## 表-08 分部分项工程和单价措施项目清单与计价表
分部分项工程和单价措施项目清单与计价表
工程名称：夏家店乡中小企业创业园区污水管线调整优化工程-市政工程 |  |  |  | 标段：夏家店乡中小企业创业园区污水管线调整优化工程 |  |  |  | 第 1 页 共 4 页
序号 | 项目编码 | 项目名称 | 项目特征描述 |  | 计量单位 | 工程量 | 金额（元）
[7 empty] | 综合单价 |  | 合价 | 其中
暂估价
污水池及阀门井材料表1
1 | 040502001001 | 管件 | 1.种类:钢制异径管(含法兰)DN80XDN125 |  | 个 | 2
2 | 040502006001 | 法兰 | 1.球墨铸铁法兰DN125 PN1.0MPa |  | 个 | 6
3 | 040501004005 | 塑料管 | 1.材质及规格:单泵出水立管dn125 2.管道检验及试验要求:水压试验 |  | m | 4.5
4 | 040502005001 | 阀门 | 1.种类:球形污水止回阀 2.材质及规格:HQ41X-1.0 DN125 |  | 个 | 2
5 | 040502005002 | 阀门 | 1.种类:闸阀 2.材质及规格:DN125 |  | 个 | 2
6 | 040501004001 | 塑料管 | 1.材质及规格:聚乙烯(PE)管dn150，管材压力为1.0MPa，原料级别PE100 2.连接形式:胶圈接口 3.管道检验及试验要求:水压试验、消毒冲洗 |  | m | 171.23
7 | 040502008001 | 套管制作、安装 | 1.刚性防水套管A型 DN1000 |  | 个 | 1
8 | 040502008002 | 套管制作、安装 | 1.刚性防水套管A型 DN125 |  | 个 | 2
9 | 04B001 | 自耦装置 | 1.名称：自耦装置（潜水排污泵JYWQ100-80-12-2000-5.5配套） |  | 套 | 2
10 | 040803001001 | 电缆 | 1.电源电缆 2.型号：YJV-1KV-4*2.5 |  | m | 80
11 | 040803001004 | 电缆 | 1.高压电缆 2.型号：YJLV-10KV-3*70 |  | m | 260
12 | 040801005001 | 控制柜 | 1.控制柜由一体化轴流预制泵站厂家整体供货,防雨防盗,自带PLC装置,可通过人机界面进行操作。 |  | 台 | 1
13 | 040801003001 | 组合型成套箱式变电站 | 1.变压器选用SCB15-160/10箱式变160kVA |  | 台 | 2
14 | 040502008003 | 套管制作、安装 | 刚套管 DN75 |  | 个 | 1
15 | 040504001001 | 砌筑井 | 1.阀门井 |  | 座 | 2
本页小计
注：为计取规费等的使用，可在表中增设其中：“定额人工费”
表—08
分部分项工程和单价措施项目清单与计价表
工程名称：夏家店乡中小企业创业园区污水管线调整优化工程-市政工程 |  |  |  | 标段：夏家店乡中小企业创业园区污水管线调整优化工程 |  |  |  | 第 2 页 共 4 页
序号 | 项目编码 | 项目名称 | 项目特征描述 |  | 计量单位 | 工程量 | 金额（元）
[7 empty] | 综合单价 |  | 合价 | 其中
暂估价
2.井规格:砖砌矩形2000*1500*2400mm（深） 3.详见图集：08S305-44、45、4546检修孔安装700X700非密闭井盖
16 | 040501004004 | 塑料管 | 1.材质及规格:单泵出水PE实壁管dn125，环刚度8KN/m2 2.管道检验及试验要求:水压试验 |  | m | 8.6
分部小计
污水池及阀门井材料表2
17 | 040502001002 | 管件 | 1.种类:钢制异径管(含法兰)DN300XDN400 |  | 个 | 2
18 | 040502006002 | 法兰 | 1.法兰DN400 PN1.0MPa |  | 个 | 6
19 | 040501002001 | 钢管 | 1.1.材质及规格:Q235B,厚度6mm ,dn400. 2.管道检验及试验要求:水压试验、消毒冲洗 |  | m | 8.5
20 | 040502005003 | 阀门 | 1.种类:微阻止回阀 2.材质及规格:DN400 PN10 |  | 个 | 2
21 | 040502005004 | 阀门 | 1.种类:闸阀 2.材质及规格:DN400 |  | 个 | 2
22 | 040501004002 | 塑料管 | 1.材质及规格:PE实壁管dn700，环刚度8KN/m2，管道压力为1.0MPa，原材料级别PE100 2.连接形式:胶圈接口 3.管道检验及试验要求:水压试验 |  | m | 180.3
23 | 040501004003 | 塑料管 | 1.材质及规格:PE实壁管dn1000，环刚度8KN/m2,管道压力为1.0MPa，原材料级别PE100 2.连接形式:胶圈接口 3.管道检验及试验要求:水压试验、消毒冲洗 |  | m | 4
24 | 040502008004 | 套管制作、安装 | 1.刚性防水套管A型 DN400 |  | 个 | 2
25 | 04B003 | 自耦装置 | 1.名称：自耦装置（潜水排污泵CP 3300 MTMT 配套） |  | 套 | 2
本页小计
注：为计取规费等的使用，可在表中增设其中：“定额人工费”
表—08
分部分项工程和单价措施项目清单与计价表
工程名称：夏家店乡中小企业创业园区污水管线调整优化工程-市政工程 |  |  |  | 标段：夏家店乡中小企业创业园区污水管线调整优化工程 |  |  |  | 第 3 页 共 4 页
序号 | 项目编码 | 项目名称 | 项目特征描述 |  | 计量单位 | 工程量 | 金额（元）
[7 empty] | 综合单价 |  | 合价 | 其中
暂估价
26 | 040803001003 | 电缆 | 1.电源电缆 2.型号：YJV-1KV-4*25 |  | m | 80
27 | 040803001005 | 电缆 | 1.高压电缆 2.型号：YJLV-10KV-3*70 |  | m | 260
28 | 040801005002 | 控制柜 | 1.控制柜由一体化轴流预制泵站厂家整体供货,防雨防盗,自带PLC装置,可通过人机界面进行操作。 |  | 台 | 1
分部小计
降水
29 | 041107002001 | 排水、降水 | 1.大口径井点降水10眼，井深20m |  | 昼夜 | 30
分部小计
管道基础
30 | 040303002001 | 混凝土基础 | 1.混凝土强度等级:C20 2.过河段混凝土40cm厚满包，长40m |  | m3 | 113.13
31 | 010103001001 | 管道中粗砂基础 | 1.部位:管道100mm厚砂石基础 2.材料品种、规格及比例:中粗砂 |  | m3 | 33.45
分部小计
石笼
32 | 060105002001 | 砌筑石坝 | 1.过河段管道需做石笼防护(8号铅丝,孔径60mm*80mm ) 2. 做法参见大样图,铅丝在水平和垂直方向布置,水平方向底层、上层,中层两层,共四层铅丝网片, 垂直方向左侧一层,中间两层,右侧一层,共四层铅丝网片,平行管道方向铅丝网片间隔2米一道,共36道。 |  | m3 | 840
分部小计
大型机械进出场
33 | 011705001001 | 大型机械设备进出场及安拆 | 1.机械设备名称: 履带式挖掘机 进出场费 |  | 台次 | 1
34 | 011705001003 | 大型机械设备进 | 1.机械设备名称:推土机 |  | 台次 | 1
本页小计
注：为计取规费等的使用，可在表中增设其中：“定额人工费”
表—08
分部分项工程和单价措施项目清单与计价表
工程名称：夏家店乡中小企业创业园区污水管线调整优化工程-市政工程 |  |  |  | 标段：夏家店乡中小企业创业园区污水管线调整优化工程 |  |  |  | 第 4 页 共 4 页
序号 | 项目编码 | 项目名称 | 项目特征描述 |  | 计量单位 | 工程量 | 金额（元）
[7 empty] | 综合单价 |  | 合价 | 其中
暂估价
|  | 出场及安拆 | 2.机械设备规格型号:90kW以内
35 | 011705001002 | 大型机械设备进出场及安拆 | 1.机械设备名称:压路机 进出场费 |  | 台次 | 1
分部小计
措施项目
本页小计
合 计
注：为计取规费等的使用，可在表中增设其中：“定额人工费”
表—08

## 表-11 总价措施项目清单与计价表
总价措施项目清单与计价表
工程名称：夏家店乡中小企业创业园区污水管线调整优化工程-市政工程 |  |  | 标段：夏家店乡中小企业创业园区污水管线调整优化工程 | [5 empty] | 第 1 页 共 1 页
序号 | 项目编码 | 项目名称 |  | 计算基础 | 费率(%) | 金额(元) |  | 调整费率(%) |  | 调整后金额(元) | 备注
1 | 041109001 | 安全文明施工费
1.1 | 041109001001 | 安全文明施工与环境保护费 |  | 分部分项人工费+技术措施项目人工费 | 2
1.2 | 041109001002 | 临时设施费 |  | 分部分项人工费+技术措施项目人工费 | 1
2 | 041109004001 | 雨季施工增加费 |  | 分部分项人工费+技术措施项目人工费 | 0.5
3 | 041109007001 | 已完工程及设备保护费 |  | 分部分项人工费+技术措施项目人工费 | 0.5
4 | 04B001 | 工程定位复测费 |  | 分部分项人工费+技术措施项目人工费 | 0
5 | 041109003001 | 二次搬运费 |  | 分部分项人工费+技术措施项目人工费 | 0.1
6 | 04B002 | 特殊地区施工增加费 |  | 分部分项人工费+技术措施项目人工费 | 0
7 | 041109002001 | 夜间施工增加费
8 | 041109002002 | 白天在地下室施工增加费
9 | 041109004002 | 冬季施工增加费
合 计
编制人（造价人员）： | [6 empty] | 复核人（造价工程师）：
注：1.“计算基础”中安全文明施工费可为“定额基价”、“定额人工费”或“定额人工费+定额机械费”，其他项目可为“定额人工费”或“定额人工费+定额机械费”。 2.按施工方案计算的措施费，若无“计算基础”和“费率”的数值，也可只填“金额”数值，但应在备注栏说明施工方案出处或计算方法。
表-11

## 表-12 其他项目清单与计价汇总表
其他项目清单与计价汇总表
工程名称：夏家店乡中小企业创业园区污水管线调整优化工程-市政工程 |  | 标段：夏家店乡中小企业创业园区污水管线调整优化工程 |  |  | 第 1 页 共 1 页
序号 | 项目名称 |  | 金额(元) | 结算金额(元) |  | 备注
1 | 暂列金额 |  |  |  |  | 明细详见表-12-1
2 | 暂估价
2.1 | 专业工程暂估价 |  |  |  |  | 明细详见表-12-3
2.2 | 材料暂估价 |  | 一 |  |  | 明细详见表-12-2
3 | 计日工 |  |  |  |  | 明细详见表-12-4
4 | 总承包服务费 |  |  |  |  | 明细详见表-12-5
5 | 材料检验试验费
6 | 建筑工程能效测评费
7 | 工程变更及现场签证
8 | 提前竣工（赶工补偿）
9 | 无负荷联合试运转费
10 | 停窝工损失费
11 | 施工期间未完工程保护费
12 | 企业自有工人培训管理费
13 | 建筑工人实名制费
合计 | [5 empty] | —
注：材料（工程设备）暂估单价进入清单项目综合单价，此处不汇总。
表-12

## 表-12-1 暂列金额表
暂列金额明细表
工程名称：夏家店乡中小企业创业园区污水管线调整优化工程-市政工程 |  | 标段：夏家店乡中小企业创业园区污水管线调整优化工程 |  |  | 第 1 页 共 1 页
序号 | 项目名称 |  | 计量单位 | 暂定金额（元） |  | 备注
合 计 | [5 empty] | —
注：此表由招标人填写，如不能详列，也可只列暂列金额总额，投标人应将上述暂列金额计入投标总价中。
表—12—1

## 表-12-2 材料(工程设备)暂估价及调整表
材料（工程设备）暂估单价及调整表
工程名称：夏家店乡中小企业创业园区污水管线调整优化工程-市政工程 |  |  | 标段：夏家店乡中小企业创业园区污水管线调整优化工程 | [7 empty] | 第 1 页 共 1 页
序号 | 材料(工程设备)名称、规格、型号 | 计量单位 |  | 数量 |  | 暂估(元) |  | 确认(元) |  | 差额±(元) |  |  | 备注
|  |  |  | 暂估 | 确认 | 单价 | 合价 | 单价 | 合价 | 单价 |  | 合价
合计
总合计
注：此表由招标人填写“暂估单价”，并在备注栏说明暂估价的材料、工程设备拟用在哪些清单项目上，投标人应将上述材料、工程设备暂估单价计入工程量清单综合单价报价中。
表—12—2

## 表-12-3 专业工程暂估价及结算价表
专业工程暂估价及结算价表
工程名称：夏家店乡中小企业创业园区污水管线调整优化工程-市政工程 |  |  | 标段：夏家店乡中小企业创业园区污水管线调整优化工程 |  |  |  | 第 1 页 共 1 页
序号 | 工程名称 | 工程内容 |  | 暂估金额（元） | 结算金额(元) | 差额±(元) |  | 备注
合 计
注：此表“暂估金额”由招标人填写，投标人应将“暂估金额”计入投标总价中。结算时按合同约定结算金额填写。
表—12—3

## 表-12-4 计日工表
计 日 工 表
工程名称：夏家店乡中小企业创业园区污水管线调整优化工程-市政工程 |  | 标段：夏家店乡中小企业创业园区污水管线调整优化工程 | [5 empty] | 第 1 页 共 1 页
编号 | 项目名称 |  | 单位 | 暂定数量 | 实际数量 | 综合单价(元) | 合价(元)
[7 empty] | 暂定 |  | 实际
1 | 人工
人工小计
2 | 材料
材料小计
3 | 机械
机械小计
四、企业管理费和利润
总 计
注：此表项目名称、暂定数量由招标人填写，编制招标控制价时，单价由招标人按有关计价规定确定；投标时，单价由投标人自主报价，按暂定数量计算合价计入投标总价中。结算时，按发承包双方确认的实际数量计算合价。
表—12—4

## 表-12-5 总承包服务费计价表
总承包服务费计价表
工程名称：夏家店乡中小企业创业园区污水管线调整优化工程-市政工程 |  | 标段：夏家店乡中小企业创业园区污水管线调整优化工程 |  |  |  |  | 第 1 页 共 1 页
序号 | 项目名称 |  | 项目价值(元) | 服务内容 | 计算基础 | 费率(%) |  | 金额(元)
| 合计 |  | - | - |  | -
注：此表项目名称、服务内容由招标人填写，编制招标控制价时，费率及金额由招标人按有关计价规定确定；投标时，费率及金额由投标人自主报价，计入投标总价中。
表—12—5

## 表-13 规费、税金项目清单与计价表
规费、税金项目计价表
工程名称：夏家店乡中小企业创业园区污水管线调整优化工程-市政工程 |  | 标段：夏家店乡中小企业创业园区污水管线调整优化工程 |  |  |  | 第 1 页 共 1 页
序号 | 项目名称 |  | 计算基础 |  | 计算基数 |  | 计算费率(%) | 金额（元）
1 | 规费 |  | 社会保险费+住房公积金+水利建设基金+环境保护税
1.1 | 社会保险费 |  | 养老失业保险+基本医疗保险+工伤保险+生育保险
(1) | 养老失业保险 |  | 分部分项人工费+组织措施项目人工费+技术措施项目人工费+分部分项人工费调整+技术措施项目人工费调整 |  |  |  | 10.5
(2) | 基本医疗保险 |  | 分部分项人工费+组织措施项目人工费+技术措施项目人工费+分部分项人工费调整+技术措施项目人工费调整 |  |  |  | 3.7
(3) | 工伤保险 |  | 分部分项人工费+组织措施项目人工费+技术措施项目人工费+分部分项人工费调整+技术措施项目人工费调整 |  |  |  | 0.4
(4) | 生育保险 |  | 分部分项人工费+组织措施项目人工费+技术措施项目人工费+分部分项人工费调整+技术措施项目人工费调整 |  |  |  | 0.3
1.2 | 住房公积金 |  | 分部分项人工费+组织措施项目人工费+技术措施项目人工费+分部分项人工费调整+技术措施项目人工费调整 |  |  |  | 3.7
1.3 | 水利建设基金 |  | 分部分项人工费+组织措施项目人工费+技术措施项目人工费+分部分项人工费调整+技术措施项目人工费调整 |  |  |  | 0.4
1.4 | 环境保护税
2 | 税金 |  | 税前工程造价 |  |  |  | 9
合 计
编制人（造价人员）： |  |  |  | 复核人（造价工程师）：
表-13

## 表-20 发包人提供材料和工程设备一览表
发包人提供材料和工程设备一览表
工程名称：夏家店乡中小企业创业园区污水管线调整优化工程-市政工程 |  |  | 标段：夏家店乡中小企业创业园区污水管线调整优化工程 |  |  |  | 第 1 页 共 1 页
序号 | 材料(工程设备)名称、规格、型号 | 单位 |  | 数量 | 单价(元) | 交货方式 |  | 送达地点 | 备注
注：此表由招标人填写，供投标人在投标报价、确定总承包服务费时参考
表-20