## 表-08 分部分项工程和单价措施项目清单与计价表
分部分项工程和单价措施项目清单与计价表
工程名称：夏家店乡中小企业创业园区污水管线调整优化工程-水池工程 |  |  |  | 标段：夏家店乡中小企业创业园区污水管线调整优化工程 |  |  |  | 第 1 页 共 3 页
序号 | 项目编码 | 项目名称 | 项目特征描述 |  | 计量单位 | 工程量 | 金额（元）
[7 empty] | 综合单价 |  | 合价 | 其中
暂估价
消能井
1 | 010404001001 | 垫层 | 1.垫层材料种类、配合比、厚度:300mm厚碎砂石垫层 |  | m3 | 18.44
2 | 070101001001 | 池底板 | 1.混凝土种类:预拌 2.混凝土强度等级:C30 P8 |  | m3 | 19.92
3 | 070302001001 | 池类 | 1.名称:池底 组合钢模板 木支撑 |  | m2 | 13.92
4 | 070101002001 | 池壁 | 1.混凝土种类:预拌 2.混凝土强度等级:C30 P8 3.壁厚:350mm |  | m3 | 46.9
5 | 070302001002 | 池类 | 1.名称: 矩形壁 组合钢模板 钢支撑 |  | m2 | 310
6 | 070101003001 | 池顶板 | 1.混凝土种类:预拌 2.混凝土强度等级:C30 P8 |  | m3 | 5.02
7 | 070302001003 | 池类 | 1.名称:无梁池盖 组合钢模板 钢支撑 |  | m2 | 32.8
8 | 010515001001 | 现浇构件钢筋 | 1.钢筋种类、规格:直径： 14 级别： HRB400 |  | t | 6.378
9 | 010515001002 | 现浇构件钢筋 | 1.钢筋种类、规格:直径： 12 级别： HRB400 |  | t | 0.388
10 | 010515001003 | 现浇构件钢筋 | 1.钢筋种类、规格:直径： 18 级别： HRB400 |  | t | 1.174
11 | 010515001004 | 现浇构件钢筋 | 1.钢筋种类、规格:直径： 22 级别： HRB400 |  | t | 0.32
12 | 010512008001 | 沟盖板、井盖板、井圈 | 1.φ700mm重型球墨铸铁井盖 2.预制钢筋砼井环 3.防坠网 |  | 套 | 4
13 | 01B003 | 铸铁爬梯 | 1.踏步采用球墨铸铁踏步,外形及安装参见14S501-1-35、36 |  | kg | 62
14 | 011701002001 | 外脚手架 | 1.外脚手架 双排 |  | m2 | 169.32
分部小计
污水池（钢筋混
本页小计
注：为计取规费等的使用，可在表中增设其中：“定额人工费”
表—08
分部分项工程和单价措施项目清单与计价表
工程名称：夏家店乡中小企业创业园区污水管线调整优化工程-水池工程 |  |  |  | 标段：夏家店乡中小企业创业园区污水管线调整优化工程 |  |  |  | 第 2 页 共 3 页
序号 | 项目编码 | 项目名称 | 项目特征描述 |  | 计量单位 | 工程量 | 金额（元）
[7 empty] | 综合单价 |  | 合价 | 其中
暂估价
凝土2500x3500x6000) 08S305-40、41
15 | 010501001001 | 垫层 | 1.混凝土种类:商品砼 2.混凝土强度等级:C15 |  | m3 | 1.42
16 | 011702001001 | 基础 | 1.基础垫层 复合模板 |  | m2 | 1.52
17 | 070101001002 | 池底板 | 1.混凝土种类:预拌 2.混凝土强度等级:C30 P8 |  | m3 | 2.63
18 | 070302001004 | 池类 | 1.名称:池底 组合钢模板 木支撑 |  | m2 | 3.6
19 | 070101002002 | 池壁 | 1.混凝土种类:预拌 2.混凝土强度等级:C30 P8 3.壁厚:350mm |  | m3 | 20.52
20 | 070302001005 | 池类 | 1.名称: 矩形壁 组合钢模板 钢支撑 |  | m2 | 136.8
21 | 070101003002 | 池顶板 | 1.混凝土种类:预拌 2.混凝土强度等级:C30 P8 |  | m3 | 2.63
22 | 070302001006 | 池类 | 1.名称:无梁池盖 组合钢模板 钢支撑 |  | m2 | 8.75
23 | 010515001005 | 现浇构件钢筋 | 1.钢筋种类、规格:直径： 12 级别： HRB400 |  | t | 2.5
24 | 010512008002 | 井盖 | 1.名称：井盖、盖座(非密闭) 2.灰口铸铁或球墨铸铁 700x700 |  | 块 | 2
25 | 011101006001 | 平面砂浆找平层 | 1.找平层厚度、砂浆配合比:20厚1:2防水砂浆 |  | m2 | 8.05
26 | 011201004001 | 立面砂浆找平层 | 1.找平层厚度、砂浆配合比:20厚1:2防水砂浆 2.部位：水池内、外两侧 |  | m2 | 154.8
27 | 010606008001 | 钢梯 | 1.钢材品种、规格:L50*4、L75*6 2.钢梯形式:爬式 3.其他:制作与安装 |  | t | 0.023
28 | 011701002002 | 外脚手架 | 1.外脚手架 双排 |  | m2 | 68.4
分部小计
措施项目
本页小计
注：为计取规费等的使用，可在表中增设其中：“定额人工费”
表—08
分部分项工程和单价措施项目清单与计价表
工程名称：夏家店乡中小企业创业园区污水管线调整优化工程-水池工程 |  |  |  | 标段：夏家店乡中小企业创业园区污水管线调整优化工程 |  |  |  | 第 3 页 共 3 页
合 计
注：为计取规费等的使用，可在表中增设其中：“定额人工费”
表—08

## 表-11 总价措施项目清单与计价表
总价措施项目清单与计价表
工程名称：夏家店乡中小企业创业园区污水管线调整优化工程-水池工程 |  |  | 标段：夏家店乡中小企业创业园区污水管线调整优化工程 | [5 empty] | 第 1 页 共 1 页
序号 | 项目编码 | 项目名称 |  | 计算基础 | 费率(%) | 金额(元) |  | 调整费率(%) |  | 调整后金额(元) | 备注
1 | 011707001 | 安全文明施工费
1.1 | 011707001001 | 安全文明施工与环境保护费 |  | 分部分项人工费+技术措施项目人工费 | 5.5
1.2 | 011707001002 | 临时设施费 |  | 分部分项人工费+技术措施项目人工费 | 2
2 | 011707005001 | 雨季施工增加费 |  | 分部分项人工费+技术措施项目人工费 | 0.5
3 | 011707007001 | 已完工程及设备保护费 |  | 分部分项人工费+技术措施项目人工费 | 0.8
4 | 01B001 | 工程定位复测费 |  | 分部分项人工费+技术措施项目人工费 | 0.3
5 | 011707004001 | 二次搬运费 |  | 分部分项人工费+技术措施项目人工费 | 0.1
6 | 01B002 | 特殊地区施工增加费 |  | 分部分项人工费+技术措施项目人工费 | 0
7 | 011707002001 | 夜间施工增加费
8 | 011707002002 | 白天在地下室施工增加费
9 | 011707005002 | 冬季施工增加费
合 计
编制人（造价人员）： | [6 empty] | 复核人（造价工程师）：
注：1.“计算基础”中安全文明施工费可为“定额基价”、“定额人工费”或“定额人工费+定额机械费”，其他项目可为“定额人工费”或“定额人工费+定额机械费”。 2.按施工方案计算的措施费，若无“计算基础”和“费率”的数值，也可只填“金额”数值，但应在备注栏说明施工方案出处或计算方法。
表-11

## 表-12 其他项目清单与计价汇总表
其他项目清单与计价汇总表
工程名称：夏家店乡中小企业创业园区污水管线调整优化工程-水池工程 |  | 标段：夏家店乡中小企业创业园区污水管线调整优化工程 |  |  | 第 1 页 共 1 页
序号 | 项目名称 |  | 金额(元) | 结算金额(元) |  | 备注
1 | 暂列金额 |  |  |  |  | 明细详见表-12-1
2 | 暂估价
2.1 | 专业工程暂估价 |  |  |  |  | 明细详见表-12-3
2.2 | 材料暂估价 |  | 一 |  |  | 明细详见表-12-2
3 | 计日工 |  |  |  |  | 明细详见表-12-4
4 | 总承包服务费 |  |  |  |  | 明细详见表-12-5
5 | 材料检验试验费
6 | 建筑工程能效测评费
7 | 工程变更及现场签证
8 | 提前竣工（赶工补偿）
9 | 无负荷联合试运转费
10 | 停窝工损失费
11 | 施工期间未完工程保护费
12 | 企业自有工人培训管理费
13 | 建筑工人实名制费
合计 | [5 empty] | —
注：材料（工程设备）暂估单价进入清单项目综合单价，此处不汇总。
表-12

## 表-12-1 暂列金额表
暂列金额明细表
工程名称：夏家店乡中小企业创业园区污水管线调整优化工程-水池工程 |  | 标段：夏家店乡中小企业创业园区污水管线调整优化工程 |  |  | 第 1 页 共 1 页
序号 | 项目名称 |  | 计量单位 | 暂定金额（元） |  | 备注
合 计 | [5 empty] | —
注：此表由招标人填写，如不能详列，也可只列暂列金额总额，投标人应将上述暂列金额计入投标总价中。
表—12—1

## 表-12-2 材料(工程设备)暂估价及调整表
材料（工程设备）暂估单价及调整表
工程名称：夏家店乡中小企业创业园区污水管线调整优化工程-水池工程 |  |  | 标段：夏家店乡中小企业创业园区污水管线调整优化工程 | [7 empty] | 第 1 页 共 1 页
序号 | 材料(工程设备)名称、规格、型号 | 计量单位 |  | 数量 |  | 暂估(元) |  | 确认(元) |  | 差额±(元) |  |  | 备注
|  |  |  | 暂估 | 确认 | 单价 | 合价 | 单价 | 合价 | 单价 |  | 合价
合计
总合计
注：此表由招标人填写“暂估单价”，并在备注栏说明暂估价的材料、工程设备拟用在哪些清单项目上，投标人应将上述材料、工程设备暂估单价计入工程量清单综合单价报价中。
表—12—2

## 表-12-3 专业工程暂估价及结算价表
专业工程暂估价及结算价表
工程名称：夏家店乡中小企业创业园区污水管线调整优化工程-水池工程 |  |  | 标段：夏家店乡中小企业创业园区污水管线调整优化工程 |  |  |  | 第 1 页 共 1 页
序号 | 工程名称 | 工程内容 |  | 暂估金额（元） | 结算金额(元) | 差额±(元) |  | 备注
合 计
注：此表“暂估金额”由招标人填写，投标人应将“暂估金额”计入投标总价中。结算时按合同约定结算金额填写。
表—12—3

## 表-12-4 计日工表
计 日 工 表
工程名称：夏家店乡中小企业创业园区污水管线调整优化工程-水池工程 |  | 标段：夏家店乡中小企业创业园区污水管线调整优化工程 | [5 empty] | 第 1 页 共 1 页
编号 | 项目名称 |  | 单位 | 暂定数量 | 实际数量 | 综合单价(元) | 合价(元)
[7 empty] | 暂定 |  | 实际
1 | 人工
人工小计
2 | 材料
材料小计
3 | 机械
机械小计
四、企业管理费和利润
总 计
注：此表项目名称、暂定数量由招标人填写，编制招标控制价时，单价由招标人按有关计价规定确定；投标时，单价由投标人自主报价，按暂定数量计算合价计入投标总价中。结算时，按发承包双方确认的实际数量计算合价。
表—12—4

## 表-12-5 总承包服务费计价表
总承包服务费计价表
工程名称：夏家店乡中小企业创业园区污水管线调整优化工程-水池工程 |  | 标段：夏家店乡中小企业创业园区污水管线调整优化工程 |  |  |  |  | 第 1 页 共 1 页
序号 | 项目名称 |  | 项目价值(元) | 服务内容 | 计算基础 | 费率(%) |  | 金额(元)
| 合计 |  | - | - |  | -
注：此表项目名称、服务内容由招标人填写，编制招标控制价时，费率及金额由招标人按有关计价规定确定；投标时，费率及金额由投标人自主报价，计入投标总价中。
表—12—5

## 表-13 规费、税金项目清单与计价表
规费、税金项目计价表
工程名称：夏家店乡中小企业创业园区污水管线调整优化工程-水池工程 |  | 标段：夏家店乡中小企业创业园区污水管线调整优化工程 |  |  |  | 第 1 页 共 1 页
序号 | 项目名称 |  | 计算基础 |  | 计算基数 |  | 计算费率(%) | 金额（元）
1 | 规费 |  | 社会保险费+住房公积金+水利建设基金+环境保护税
1.1 | 社会保险费 |  | 养老失业保险+基本医疗保险+工伤保险+生育保险
(1) | 养老失业保险 |  | 分部分项人工费+组织措施项目人工费+技术措施项目人工费+分部分项人工费调整+技术措施项目人工费调整 |  |  |  | 10.5
(2) | 基本医疗保险 |  | 分部分项人工费+组织措施项目人工费+技术措施项目人工费+分部分项人工费调整+技术措施项目人工费调整 |  |  |  | 3.7
(3) | 工伤保险 |  | 分部分项人工费+组织措施项目人工费+技术措施项目人工费+分部分项人工费调整+技术措施项目人工费调整 |  |  |  | 0.4
(4) | 生育保险 |  | 分部分项人工费+组织措施项目人工费+技术措施项目人工费+分部分项人工费调整+技术措施项目人工费调整 |  |  |  | 0.3
1.2 | 住房公积金 |  | 分部分项人工费+组织措施项目人工费+技术措施项目人工费+分部分项人工费调整+技术措施项目人工费调整 |  |  |  | 3.7
1.3 | 水利建设基金 |  | 分部分项人工费+组织措施项目人工费+技术措施项目人工费+分部分项人工费调整+技术措施项目人工费调整 |  |  |  | 0.4
1.4 | 环境保护税
2 | 税金 |  | 税前工程造价 |  |  |  | 9
合 计
编制人（造价人员）： |  |  |  | 复核人（造价工程师）：
表-13

## 表-20 发包人提供材料和工程设备一览表
发包人提供材料和工程设备一览表
工程名称：夏家店乡中小企业创业园区污水管线调整优化工程-水池工程 |  |  | 标段：夏家店乡中小企业创业园区污水管线调整优化工程 |  |  |  | 第 1 页 共 1 页
序号 | 材料(工程设备)名称、规格、型号 | 单位 |  | 数量 | 单价(元) | 交货方式 |  | 送达地点 | 备注
注：此表由招标人填写，供投标人在投标报价、确定总承包服务费时参考
表-20