## 汇总
创新探究实验室器材购置项目清单
序号 | 名称 | 单位 | 数量
1 | 塔吊化学通风实验室 | 间 | 1
2 | 塔吊生物实验室 | 间 | 1
3 | 塔吊物理实验室 | 间 | 1
4 | 化学准备室 | 间 | 1
5 | 生物准备室 | 间 | 1
6 | 物理准备室 | 间 | 1
7 | 化学数字化探究实验仪器 | 间 | 1
8 | 生物数字化探究实验仪器 | 间 | 1
9 | 物理数字化探究实验仪器 | 间 | 1
10 | 化学实验仪器 | 套 | 1
11 | 生物实验仪器 | 套 | 1
12 | 物理实验仪器 | 套 | 1

## 塔吊式化学通风实验室
吊塔式化学通风实验室48座具体技术(参数)要求
注：①所有标的物均不允许进口。均非专门面向中小企业采购。所属行业：工业 ②具体技术（参数）要求中若有打“★”号的条款则为实质性技术参数，若有任何一条负偏离或不满足（有佐证要求的参数仅标明参数响应，未按要求提供佐证材料视为不满足）则导致响应无效； ③具体技术（参数）要求中若有打“▲”号的条款则为重要技术参数，每有一项负偏离或不满足（有佐证要求的参数仅标明参数响应，未按要求提供佐证材料视为不满足）按照评分办法扣分； ④其他技术参数每有一项负偏离或不满足（有佐证要求的参数仅标明参数响应，未按要求提供佐证材料视为不满足）按照评分办法扣分。
序号 | 核心产品 （“△”） | 名称 | 具体技术(参数)要求 | 单位 | 数量
教师演示控制
1 | △ | 教师实验操作台 | 1、规格：≥2400（L）×700（W）×850（H）mm 2、台面： 采用≥25mm厚金属树脂高能理化板，且满足如下参数要求： ★（1）化学性能检测：台面依据GB/T 17657-2022 《人造板及饰面人造板理化性能试验方法》标准，耐污染性能不少于130项试验污染物的检测，且包含：98%硫酸、65%硝酸、40%氢氧化钠、37%盐酸、乙酸乙酯、品红等试剂，覆盖玻璃盖板和未覆盖玻璃盖板检验结果均为5级：无明显变化。 ★（2）物理性能检测：台面依据GB/T 17657-2022 《人造板及饰面人造板理化性能试验方法》标准，满足：弹性模量≥9700MPa；含水率：≤0.9%；尺寸稳定性：横向≤0.11%、纵向≤0.08%；表面耐磨性能：≥1200r,未出现磨损点;表面耐湿热性能：五级：无明显变化；浸渍剥离性能：贴面层与基材之间的胶层无剥离和分层现象；耐光色牢度性能:>4级;漆膜附着力：六级：切割边缘完全平滑，网格内无脱落等不低于16项检测。 ★（3）环保性能检测：台面依据GB 18580-2017《室内装饰装修材料人造板及其制品中甲醛释放限量》标准，满足甲醛释放量<0.005 mg/M3；同时台面参照GB 18584-2001《室内装饰装修材料木家具中有害物质限量》标准，满足4种重金属含量mg/kg（可溶性铅≤2.2、镉：≤0.1、铬≤0.2、汞：未检出）。 ★（4）抗菌性能检测：台面依据JC/T2039-2010标准，满足：大肠杆菌、金黄色葡萄球菌、肺炎克雷伯氏菌、鼠伤寒沙门氏菌、表皮葡萄球菌、铜绿假单胞菌、宋氏志贺氏菌、白色葡萄球菌、粪肠球菌；耐甲氧西林金黄色葡萄球菌、单核细胞增生李斯特氏菌、变异库克菌、溶血性链球菌等不少于 13 种的菌种检测，且抗菌率≥95%。 ★（5）防霉性能检测：台面依据JC/T2039-2010标准，满足：黑曲霉、土曲霉、球毛壳霉、宛氏拟青霉、绳状青霉、出芽短梗霉等不少于6种的霉菌检测，且防霉等级为0级。 ★（6）燃烧性能检测：台面依据GB/T 2408-2021《塑料 燃烧性能的测定 水平法和垂直法》标准，满足：水平燃烧符合HB级；垂直燃烧符合V-0级；台面参照GB8624-2012《建筑材料及制品燃烧性能分级》标准，满足：燃烧性能等级B1级；产烟特性等级S1级；燃烧滴落物/微粒等级d0级。 ★（7）抗老化性检测：台面依据GB/T24508-2020标准：48小时无开裂、无鼓泡、无粉化。 3、（1）柜身：按照多媒体讲台标准,配备电脑主机、显示器等设备的摆放空间，同时配备电源盒、网络接口、电脑专用插座.并设抽屉式结构，抽屉装有教师演示安全电源及控制装置。台身主体背板、吊板及所有板材均采用高品质1.0mm +/- 0.07mm的镀锌钢板，拉力強度>270N/mm2,表面均经静电及磷化处理，环氧树脂喷涂厚度≥75um。门铰：采用175度阻尼铰链。自闭式，与柜体面水平角度<15度时，柜门即可自行关闭。 （2）滑轨：三节滑轨。 （3）手抽：C字型不锈钢，表面有光滑防腐涂层。 4、门板及抽面：采用双层钢板，必须两层组装设计，内置防撞胶垫，装于抽屉及门板内侧； 5、固定脚：采用ABS工程塑料模具成型制作，高度可调、耐磨、防潮、耐腐蚀。 6、组合结构：大型置物单元*2组，组合单元均采用整体焊接工艺，其内部置物纵深≥60cm。 注：以上参数中标“★”项，投标人需提供国家认可的检验机构出具的、带防伪二维码的检测报告扫描件。 | 张 | 3
2 |  | 多功能水槽柜 | 1、规格：≥470*600*820mm 2、▲水槽：采用PP改性材料，塑料注塑模一次性成型，耐强酸强碱耐＜80℃有机溶剂并耐150℃以下高温。 3、▲结构：榫卯连接结构并合理布局加强筋。同时水槽柜底部为模具一体成型。 4、▲门板：前部密闭，梯形结构，柜体前门后门配有可打开式检修门，隐藏式一体扣手，合页采用尼龙塑料铰链，高强度耐磨，防水、永不生锈。 5、▲柜子柜体：采用环保型ABS工程塑料一次性注塑成型，柜体前门打开配有隐藏式抽屉方便放置洗涤用品表。底部留有地脚位置。 注：以上参数中标“▲”项，投标人需提供国家认可的检验机构出具的、带防伪二维码的检测报告扫描件。 | 个 | 1
3 |  | 三联高低位龙头 | 1、鹅颈式实验室专用化验水嘴：要求防酸碱、防锈、防虹吸、防阻塞，表面环氧树脂喷涂。出水嘴为铜质瓷芯，高头，可拆卸清洗阻塞。出水嘴可拆卸，内有成型螺纹。 | 套 | 1
4 |  | 实验室专用洗眼器 | 1、单口台式，铜喷塑洗眼器，公称压力：0.4MPA，密封压力：0.45MPA，流量L/min：>10，工作压力:0.2~0.4MPA | 付 | 1
5 |  | 一体化控制系统管理平台 | 1、基于物联通讯技术实现的实训装置一体化控制系统管理平台，实时记录分析实训装置操作数据，带有安全登录模块，需要根据注册过的用户名和密码才能登录系统进行操作。 ▲2、平台自动生成数据，自动记录系统上电后总电压、电流、功率数据。电压、电流支持设置上下限报警，超过所设置告警值，平台生成相应过压、过流等告警信息，并醒目提示告警内容，可一键清除告警信息，告警信息生成数据文件记录供后期调阅查看。(须提供功能截图) ▲3、平台支持数据统计功能，根据系统储存记录的电压、电流、功率等数据，自动完成后台分析统计，支持一键统计功能，可查询时间段内，电压、电流、功率的极值与平均值。(须提供功能截图) 4、当管理平台检测到有漏电或触电情景出现时，能够在0.1秒断开系统供电连接。 5、管理平台本身有故障指示灯与数字故障双重指示功能，可根据管理平台故障指示灯显示判断出当前设备故障。 ▲6、管理平台有按钮锁与数字挂锁双重功能，需要检修时，通过按钮锁或点击相应位号数字锁定键，在挂锁位置上锁。(须提供功能截图) ▲7、运用前端数据可视化技术将实时的用电数据展示在平台触摸一体机上，运用实时图表生成技术，生成电压、电流、功率实时趋势图，运用数据库技术实时监测用电设备和线路运行状况。(须提供功能截图) | 台 | 1
学生实验操作及学习区
1 |  | 通风化学学生实验操作台 | 1、规格：≥1200*600*780mm 2、新型塑铝结构：学生位镂空式，侧脚采用三段式高强度铝合金结构，上铝铸件造型采用斜加固撑包箍立柱造型，台面背部档水板，台面下部设有专用书包斗，中间设挂凳卡，两个书包斗中间电源盒。 3、桌腿：由上中下三段组成，上、下支座和立柱连接成“工”字造型。立柱采用规格≥50×100㎜椭圆铝合金型材，壁厚≥1.5㎜，侧脚上横脚规格≥575×60×40㎜，侧脚下脚规格≥545×65×85㎜，材料高强度铝合金模具压铸一次成型，桌脚底部装有硅胶脚垫防止与地面摩擦，预留专用孔位可与地面固定。 4、两端内嵌入上下铸铝脚≥5mm，并用高强度内六角螺丝连接，上铝铸件斜撑包箍立柱加固造型，左右侧脚下连接梁采用≥70×30×2㎜椭圆spcc碳钢无缝钢管，两端与≥3.5mm钢制连接片焊接成型，并用高强度内六角螺丝连接，，易碰撞处全部采用倒圆角，所有金属表面经环氧树脂粉末喷涂高温固化处理。要做到承重性能强和耐酸碱、耐腐蚀。 5、挡水线：铝合金一体挡水线。 6、台面： 采用≥12.7mm厚双面膜实芯理化板，且满足如下参数要求： （1）化学性能检测：台面依据GB/T 17657-2022 《人造板及饰面人造板理化性能试验方法》标准，耐污染性能不少于130项试验污染物的检测，且包含：98%硫酸、65%硝酸、40%氢氧化钠、37%盐酸、乙酸乙酯、品红等试剂，覆盖玻璃盖板和未覆盖玻璃盖板检验结果均为5级：无明显变化。 （2）物理性能检测：台面依据GB/T 17657-2022 《人造板及饰面人造板理化性能试验方法》标准，满足： 含水率：≤0.9%；吸水厚度膨胀率≤0.1%；尺寸稳定性：横向≤0.07%、纵向≤0.04%；板面握螺钉力≥3490N；表面耐冷热循环性能：表面无裂纹及鼓泡；浸渍剥离性能：贴面层与基材之间的胶层无剥离和分层现象；表面耐划痕性能：4.5N作用下试件表面无大于90%的连续划痕，表面装饰花纹无破坏现象；耐沸水性能：质量增加百分率≤0.01%、厚度增加百分率≤0.08%，表面质量等级：5级：无变化，边缘质量等级：5级：无明显变化；耐开裂性能：5级：无细微裂纹；表面耐磨性能：≥1100r,未出现磨损点等不低于27项检测。 （3）环保性能检测：台面依据GB 18580-2017《室内装饰装修材料人造板及其制品中甲醛释放限量》标准，满足甲醛释放量<0.005 mg/M3；同时台面参照GB 18584-2001《室内装饰装修材料木家具中有害物质限量》标准，满足4种重金属含量mg/kg（可溶性铅≤2.8、镉：≤0.1、铬≤0.2、汞：未检出）。 （4）抗菌性能检测：台面依据JC/T2039-2010标准，满足：大肠杆菌、金黄色葡萄球菌、肺炎克雷伯氏菌、鼠伤寒沙门氏菌、表皮葡萄球菌、铜绿假单胞菌、宋氏志贺氏菌、白色葡萄球菌、粪肠球菌；耐甲氧西林金黄色葡萄球菌、单核细胞增生李斯特氏菌、变异库克菌、溶血性链球菌等不少于 13 种的菌种检测，且抗菌率≥95%。 （5）防霉性能检测：台面依据JC/T2039-2010标准，满足：黑曲霉、土曲霉、球毛壳霉、宛氏拟青霉、绳状青霉、出芽短梗霉等不少于6种的霉菌检测，且防霉等级为0级。 （6）燃烧性能检测：台面依据GB/T 2408-2021《塑料 燃烧性能的测定 水平法和垂直法》标准，满足：水平燃烧符合HB级；垂直燃烧符合V-0级；台面参照GB8624-2012《建筑材料及制品燃烧性能分级》标准，满足：燃烧性能等级B1级；产烟特性等级S1级；燃烧滴落物/微粒等级d0级。 （7）烟气毒性检测：台面依据GB 8624-2012《建筑材料及制品燃烧性能分级》标准，烟气毒性等级 t1 级：ZA3（达到准安全三级ZA3）。 （8）抗老化性检测：台面依据GB/T24508-2020标准：48小时无开裂、无鼓泡、无粉化。 | 张 | 24
2 |  | 多功能水槽柜 | 1、规格：≥470*600*820mm 2、水槽：采用PP改性材料，塑料注塑模一次性成型，耐强酸强碱耐＜80℃有机溶剂并耐150℃以下高温。 3、结构：榫卯连接结构并合理布局加强筋。同时水槽柜底部为模具一体成型，加固水槽柜的强度。 4、门板：前部密闭，梯形结构，柜体前门后门配有可打开式检修门，隐藏式一体扣手，合页采用尼龙塑料铰链，高强度耐磨，防水、永不生锈。 5、柜子柜体：采用环保型ABS工程塑料一次性注塑成型，柜体前门打开配有隐藏式抽屉方便放置洗涤用品表。底部留有地脚位置。 | 个 | 12
3 |  | 学生桌三联水龙头 | 1、鹅颈式实验室专用优质化验水嘴：要求防酸碱、防锈、防虹吸、防阻塞，表面环氧树脂喷涂。出水嘴为铜质瓷芯，高头，便于多用途使用，可拆卸清洗阻塞。出水嘴可拆卸，内有成型螺纹，可方便连接循环等特殊用水水管。 | 付 | 12
集成主控制软件系统
1 |  | 智能教师控制屏 | 1、全钢结构，1.0冷轧板经过酸洗、磷化、除油、除锈并经过喷涂固化处理,表面经静电环氧树脂粉末喷涂处理，耐腐蚀、防火、防潮。 2、控制模式：安全模式一键启动，配置启动、停止按钮。 3、配备电气：高压大电流继电器，采用银合金触点，紫铜线圈，高品质透明外壳，阻燃材质，耐高温，扛腐蚀，线圈温升系数较低。漏电保护开关，具有过载、漏电、短路保护，动作电流不超过30MA，动作时间低于0.1S。开关电源,采用高可靠性35W/12V,电源纹波低，输出稳定。系统控制模块，采用32位高性能、低功耗MCU，采用总线控制协议,支持802.11b/g/n无线标准，支持WIFI协议及TCP/IP网络协议栈。 4、主要功能： ▲屏幕控制 采用不小于 10.2 寸的触屏控制平台，分辨率 1024*600.屏幕显示尺寸不小于 220*132m。 ▲分项控制 采用触屏控制平台集中控制系统。可执行各分项控制。 ▲通风控制 预设分档调节和触摸数字无极变顿控制。具有频率数字照示功能，可精确控制通風风量。 ▲ 照明控制 多种揄制方式(一键门环控制按钮/三档分校按钮/一键关闭)，状态显示，照明必度可以照明控制调节，可以实现分组控制，学生可以通过学生端灯光按键循环式调节照明亮度，教师按下锁定按钮后，学生不可以对灯无控制。 ▲电源控制 AC220V 电添的运断控制，可以实现分组、33 全部控制。马臂上升时，2201电源自动关闭。 ▲ 摇臂控制 可以实现单个控制，可集中控制。其备防撞检测和防护功能。 ▲状态检测 显示给排水、排風、电源、悬臂、灯光系统的实时状态 。 ▲ 故障信息 发生故障时智能镇定敌障所在位置，自动分析故障原因，及时提出解决方案并发出报警:有故障发生时，实时在屏幕上显示提示信息。 ▲通信设置 可以实现对各个分组的总控制，如不需要命分分组，关闭相应组位开关即可。 ▲自定义开机密码 教师可以通过原有密码进行新开机密码的设置。 ▲一键下课 点击触控屏上“一键下课”功能按键后系统延时关闭总电源。 ▲智慧教室 可控制教室内智慧黑板、投影机、智能门锁、推窗器、智能窗帘、监控、环境监测、空调等物联网设备。 ▲耐腐蚀(盐雾试验) 试验溶液:盐溶液采用氯化钠和蒸馏水配制，浓度 5%，试验条件:盐雾箱温度:35℃，PH值:6.5~7.2试验时间: 72 h。初始检测:试验前干净、无油污、无临时性的保护层和其他整病。放置:表面与垂直方向成倾斜角，相互不重叠、接触。试验结束后，清洗表面 2h。检查表面无气泡、裂纹、锈蚀现象。 表面无气泡、裂纹、锈蚀现象。 ▲防雷击 具有防雷击功能。 5、风机控制系统：重载矢量控制变频器1个，功率5.5KVA，额定输入电压：三相380V，±15%；额定输入频率：50/60 HZ。 6、控制功能：数码显示、移位、编程、运行、正传切换、数值加减无极调速、停止复位。 注：以上参数中标“▲”项，投标人需提供国家认可的检验机构出具的、带防伪二维码的检测报告扫描件。 | 台 | 1
2 |  | 顶装智能软件控制平台 | （1）规格：≥10英寸全彩触摸屏，无需额外开关，上电即可运行，内置多种工控组态控件，超低功耗，处理器全速运行状态功率不超过1W，支持休眠模式。 （2）控制模式：远程通讯控制 （3）控制工具：≥10英寸全高清屏幕 （4）控制功能: 有线、无线 （5）照明控制：集中控制整室照明 （6）电源控制：控制学生AC220V交流电源及低压交直流电源，支持一键锁定功能，通过操作控制面板，能够一键锁定所有学生端低压电源输出，保持电源输出为教师设定值，屏蔽学生端操作。 （7）摇臂控制：摇臂的升起与降落，既可以单独控制每一个摇臂的升降，也可以一键整体控制整个教室的所有摇臂升降。 （8）举手控制：支持响应所有学生端摇臂按钮响应，不同学生端举手，通过直观形象的图标提醒，显示举手位址，并可以一键清除所有举手信息。 | 套 | 1
3 |  | APP控制系统 | 1、▲app控制系统，提供支持android 9.0及以上系统的APP，能使用APP控制总电源关闭，使用APP能控制学生低压电源的交直流电压，且电压值为实测值，APP同时能够控制照明、电源、吊装升降等的开启与关闭。(须提供功能截图） | 套 | 1
4 |  | 三维仿真实验室安全管理系统 | 三维仿真实验室安全管理系统 1、▲软件界面:隐匿式菜单或工具条：软件界面上看不到菜单、功能图标，全部用于显示场景和虚拟设备，以保持界面的纯净。（须提供功能截图） 整屏显示：使用完整的屏幕显示场景，而不是将屏幕切割成若干区域。 2、▲虚拟装备:虚拟实验室设备：外型与实验室安全设备高度相似，分步骤演示介绍各安全设备功能与使用方法及注意事项,消防设备功能包括：消防电梯、应急广播、应急照明、卷帘门、防火排烟等。模拟实验室火灾或各种意外事故。（须提供功能截图） 3、▲项目化案例教学：安全管理系统内容划分为多个项目，分别是消防电话启动、消防应急广播启动、消防电梯启动、消防应急供电启动、防火卷帘启动、应急照明启动、排烟系统启动、自动喷淋系统启动等。（须提供功能截图） 4、教学:可使用进度控制面板，调节演示速度、快速选择不同的案例内容,每个案例都配有完善的知识详情，以提示框的形式演示该项消防设备的使用方式与注意事项。 5、操作方式：人性化的操作方式，简便、快捷、明了。有充分的提示引导信息，如以零件高亮结合说明文字提示下一步。 6、加密方式：支持注册文件、加密狗、网络三种可选择解密方式。 | 套 | 1
5 |  | 在线学习系统 | 1.▲必须支持在线联网使用，包含远程服务器中心供系统运行。（须提供功能截图） 2.▲系统必须支持移动端操作系统登录使用。（须提供功能截图） 3.▲系统具有权限控制功能，必须认证通过用户方可登录系统。（须提供功能截图） 4.▲具有二维码识别功能，在线学习系统针对设备生成二维码，用户可通过扫描设备附带二维码直接跳转至设备绑定资源中心，资源中心包括教学课件、设备手册、知识分享、使用注意等。（须提供功能截图） | 套 | 1
6 |  | 智慧教学移动工作站 | 一、智能教学系统 （1）主控屏：采用高清液晶全彩显示，尺寸≥18.5寸，外嵌式安装，支持多点触摸，分辨率不低于1920*1080P。 （2）智能教学系统分三大功能模块： ▲1、视频录播：教师可通过4K高清电子云镜，实时演示并录制操作示范，支持多倍自动变焦及手动变焦功能，录制的视频专用路径存放，支持系统内播放或远程投屏。（须提供功能截图） 2、教学直播：支持教师演示操作实时视频、音频信号投屏到教学一体机或类似设备，完成操作实时教学。 ▲3、教学点评：针对当前演示操作视频界面，直接圈点、批注并保存该点评文件，分享给学生学习。（须提供功能截图） （3）摄像系统支持要求： 1.主要材质为铝合金ADC12，采用压铸成型，硬度HRB40°-50° 2.产品表面烤白色液体光面漆，所有利边及排渣口需打磨平整、圆滑，表面不得有压伤、气泡、杂质、露底，缺料、刮痕等不良现象 3.未注倒圆角R0.5 4.采用一体化、模块化设计，方便扩充功能组件。 5.立柱采用铝合金结构，前后两面开有T型槽。 6.车体转臂水平360度旋转，垂直60度调节，万向臂托架可对接多种摄像机固定接口。 7.立柱附带人工学把手，显示器固定架Vesa接口。 8.活动关节带阻尼装置，支持任意角度拉动，悬停。 9.每台摄像机可同时输出2路1080P码流的图像，分别为全景画面和特写画面。系统内置教师跟踪模块。 10、支持4K超高清分辨率图像，最大可提供4K图像编码输出，同时向下兼容1080p，720p等分辨率。 11、内置图像识别与跟踪算法，无需任何辅助定位摄像机或跟踪主机即可实现平滑自然的跟踪效果。 12、具备畸变矫正功能。 13、支持网口音视频编码输出，支持H.265/H.264/MJEPG三种视频编码标准，音频AAC编码标准；支持RTSP、RTMP、Onvif、组播等网络协议；网络视频编码码率最大可支持20Mbps，网络音频编码码率最大可支持256Kbps。 14、支持EPTZ功能，至少支持8X数字变焦。 15、镜头支持自动对焦无畸变镜头。 16、支持WDR，可以应对不同光照环境。 17、同时具有2D和3D降噪算法，降低图像噪声。 18、DC 12V输入，功耗≤12W 19、UPS电源：支持智能推车断电后续航不低于2小时， 二、智能柜 ▲（1）支持多种身份识别方式：智能管理软件系统直接控制、RFID刷卡识别。(须提供功能截图) （2）支持开关柜门检测，可通过主控屏查看使用状态，通过智能管理软件系统查看使用状态及使用信息。 ▲（3）支持电子锁控,RFID识别自动落锁，提高安全性能。(须提供功能截图） ▲（4）所有柜内工具有专用识别路径，取放每套工具都可以通过智能管理系统实实时管理。工具包括但不限于：万用表、一字螺丝刀、十字螺丝刀、剪刀、内六角工具等。（须提供功能截图） 三、在线资源中心 ▲(1)智能移动工作站支持访问远程在线资源中心，工作站配置专用二维识别码，用户可通过扫描设备附带二维码进入在线资源中心登录界面。（须提供功能截图） ▲(2)资源中心具有权限控制功能，输入经过认证的账号密码后，可直接进入设备所绑定远程网络资源中心，资源中心包括针对设备的教学课件、设备手册、知识分享、设备使用注意等。（须提供功能截图） (3)资源中心具有上传功能，支持使用人员通过后台方式将资源上传至资源中心，便于以后查看。 | 套 | 1
7 |  | 温湿度传感器 | (1)测量范围：温度：-20℃～70℃，湿度：0～100%rh； (2)测量精度：温度：±0.3℃（25℃时），湿度：±3%rh（25℃时）； | 套 | 1
8 |  | 烟雾器传感器 | 1、工作温度： -10℃～+50℃；工作湿度：≤95%RH（40℃±2℃） 2、报警输出：常开/常闭可选，接点容量DC28V100mA | 套 | 1
9 |  | 多合一传感器 | 1、多合一传感器，含PM2.5、PM10、二氧化碳、氧气、一氧化碳、氢气等六种气体 | 套 | 1
10 |  | 线式漏水检测器 | (1)带485智能端口，并支持干节点输出，输出形式常开常闭可选； (2)12VDC电源、带指示灯告警； (3)包含双极检测探头，短路时阻抗<50Ω，负载电压＜60V，负载电流＜30mA；静态电流：<30mA；告警电流：<65mA； (4)工作环境：-10 ~ 55°C，10~98%RH；； | 套 | 1
11 |  | 线式漏水检测绳 | （1）线缆直径：≥5.5mm （2）断裂强度：≥60公斤 （3）耐火等级：2级压力通风电缆 | 套 | 1
12 |  | 红外传感器 | 1、探测距离：≥12m 2、探测角度：≥110 度 | 套 | 1
13 |  | 实验室环境监控系统 | ▲(1)支持未处理警报、待办任务、未读消息、管理设备的信息统计，近七天警告概况统计的曲线图和告警信息处理情况的统计，实时信息显示，设备警告信息的详细列表显示（须提供功能截图）； (2)可以根据2.5D图的方式展示各个设备的运行状态和运行数据；以及设备告警信息的列表显示； ▲(3)支持大屏页面对近七天告警信息统计分析，当前各个系统的状态，系统运行天数的显示，近七天数据的显示，温湿度部分数据的显示和运行状态（须提供功能截图）。 (4)主要实现对视频、门禁、温湿度、漏水、烟感、氢气、PM2.5、红外、门磁、空调等实验室设备的状态监测。 (5)支持设备管理、设备分组管理、告警方案管理。 (6)支持系统的菜单维护、权限维护、部门维护、岗位维护等系统管理。 | 套 | 1
14 |  | 实验室环境监控主机 | ▲1、采用国产化CPU作为主处理器；（须提供产品说明书） 2、硬盘接口HDD:≥SATA*2；存储:RAM:≥1G DDR3，ROM:≥64M NorFlash+512M NandFlash 3、开关量：≥4路干接点开关量输入/4路开关量输出； 4、接口：≥5路带光电隔离RS485接口，≥1路带光电隔离RS232接口，≥3路USB接口； 5、视频输入输出：最大可输入16路1080P视频或4路4K视频，支持1个HDMI 2.0 超高清输出接口,最大输出3840 x2160@60fps，最大输出2560 x1600@60fps。； ▲6、网络支持：须支持不低于2路10/100M/1000M自适应网口，4G，WIFI；（须提供产品说明书） 7、外部存储接口：TF卡扩展槽，最高支持128G扩展卡；USB扩展口，可接入USB存储设备。 | 套 | 1
吊装顶部集成供给系统
1 |  | 顶装内胆主体架 | 1、承重骨架规格：≥1340mm×550mm×170mm，承重骨架采用优质钢管作基材，焊制喷塑后与工业级高强度铝型材经精加工成型。 2、内胆箱体规格：≥1558×640×290mm，动力底座采用钣金件，动力轴采用优质不锈钢棒材。承重性能强和耐酸碱、耐腐蚀。 3、动力选用超静音安全低压直流24V低压电机动力，摇臂采用规格为直径≥63MM，厚度≥1.5MM优质铝合金挤压成型，摇臂连接座采用优质铝合金模具压铸经加工成型，动力装置和主体结构模块化组合，安装维护便捷，使用启停时无明显的抖动，运行无噪音。 | 套 | 7
2 |  | 顶装承重骨架结构 | 1、整体ABS注塑外腔体，规格：≥1648×730×300mm；采用ABS树脂材料，经注塑加工工艺一次成型，表面光滑，无需二次喷漆涂装，环保无毒、注塑模具工艺采取四面滑块化组合，堵头模块化安装。 2、具有电气绝缘性、耐腐蚀性、机械性能、耐紫外线抗老化性能及阻燃性达到FVO级。 | 套 | 7
3 |  | 顶装升降固定支架 | 1、安装盘规格:≥225mm×225mm×180mm，采用冷轧钢板经激光切割、数控冲压、数控折弯成型，生产工业采取模块组合，表面经环氧树脂粉末静电喷涂、高温固化处理，耐腐蚀。 2、升降支架规格：宽度：≥230mm，长度：500~820mm伸缩结构，采用厚度≥3mm，SPCC冷轧钢板经激光切割、数控冲压、数控折弯成型，表面经环氧树脂粉末静电喷涂、高温固化处理，耐腐蚀。 | 套 | 7
4 |  | 顶装固定支架护罩 | 1、规格≥626×450×115mm采用厚度≥1mm；冷轧钢板经激光切割、数控冲压、数控折弯成型，生产工业采取模块组合，表面经环氧树脂粉末静电喷涂、高温固化处理，耐腐蚀。 2、每个实验室高度不同，安装时可调整法兰圈紧贴到天花板，不留空隙。 | 套 | 14
5 |  | 可伸缩万向吸风罩 | 1、伸缩圆管采用铝合金材料，表面和管内工艺经环氧树脂粉末静电喷涂、高温固化处理，耐腐蚀。规格：第一段外管≥φ75；第二段外管≥φ68；圆管壁厚≥1.5mm，第三段采用定向风管采用硬质工程ABS材料，规格：直径≥φ58，壁厚≥3.5mm，管头内壁连接处采用工程ABS材料密封卡扣， 使用温度-10度至100度，随意弯曲定向。 2、关节：与吊装主体连接处关节采用高强度工程BAS模具注塑成型，使摇臂实现90°旋转。 3、风罩固定柄：高强度工程BAS模具注塑成型，两段设计有双卡口，使用完毕把双卡口扣与伸缩管第一节管卡扣紧，摇臂一起收藏到整体吊装内。 4、伞形吸风罩采用进口非晶硅胶，规格：≥φ160mm高75mm。 | 个 | 25
6 |  | 顶装摇臂动力装置 | 1、顶装摇臂动力装置系统控制接收信号为远程智能手动和触摸远程无线操作功能，动力选用超静音安全低压直流24V低压电机动力，摇臂采用规格为直径≥65mm，厚度≥1.5mm优质铝合金挤压成型， 2、摇臂连接座采用优质铝合金模具压铸经加工成型，动力装置和主体结构模块化组合。 3、升降摇臂圆柱采用铝合金材料，管内水电隔离，表面和管内工艺经环氧树脂粉末静电喷涂、高温固化处理，耐腐蚀，规格≥φ65mm；壁厚≥1.5mm；长度≥650mm。集成于吊装一体内，随摇臂面板一起升降，在实验需要时可和通风吸风罩模块进行一起降下，不使用时一起收于吊装内，老师授课时不挡学生视线。 | 套 | 13
7 |  | 多功能电源模块 | ▲1、学生多功能电源模块外壳体采用阻燃级ABS塑料原料模具注塑一次性加工成型，规格：≥55mm×23mm×10mm，操作界面规格：≥17mm×14.5mm，生产工艺采用模块化组合，模块内部采用双舱体设计，水电隔离设计，具有防水功能，相互不干扰。 ▲2、 双界面操作，规格：≥145mm*170mm，采用耐磨、耐腐蚀、耐高温,耐冲击的≥2.7mm厚PC板材极光切割触摸面板工艺制造，界面上有交直流电源切换键、复位键、电压控制键、信息显示模块、交直流输出接线插口，二组国标五孔220V市电插座，保险过载保护。 ▲3、电路板采用贴片元件生产技术，微电脑控制，交直流输出：直流稳压输出：0-24V，额定电流2A；最小调节单元0.1V。交流电压输出：0~30V，额定电流2A,最小调节单元1V。交直流电源具有过载保护智能检测功能，设置“过载”图标提示。采用自动复位功能免除反复过载冲击负载。学生高压电源可接收主控电源发送的锁定信号，学生接收老输送的设定电源电压，教师锁定时，学生自己无法操作。老师端可以分组或独立控制。 ▲4、拓展部分，设有保险模块、急停装置模块。 注：以上参数中标“▲”项，投标人需提供国家认可的检验机构出具的、带防伪二维码的检测报告扫描件。 | 个 | 25
8 |  | 急停控制装置 | 1、急停开关；规格：蘑菇按键头≥φ31mm；耐腐蚀/耐温/阻燃。 2、防止在操作实验过程中水、电系统出现故障时紧急制动及摇臂升降过程紧急制动，确保操作安全可靠性。 3、采用独立控制软件控制，通过急停按钮给出信号源，由智能控制软件自动处理分析。 | 个 | 13
9 |  | 供电线路模块 | 1、电源线采用≥2.5m²全铜多芯线，电线进行系统布线；模块化设计，每组模块间采用活接式连接。 2、信号屏蔽线采用集数化，电线进行系统布线每组模块间采用活接式连。 | 套 | 13
10 |  | 智能照明控制装置 | 1、智能照明灯光模块；规格：≥1170mm×72mm2个LED吸顶模，组每组内置2条功率24V标准LED灯带，外罩由铝合金挤压型材，表面经环氧树脂粉末喷涂高温固化处理。 2、灯板采用≥2.0mm厚PC光扩散板，同时满足各种雾度值和透光率的需求。所有灯光模组由独立控制软件系统控制，可以根据实际照明需求进行2个模组单个关闭及开启功能。 | 套 | 14
11 |  | 自动给排水系统 | 1、自动排水模块1组、水模拟量控制器1组、电源控制器1套、自动保护系统1组。 所有排水由智能化控制系统集中控制，三联高低位龙头处设置排水接口，接口与学生水槽柜采用优质硅胶软管（具有防酸、防碱、耐腐蚀功能）连接，接口均采用自动锁紧插拔式连接方式（拔掉时没有污水流出），用时接上，不用时可收起。 2、当学生水槽柜量达到一定值时系统自动排水、污水经过连接管排至顶部排水管总管后流出，当水槽柜污水排净后排水系统自动关闭。控制系统设置一键排空功能，可一键将管道内所有的污水排空。 | 套 | 13
12 |  | 自动给排水系统 | 1、给排水接头具有耐酸碱，拔插轻松，不生锈；即插即用，带自动锁紧插功能，即使在供水排水工作时，随时拔掉接口不会有任何滴漏现象。 2、接收智能化控制系统控制，功能面板采用钢制面板，每组功能板上预留不锈钢快速给排水接口1对。并配置配套给排水软管2根。快速给水接口≥3mm厚304不锈钢材质，带自动止水功能，快速排水接口采用PP材质专用接口。 | 套 | 13
13 |  | 给水布管 | 1、给水主管选用φ20-32mmPP-R给水管，模块化设计，每组模块间采用活接式连接，方便安装、检修。 | 项 | 1
14 |  | 排水布管 | 1、排水管选用加厚φ50-75mmPVC-U国标管（具有防酸、防碱、耐腐蚀功能），模块化设计，每组模块间采用活接式连接，方便安装、检修。 | 项 | 1
通风系统
1 |  | 室内通风系统 | 1、采用PVC风管，具有耐酸碱性能。 2、规格：主风管直径200mm，支风管直径≥110mm。管卡采用碳钢制作，表面经镀铬处理，具有耐腐蚀、防火、防潮等功能。 | 项 | 1
2 |  | 室外通风系统 | 1、采用PVC风管，或PP焊接管具有耐酸碱性能。 2、规格：主风管直径400mm。管卡采用碳钢制作，表面经镀铬处理，具有耐腐蚀、防火、防潮等功能。 | 项 | 1
3 |  | 通风风机 | 1、离心风机 ≥5.5KW，转速 ≥1450r/min，流量 10602-21204M3/h，全压 1150-748Pa，噪声符合国家标准,风机外壳和叶轮均采用模具一次成型。配橡胶减震器用于消除专用通风机引起的震动，配防雨帽，PP材质。 | 套 | 1
4 |  | 消音器 | 1、≥φ400*1000mm,PP材质，内置隔音棉等隔音装置，确保通风室外噪音小于50分贝。 | 套 | 1
5 |  | 风机软连接 | 1、≥φ600-φ400mm,pp材质。进出口接头采用柔性材质，消除因震动引起的微量错位对风机的影响。 | 套 | 1
6 |  | 风机控制线 | 1、采用交联聚乙烯绝缘﹑铝塑带绕包总屏蔽﹑低烟无卤聚烯烃内衬层﹑钢丝铠装﹑低烟无卤聚烯烃护套耐火计算机对绞控制电缆。电缆的额定电压300/500V，电缆长期工作温度-30～90℃，电缆敷设温度不低于0℃，电缆弯曲半径不小于电缆直径的12倍，低烟无卤成束阻燃型电缆燃烧时析出气体中HCL含量≤100mg/g。 | 项 | 1
小计

## 塔吊式生物实验室
塔吊式生物实验室48座具体技术(参数)要求
注：①所有标的物均不允许进口。均非专门面向中小企业采购。所属行业：工业 ②具体技术（参数）要求中若有打“★”号的条款则为实质性技术参数，若有任何一条负偏离或不满足（有佐证要求的参数仅标明参数响应，未按要求提供佐证材料视为不满足）则导致响应无效； ③具体技术（参数）要求中若有打“▲”号的条款则为重要技术参数，每有一项负偏离或不满足（有佐证要求的参数仅标明参数响应，未按要求提供佐证材料视为不满足）按照评分办法扣分； ④其他技术参数每有一项负偏离或不满足（有佐证要求的参数仅标明参数响应，未按要求提供佐证材料视为不满足）按照评分办法扣分。
序号 | 核心产品 （“△”） | 名称 | 具体技术(参数)要求 | 单位 | 数量
教师演示控制
1 |  | 多功能水槽柜 | 1、规格：≥470*600*820mm 2、水槽：采用PP改性材料，塑料注塑模一次性成型，耐强酸强碱耐＜80℃有机溶剂并耐150℃以下高温。 3、结构：榫卯连接结构并合理布局加强筋。同时水槽柜底部为模具一体成型，加固水槽柜的强度。 4、门板：前部密闭，梯形结构，柜体前门后门配有可打开式检修门，隐藏式一体扣手，合页采用尼龙塑料铰链，高强度耐磨，防水、永不生锈。 5、柜子柜体：采用环保型ABS工程塑料一次性注塑成型，柜体前门打开配有隐藏式抽屉方便放置洗涤用品表。底部留有地脚位置。 | 个 | 1
2 |  | 三联高低位龙头 | 1、鹅颈式实验室专用化验水嘴：要求防酸碱、防锈、防虹吸、防阻塞，表面环氧树脂喷涂。出水嘴为铜质瓷芯，高头，可拆卸清洗阻塞。出水嘴可拆卸，内有成型螺纹。 | 套 | 1
3 |  | 实验室专用洗眼器 | 1、单口台式，铜喷塑洗眼器，公称压力：0.4MPA，密封压力：0.45MPA，流量L/min：>10，工作压力:0.2~0.4MPA | 付 | 1
4 |  | 智能电路保护系统 | 1、配套Android系统软件，利用手机或平板安全远程无线连接分析系统，工业自动化无线数据传输分析，所有测量数据实时上传显示。 2、分析软件采用仿真式仪表盘，对电路参数数据MS级响应，无需任何额外操作。能够自动切换交直流测量。 ▲3、权限管理：具有权限控制功能，经过认证的账号才能登录进行操作管理。(须提供功能截图) ▲4、数据动态分析：单相电支持监控一段时间内电压、电流变化，配套android系统软件实时动态滚动生成区域分析图，监控分析电路系统中各项数据的动态变化，便于高效分析电路设备的动态耗能与系统电路参数的实时变化。(须提供功能截图) ▲5、两级过载保护：系统具有两级电压、电流过载保护设置，开启一级过载保护并设定保护电压和保护电流后，如系统峰值电压或电流超过设定值，立刻启动语音系统告警，提醒操作者。开启二级过载保护并设定保护电压和保护电流后，如系统峰值电压或电流超过设定值，立刻切断电路回路，防止系统过载对设备造成损坏。(须提供功能截图) | 台 | 1
学生实验操作及学习区
1 |  | 生物学生实验操作台 | 1、规格：≥1200*600*780mm 2、新型塑铝结构：学生位镂空式，侧脚采用三段式高强度铝合金结构，上铝铸件造型采用斜加固撑包箍立柱造型，台面背部档水板，台面下部设有专用书包斗，中间设挂凳卡，两个书包斗中间电源盒。 3、桌腿：由上中下三段组成，上、下支座和立柱连接成“工”字造型。立柱采用规格≥50×100㎜椭圆铝合金型材，壁厚≥1.5㎜，侧脚上横脚规格≥575×60×40㎜，侧脚下脚规格≥545×65×85㎜，材料高强度铝合金模具压铸一次成型，桌脚底部装有硅胶脚垫防止与地面摩擦，预留专用孔位可与地面固定。 4、两端内嵌入上下铸铝脚≥5mm，并用高强度内六角螺丝连接，上铝铸件斜撑包箍立柱加固造型，左右侧脚下连接梁采用≥70×30×2㎜椭圆spcc碳钢无缝钢管，两端与≥3.5mm钢制连接片焊接成型，并用高强度内六角螺丝连接，，易碰撞处全部采用倒圆角，所有金属表面经环氧树脂粉末喷涂高温固化处理。要做到承重性能强和耐酸碱、耐腐蚀。 5、挡水线：铝合金一体挡水线。 6、台面： 采用≥12.7mm厚双面膜实芯理化板，且满足如下参数要求： （1）化学性能检测：台面依据GB/T 17657-2022 《人造板及饰面人造板理化性能试验方法》标准，耐污染性能不少于130项试验污染物的检测，且包含：98%硫酸、65%硝酸、40%氢氧化钠、37%盐酸、乙酸乙酯、品红等试剂，覆盖玻璃盖板和未覆盖玻璃盖板检验结果均为5级：无明显变化。 （2）物理性能检测：台面依据GB/T 17657-2022 《人造板及饰面人造板理化性能试验方法》标准，满足： 含水率：≤0.9%；吸水厚度膨胀率≤0.1%；尺寸稳定性：横向≤0.07%、纵向≤0.04%；板面握螺钉力≥3490N；表面耐冷热循环性能：表面无裂纹及鼓泡；浸渍剥离性能：贴面层与基材之间的胶层无剥离和分层现象；表面耐划痕性能：4.5N作用下试件表面无大于90%的连续划痕，表面装饰花纹无破坏现象；耐沸水性能：质量增加百分率≤0.01%、厚度增加百分率≤0.08%，表面质量等级：5级：无变化，边缘质量等级：5级：无明显变化；耐开裂性能：5级：无细微裂纹；表面耐磨性能：≥1100r,未出现磨损点等不低于27项检测。 （3）环保性能检测：台面依据GB 18580-2017《室内装饰装修材料人造板及其制品中甲醛释放限量》标准，满足甲醛释放量<0.005 mg/M3；同时台面参照GB 18584-2001《室内装饰装修材料木家具中有害物质限量》标准，满足4种重金属含量mg/kg（可溶性铅≤2.8、镉：≤0.1、铬≤0.2、汞：未检出）。 （4）抗菌性能检测：台面依据JC/T2039-2010标准，满足：大肠杆菌、金黄色葡萄球菌、肺炎克雷伯氏菌、鼠伤寒沙门氏菌、表皮葡萄球菌、铜绿假单胞菌、宋氏志贺氏菌、白色葡萄球菌、粪肠球菌；耐甲氧西林金黄色葡萄球菌、单核细胞增生李斯特氏菌、变异库克菌、溶血性链球菌等不少于 13 种的菌种检测，且抗菌率≥95%。 （5）防霉性能检测：台面依据JC/T2039-2010标准，满足：黑曲霉、土曲霉、球毛壳霉、宛氏拟青霉、绳状青霉、出芽短梗霉等不少于6种的霉菌检测，且防霉等级为0级。 （6）燃烧性能检测：台面依据GB/T 2408-2021《塑料 燃烧性能的测定 水平法和垂直法》标准，满足：水平燃烧符合HB级；垂直燃烧符合V-0级；台面参照GB8624-2012《建筑材料及制品燃烧性能分级》标准，满足：燃烧性能等级B1级；产烟特性等级S1级；燃烧滴落物/微粒等级d0级。 （7）烟气毒性检测：台面依据GB 8624-2012《建筑材料及制品燃烧性能分级》标准，烟气毒性等级 t1 级：ZA3（达到准安全三级ZA3）。 （8）抗老化性检测：台面依据GB/T24508-2020标准：48小时无开裂、无鼓泡、无粉化。 | 张 | 24
2 |  | 学生桌三联水龙头 | 1、鹅颈式实验室专用优质化验水嘴：要求防酸碱、防锈、防虹吸、防阻塞，表面环氧树脂喷涂。出水嘴为铜质瓷芯，高头，便于多用途使用，可拆卸清洗阻塞。出水嘴可拆卸，内有成型螺纹，可方便连接循环等特殊用水水管。 | 付 | 12
2 |  | 多功能水槽柜 | 1、规格：≥470*600*820mm 2、水槽：采用PP改性材料，塑料注塑模一次性成型，耐强酸强碱耐＜80℃有机溶剂并耐150℃以下高温。 3、结构：榫卯连接结构并合理布局加强筋。同时水槽柜底部为模具一体成型，加固水槽柜的强度。 4、门板：前部密闭，梯形结构，柜体前门后门配有可打开式检修门，隐藏式一体扣手，合页采用尼龙塑料铰链，高强度耐磨，防水、永不生锈。 5、柜子柜体：采用环保型ABS工程塑料一次性注塑成型，柜体前门打开配有隐藏式抽屉方便放置洗涤用品表。底部留有地脚位置。 | 个 | 12
吊装式综合供给系统
1 |  | 智能教师控制屏 | （1）全钢结构，1.0冷轧板经过酸洗、磷化、除油、除锈并经过喷涂固化处理,表面经静电环氧树脂粉末喷涂处理，具有耐腐蚀、防火、防潮功能。 （2）控制模式：安全模式一键启动，配置启动、停止按钮。 （3）配备电气：高压大电流继电器，采用银合金触点，紫铜线圈，高品质透明外壳，阻燃材质，耐高温，扛腐蚀，线圈温升系数较低。漏电保护开关，具有过载、漏电、短路保护，动作电流不超过30MA，动作时间低于0.1S。开关电源,采用高可靠性35W/12V,电源纹波低，输出稳定。系统控制模块，采用32位高性能、低功耗MCU，采用总线控制协议,支持802.11b/g/n无线标准，支持WIFI协议及TCP/IP网络协议栈。 （4）主要功能：屏幕控制采用≥10.2寸的触屏控制平台，分辨率 1024*600.屏幕显示尺寸≥220*132m 。分项控制 采用触屏控制平台集中控制系统。可执行各分项控制。照明控制 多种揄制方式(一键门环控制按钮/三档分校按钮/一键关闭)，状态显示，照明必度可以照明控制调节，可以实现分组控制，学生可以通过学生端灯光按一键循环式调节照明亮度，教师按下锁定按钮后，学生不可以对灯无控制。电源控制 AC220V 电机的运断控制。摇臂控制 可以实现单个控制，可集中控制。其备防撞检测和防护功能。状态检测 显示给排水、排風、电源、悬臂、灯光系统的实时状态。故障信息 发生故障时智能镇定敌障所在位置，自动分析故障原因，及时提出解决方案并发出报警:有故障发生时，实时在屏幕上显示提示信息。通信设置 可以实现对各个分组的总控制，如不需要命分分组，关闭相应组位开关即可。自定义开机密码 教师可以通过原有密码进行新开机密码的设置。一键下课 点击触控屏上“一键下课”功能按键后系统延时关闭总电源。 智慧教室 可控制教室内智慧黑板、投影机、智能门锁、推窗器、智能窗帘、监控、环境监测、空调等物联网设备。耐腐蚀(盐雾试验) 试验溶液:盐溶液采用氯化钠和蒸馏水配制，浓度 5%，试验条件:盐雾箱温度:35℃，PH值:6.5~7.2试验时间: 72 h。初始检测:试验前干净、无油污、无临时性的保护层和其他整病。放置:表面与垂直方向成倾斜角，相互不重叠、接触。试验结束后，清洗表面 2h。检查表面无气泡、裂纹、锈蚀现象。 表面无气泡、裂纹、锈蚀现象。防雷击 具有防雷击功能。 | 台 | 1
2 |  | 顶装智能软件控制平台 | （1）规格：≥10英寸全彩触摸屏，无需额外开关，上电即可运行，内置多种工控组态控件，超低功耗，处理器全速运行状态功率不超过1W，支持休眠模式。 （2）控制模式：远程通讯控制 （3）控制工具：≥10英寸全高清屏幕 （4）控制功能: 有线、无线 （5）照明控制：集中控制整室照明 （6）电源控制：控制学生AC220V交流电源及低压交直流电源，支持一键锁定功能，通过操作控制面板，能够一键锁定所有学生端低压电源输出，保持电源输出为教师设定值，屏蔽学生端操作。 （7）摇臂控制：摇臂的升起与降落，既可以单独控制每一个摇臂的升降，也可以一键整体控制整个教室的所有摇臂升降。 （8）举手控制：支持响应所有学生端摇臂按钮响应，不同学生端举手，通过直观形象的图标提醒，显示举手位址，并可以一键清除所有举手信息。 | 套 | 1
3 |  | APP控制系统 | 1、app控制系统，提供支持android 9.0及以上系统的APP，能使用APP控制总电源关闭，使用APP能控制学生低压电源的交直流电压，且电压值为实测值，APP同时能够控制照明、电源、吊装升降等的开启与关闭。 | 套 | 1
4 |  | 温湿度传感器 | (1)测量范围：温度：-20℃～70℃，湿度：0～100%rh； (2)测量精度：温度：±0.3℃（25℃时），湿度：±3%rh（25℃时）； | 套 | 1
5 |  | 烟雾器传感器 | 1、工作温度： -10℃～+50℃；工作湿度：≤95%RH（40℃±2℃） 2、报警输出：常开/常闭可选，接点容量DC28V100mA | 套 | 1
6 |  | 多合一传感器 | 1、多合一传感器，含PM2.5、PM10、二氧化碳、氧气、一氧化碳、氢气等六种气体 | 套 | 1
7 |  | 线式漏水检测器 | (1)带485智能端口，并支持干节点输出，输出形式常开常闭可选； (2)12VDC电源、带指示灯告警； (3)包含双极检测探头，短路时阻抗<50Ω，负载电压＜60V，负载电流＜30mA；静态电流：<30mA；告警电流：<65mA； (4)工作环境：-10 ~ 55°C，10~98%RH；； | 套 | 1
8 |  | 线式漏水检测绳 | （1）线缆直径：≥5.5mm （2）断裂强度：≥60公斤 （3）耐火等级：2级压力通风电缆 | 套 | 1
9 |  | 红外传感器 | 1、探测距离：≥12m 2、探测角度：≥110 度 | 套 | 1
10 |  | 实验室环境监控系统 | (1)支持未处理警报、待办任务、未读消息、管理设备的信息统计，近七天警告概况统计的曲线图和告警信息处理情况的统计，实时信息显示，设备警告信息的详细列表显示； (2)可以根据2.5D图的方式展示各个设备的运行状态和运行数据；以及设备告警信息的列表显示； (3)支持大屏页面对近七天告警信息统计分析，当前各个系统的状态，系统运行天数的显示，近七天数据的显示，温湿度部分数据的显示和运行状态。 (4)主要实现对视频、门禁、温湿度、漏水、烟感、氢气、PM2.5、红外、门磁、空调等实验室设备的状态监测。 (5)支持设备管理、设备分组管理、告警方案管理。 (6)支持系统的菜单维护、权限维护、部门维护、岗位维护等系统管理。 | 套 | 1
11 |  | 实验室环境监控主机 | 1、采用国产化CPU作为主处理器； 2、硬盘接口HDD:≥SATA*2；存储:RAM:≥1G DDR3，ROM:≥64M NorFlash+512M NandFlash 3、开关量：≥4路干接点开关量输入/4路开关量输出； 4、接口：≥5路带光电隔离RS485接口，≥1路带光电隔离RS232接口，≥3路USB接口； 5、视频输入输出：最大可输入16路1080P视频或4路4K视频，支持1个HDMI 2.0 超高清输出接口,最大输出3840 x2160@60fps，最大输出2560 x1600@60fps。； 6、网络支持：须支持不低于2路10/100M/1000M自适应网口，4G，WIFI； 7、外部存储接口：TF卡扩展槽，最高支持128G扩展卡；USB扩展口，可接入USB存储设备。 | 套 | 1
吊装顶部集成供给系统
1 |  | 顶装内胆主体架 | 1、承重骨架规格：≥1340mm×550mm×170mm，承重骨架采用优质钢管作基材，焊制喷塑后与工业级高强度铝型材经精加工成型。 2、内胆箱体规格：≥1558×640×290mm，动力底座采用钣金件，动力轴采用优质不锈钢棒材。承重性能强和耐酸碱、耐腐蚀。 3、动力选用超静音安全低压直流24V低压电机动力，摇臂采用规格为直径≥63MM，厚度≥1.5MM优质铝合金挤压成型，摇臂连接座采用优质铝合金模具压铸经加工成型，动力装置和主体结构模块化组合，安装维护便捷，使用启停时无明显的抖动，运行无噪音。 | 套 | 7
2 |  | 顶装承重骨架结构 | 1、整体ABS注塑外腔体，规格：≥1648×730×300mm；采用ABS树脂材料，经注塑加工工艺一次成型，表面光滑，无需二次喷漆涂装，环保无毒、注塑模具工艺采取四面滑块化组合，堵头模块化安装。 2、具有电气绝缘性、耐腐蚀性、机械性能、耐紫外线抗老化性能及阻燃性达到FVO级。 | 套 | 7
3 |  | 顶装升降固定支架 | 1、安装盘规格:≥225mm×225mm×180mm，采用冷轧钢板经激光切割、数控冲压、数控折弯成型，生产工业采取模块组合，表面经环氧树脂粉末静电喷涂、高温固化处理，耐腐蚀。 2、升降支架规格：宽度：≥230mm，长度：500~820mm伸缩结构，采用厚度≥3mm，SPCC冷轧钢板经激光切割、数控冲压、数控折弯成型，表面经环氧树脂粉末静电喷涂、高温固化处理，耐腐蚀。 | 套 | 7
4 |  | 顶装固定支架护罩 | 1、规格≥626×450×115mm采用厚度≥1mm；冷轧钢板经激光切割、数控冲压、数控折弯成型，生产工业采取模块组合，表面经环氧树脂粉末静电喷涂、高温固化处理，耐腐蚀。 2、每个实验室高度不同，安装时可调整法兰圈紧贴到天花板，不留空隙。 | 套 | 14
5 |  | 顶装摇臂动力装置 | 1、顶装摇臂动力装置系统控制接收信号为远程智能手动和触摸远程无线操作功能，动力选用了优良的超静音安全低压直流24V低压电机动力，摇臂采用规格为直径≥65mm，厚度≥1.5mm优质铝合金挤压成型， 2、摇臂连接座采用优质铝合金模具压铸经加工成型，动力装置和主体结构模块化组合，运行无噪音。 3、升降摇臂圆柱采用铝合金材料，管内水电隔离，表面和管内工艺经环氧树脂粉末静电喷涂、高温固化处理，耐腐蚀，规格≥φ65mm；壁厚≥1.5mm；长度≥650mm。集成于吊装一体内，随摇臂面板一起升降，在实验需要时可和通风吸风罩模块进行一起降下，不使用时一起收于吊装内，老师授课时不挡学生视线。 | 套 | 13
6 |  | 多功能电源模块 | 1、学生多功能电源模块外壳体采用阻燃级ABS塑料原料模具注塑一次性加工成型，规格：≥55mm×23mm×10mm，操作界面规格：≥17mm×14.5mm，生产工艺采用模块化组合，模块内部采用双舱体设计，水电隔离设计，具有防水功能，相互不干扰。 2、 双界面操作，规格：≥145mm*170mm，采用耐磨、耐腐蚀、耐高温,耐冲击的≥2.7mm厚PC板材极光切割触摸面板工艺制造，界面上有交直流电源切换键、复位键、电压控制键、信息显示模块、交直流输出接线插口，二组国标五孔220V市电插座，保险过载保护。 3、电路板采用贴片元件生产技术，微电脑控制，交直流输出：直流稳压输出：0-24V，额定电流2A；最小调节单元0.1V。交流电压输出：0~30V，额定电流2A,最小调节单元1V。交直流电源具有过载保护智能检测功能，设置“过载”图标提示。采用自动复位功能免除反复过载冲击负载。学生高压电源可接收主控电源发送的锁定信号，学生接收老输送的设定电源电压，教师锁定时，学生自己无法操作。老师端可以分组或独立控制。 4、拓展部分，设有保险模块、急停装置模块。 | 个 | 25
7 |  | 急停控制装置 | 1、急停开关；规格：蘑菇按键头≥φ31mm；耐腐蚀/耐温/阻燃。 2、防止在操作实验过程中水、电系统出现故障时紧急制动及摇臂升降过程紧急制动，确保操作安全可靠性。 3、采用独立控制软件控制，通过急停按钮给出信号源，由智能控制软件自动处理分析。 | 个 | 13
8 |  | 供电线路模块 | 1、电源线采用≥2.5m²全铜多芯线，电线进行系统布线；模块化设计，每组模块间采用活接式连接。 2、信号屏蔽线采用集数化，电线进行系统布线每组模块间采用活接式连。 | 套 | 13
9 |  | 智能照明控制装置 | 1、智能照明灯光模块；规格：≥1170mm×72mm2个LED吸顶模，组每组内置2条功率24V标准LED灯带，外罩由铝合金挤压型材，表面经环氧树脂粉末喷涂高温固化处理。 2、灯板采用≥2.0mm厚PC光扩散板，同时满足各种雾度值和透光率的需求。所有灯光模组由独立控制软件系统控制，可以根据实际照明需求进行2个模组单个关闭及开启功能。 | 套 | 14
10 |  | 自动给排水系统 | 1、自动排水模块1组、水模拟量控制器1组、电源控制器1套、自动保护系统1组。 所有排水由智能化控制系统集中控制，三联高低位龙头处设置排水接口，接口与学生水槽柜采用优质硅胶软管（具有防酸、防碱、耐腐蚀功能）连接，接口均采用自动锁紧插拔式连接方式（拔掉时没有污水流出），用时接上，不用时可收起。 2、当学生水槽柜量达到一定值时系统自动排水、污水经过连接管排至顶部排水管总管后流出，当水槽柜污水排净后排水系统自动关闭。控制系统设置一键排空功能，可一键将管道内所有的污水排空。 | 套 | 13
11 |  | 自动给排水系统 | 1、给排水接头具有耐酸碱，拔插轻松，不生锈；即插即用，带自动锁紧插功能，即使在供水排水工作时，随时拔掉接口不会有任何滴漏现象。 2、接收智能化控制系统控制，功能面板采用钢制面板，每组功能板上预留不锈钢快速给排水接口1对。并配置配套给排水软管2根。快速给水接口≥3mm厚304不锈钢材质，带自动止水功能，快速排水接口采用PP材质专用接口。 | 套 | 13
12 |  | 给水布管 | 1、给水主管选用φ20-32mmPP-R给水管，模块化设计，每组模块间采用活接式连接，方便安装、检修。 | 项 | 1
13 |  | 排水布管 | 1、排水管选用加厚φ50-75mmPVC-U国标管（具有防酸、防碱、耐腐蚀功能），模块化设计，每组模块间采用活接式连接，方便安装、检修。 | 项 | 1
14 |  | 系统安装辅件 | 1、采用型材吊装方式，减少楼板承重，防止左右晃动，可进行上下、左右的平衡调节。主要辅件有：型材、龙骨架连接件、高度调节结构等。 | 项 | 1
小计

## 塔吊式物理实验室
塔吊式物理实验室48座具体技术(参数)要求
注：①所有标的物均不允许进口。均非专门面向中小企业采购。所属行业：工业 ②具体技术（参数）要求中若有打“★”号的条款则为实质性技术参数，若有任何一条负偏离或不满足（有佐证要求的参数仅标明参数响应，未按要求提供佐证材料视为不满足）则导致响应无效； ③具体技术（参数）要求中若有打“▲”号的条款则为重要技术参数，每有一项负偏离或不满足（有佐证要求的参数仅标明参数响应，未按要求提供佐证材料视为不满足）按照评分办法扣分； ④其他技术参数每有一项负偏离或不满足（有佐证要求的参数仅标明参数响应，未按要求提供佐证材料视为不满足）按照评分办法扣分。
序号 | 核心产品 （“△”） | 名称 | 产品规格具体技术(参数)要求 | 单位 | 数量
学生实验操作及学习区
1 |  | 物理学生实验操作台 | 1、规格：≥1200*600*780mm 2、新型塑铝结构：学生位镂空式，侧脚采用三段式高强度铝合金结构，上铝铸件造型采用斜加固撑包箍立柱造型，台面背部档水板，台面下部设有专用书包斗，中间设挂凳卡，两个书包斗中间电源盒。 3、桌腿：由上中下三段组成，上、下支座和立柱连接成“工”字造型。立柱采用规格≥50×100㎜椭圆铝合金型材，壁厚≥1.5㎜，侧脚上横脚规格≥575×60×40㎜，侧脚下脚规格≥545×65×85㎜，材料高强度铝合金模具压铸一次成型，桌脚底部装有硅胶脚垫防止与地面摩擦，预留专用孔位可与地面固定。 4、两端内嵌入上下铸铝脚≥5mm，并用高强度内六角螺丝连接，上铝铸件斜撑包箍立柱加固造型，左右侧脚下连接梁采用≥70×30×2㎜椭圆spcc碳钢无缝钢管，两端与≥3.5mm钢制连接片焊接成型，并用高强度内六角螺丝连接，易碰撞处全部采用倒圆角，所有金属表面经环氧树脂粉末喷涂高温固化处理。要做到承重性能强和耐酸碱、耐腐蚀。 5、挡水线：铝合金一体挡水线。 6、台面： 采用≥12.7mm厚双面膜实芯理化板，且满足如下参数要求： （1）化学性能检测：台面依据GB/T 17657-2022 《人造板及饰面人造板理化性能试验方法》标准，耐污染性能不少于130项试验污染物的检测，且包含：98%硫酸、65%硝酸、40%氢氧化钠、37%盐酸、乙酸乙酯、品红等试剂，覆盖玻璃盖板和未覆盖玻璃盖板检验结果均为5级：无明显变化。 （2）物理性能检测：台面依据GB/T 17657-2022 《人造板及饰面人造板理化性能试验方法》标准，满足： 含水率：≤0.9%；吸水厚度膨胀率≤0.1%；尺寸稳定性：横向≤0.07%、纵向≤0.04%；板面握螺钉力≥3490N；表面耐冷热循环性能：表面无裂纹及鼓泡；浸渍剥离性能：贴面层与基材之间的胶层无剥离和分层现象；表面耐划痕性能：4.5N作用下试件表面无大于90%的连续划痕，表面装饰花纹无破坏现象；耐沸水性能：质量增加百分率≤0.01%、厚度增加百分率≤0.08%，表面质量等级：5级：无变化，边缘质量等级：5级：无明显变化；耐开裂性能：5级：无细微裂纹；表面耐磨性能：≥1100r,未出现磨损点等不低于27项检测。 （3）环保性能检测：台面依据GB 18580-2017《室内装饰装修材料人造板及其制品中甲醛释放限量》标准，满足甲醛释放量<0.005 mg/M3；同时台面参照GB 18584-2001《室内装饰装修材料木家具中有害物质限量》标准，满足4种重金属含量mg/kg（可溶性铅≤2.8、镉：≤0.1、铬≤0.2、汞：未检出）。 （4）抗菌性能检测：台面依据JC/T2039-2010标准，满足：大肠杆菌、金黄色葡萄球菌、肺炎克雷伯氏菌、鼠伤寒沙门氏菌、表皮葡萄球菌、铜绿假单胞菌、宋氏志贺氏菌、白色葡萄球菌、粪肠球菌；耐甲氧西林金黄色葡萄球菌、单核细胞增生李斯特氏菌、变异库克菌、溶血性链球菌等不少于 13 种的菌种检测，且抗菌率≥95%。 （5）防霉性能检测：台面依据JC/T2039-2010标准，满足：黑曲霉、土曲霉、球毛壳霉、宛氏拟青霉、绳状青霉、出芽短梗霉等不少于6种的霉菌检测，且防霉等级为0级。 （6）燃烧性能检测：台面依据GB/T 2408-2021《塑料 燃烧性能的测定 水平法和垂直法》标准，满足：水平燃烧符合HB级；垂直燃烧符合V-0级；台面参照GB8624-2012《建筑材料及制品燃烧性能分级》标准，满足：燃烧性能等级B1级；产烟特性等级S1级；燃烧滴落物/微粒等级d0级。 （7）烟气毒性检测：台面依据GB 8624-2012《建筑材料及制品燃烧性能分级》标准，烟气毒性等级 t1 级：ZA3（达到准安全三级ZA3）。 （8）抗老化性检测：台面依据GB/T24508-2020标准：48小时无开裂、无鼓泡、无粉化。 | 张 | 24
吊装式综合供给系统
1 |  | 智能教师控制屏 | （1）全钢结构，1.0冷轧板经过酸洗、磷化、除油、除锈并经过喷涂固化处理,表面经静电环氧树脂粉末喷涂处理，具有耐腐蚀、防火、防潮功能。 （2）控制模式：安全模式一键启动，配置启动、停止按钮。 （3）配备电气：高压大电流继电器，采用银合金触点，紫铜线圈，高品质透明外壳，阻燃材质，耐高温，扛腐蚀，线圈温升系数较低。漏电保护开关，具有过载、漏电、短路保护，动作电流不超过30MA，动作时间低于0.1S。开关电源,采用高可靠性35W/12V,电源纹波低，输出稳定。系统控制模块，采用32位高性能、低功耗MCU，采用总线控制协议,支持802.11b/g/n无线标准，支持WIFI协议及TCP/IP网络协议栈。 （4）主要功能：屏幕控制采用不小于 10.2 寸的触屏控制平台，分辨率 1024*600.屏幕显示尺寸不小于 220*132m 。分项控制 采用触屏控制平台集中控制系统。可执行各分项控制。照明控制 多种揄制方式(一键门环控制按钮/三档分校按钮/一键关闭)，状态显示，照明必度可以照明控制调节，可以实现分组控制，学生可以通过学生端灯光按1一键循环式调节照明亮度，教师按下锁定按钮后，学生不可以对灯无控制。电源控制 AC220V 电机的运断控制。摇臂控制 可以实现单个控制，可集中控制。其备防撞检测和防护功能。状态检测 显示给排水、排風、电源、悬臂、灯光系统的实时状态。故障信息 发生故障时智能镇定敌障所在位置，自动分析故障原因，及时提出解决方案并发出报警:有故障发生时，实时在屏幕上显示提示信息。通信设置 可以实现对各个分组的总控制，如不需要命分分组，关闭相应组位开关即可。自定义开机密码 教师可以通过原有密码进行新开机密码的设置。一键下课 点击触控屏上“一键下课”功能按键后系统延时关闭总电源。 智慧教室 可控制教室内智慧黑板、投影机、智能门锁、推窗器、智能窗帘、监控、环境监测、空调等物联网设备。耐腐蚀(盐雾试验) 试验溶液:盐溶液采用氯化钠和蒸馏水配制，浓度 5%，试验条件:盐雾箱温度:35℃，PH值:6.5~7.2试验时间: 72 h。初始检测:试验前干净、无油污、无临时性的保护层和其他整病。放置:表面与垂直方向成倾斜角，相互不重叠、接触。试验结束后，清洗表面 2h。检查表面无气泡、裂纹、锈蚀现象。 表面无气泡、裂纹、锈蚀现象。防雷击 具有防雷击功能。 | 台 | 1
2 |  | 顶装智能软件控制平台 | （1）规格：≥10英寸全彩触摸屏，无需额外开关，上电即可运行，内置多种工控组态控件，超低功耗，处理器全速运行状态功率不超过1W，支持休眠模式。 （2）控制模式：远程通讯控制 （3）控制工具：≥10英寸全高清屏幕 （4）控制功能: 有线、无线 （5）照明控制：集中控制整室照明 （6）电源控制：控制学生AC220V交流电源及低压交直流电源，支持一键锁定功能，通过操作控制面板，能够一键锁定所有学生端低压电源输出，保持电源输出为教师设定值，屏蔽学生端操作。 （7）摇臂控制：摇臂的升起与降落，既可以单独控制每一个摇臂的升降，也可以一键整体控制整个教室的所有摇臂升降。 （8）举手控制：支持响应所有学生端摇臂按钮响应，不同学生端举手，通过直观形象的图标提醒，显示举手位址，并可以一键清除所有举手信息。 | 套 | 1
3 |  | APP控制系统 | 1、app控制系统，提供支持android 9.0及以上系统的APP，能使用APP控制总电源关闭，使用APP能控制学生低压电源的交直流电压，且电压值为实测值，APP同时能够控制照明、电源、吊装升降等的开启与关闭。 | 套 | 1
4 |  | 温湿度传感器 | (1)测量范围：温度：-20℃～70℃，湿度：0～100%rh； (2)测量精度：温度：±0.3℃（25℃时），湿度：±3%rh（25℃时）； | 套 | 1
5 |  | 烟雾器传感器 | 1、工作温度： -10℃～+50℃；工作湿度：≤95%RH（40℃±2℃） 2、报警输出：常开/常闭可选，接点容量DC28V100mA | 套 | 1
6 |  | 多合一传感器 | 1、多合一传感器，含PM2.5、PM10、二氧化碳、氧气、一氧化碳、氢气等六种气体 | 套 | 1
7 |  | 线式漏水检测器 | (1)带485智能端口，并支持干节点输出，输出形式常开常闭可选； (2)12VDC电源、带指示灯告警； (3)包含双极检测探头，短路时阻抗<50Ω，负载电压＜60V，负载电流＜30mA；静态电流：<30mA；告警电流：<65mA； (4)工作环境：-10 ~ 55°C，10~98%RH；； | 套 | 1
8 |  | 线式漏水检测绳 | （1）线缆直径：≥5.5mm （2）断裂强度：≥60公斤 （3）耐火等级：2级压力通风电缆 | 套 | 1
9 |  | 红外传感器 | 1、探测距离：≥12m 2、探测角度：≥110 度 | 套 | 1
10 |  | 实验室环境监控系统 | (1)支持未处理警报、待办任务、未读消息、管理设备的信息统计，近七天警告概况统计的曲线图和告警信息处理情况的统计，实时信息显示，设备警告信息的详细列表显示； (2)可以根据2.5D图的方式展示各个设备的运行状态和运行数据；以及设备告警信息的列表显示； (3)支持大屏页面对近七天告警信息统计分析，当前各个系统的状态，系统运行天数的显示，近七天数据的显示，温湿度部分数据的显示和运行状态。 (4)主要实现对视频、门禁、温湿度、漏水、烟感、氢气、PM2.5、红外、门磁、空调等实验室设备的状态监测。 (5)支持设备管理、设备分组管理、告警方案管理。 (6)支持系统的菜单维护、权限维护、部门维护、岗位维护等系统管理。 | 套 | 1
11 |  | 实验室环境监控主机 | 1、采用国产化CPU作为主处理器； 2、硬盘接口HDD:≥SATA*2；存储:RAM:≥1G DDR3，ROM:≥64M NorFlash+512M NandFlash 3、开关量：≥4路干接点开关量输入/4路开关量输出； 4、接口：≥5路带光电隔离RS485接口，≥1路带光电隔离RS232接口，≥3路USB接口； 5、视频输入输出：最大可输入16路1080P视频或4路4K视频，支持1个HDMI 2.0 超高清输出接口,最大输出3840 x2160@60fps，最大输出2560 x1600@60fps。； 6、网络支持：须支持不低于2路10/100M/1000M自适应网口，4G，WIFI； 7、外部存储接口：TF卡扩展槽，最高支持128G扩展卡；USB扩展口，可接入USB存储设备。 | 套 | 1
吊装顶部集成供给系统
1 |  | 顶装内胆主体架 | 1、承重骨架规格：≥1340mm×550mm×170mm，承重骨架采用优质钢管作基材，焊制喷塑后与工业级高强度铝型材经精加工成型。 2、内胆箱体规格：≥1558×640×290mm，动力底座采用钣金件，动力轴采用优质不锈钢棒材。承重性能强和耐酸碱、耐腐蚀。 3、动力选用超静音安全低压直流24V低压电机动力，摇臂采用规格为直径≥63MM，厚度≥1.5MM优质铝合金挤压成型，摇臂连接座采用优质铝合金模具压铸经加工成型，动力装置和主体结构模块化组合，安装维护便捷，使用启停时无明显的抖动，运行无噪音。 | 套 | 7
2 |  | 顶装承重骨架结构 | 1、整体ABS注塑外腔体，规格：≥1648×730×300mm；采用ABS树脂材料，经注塑加工工艺一次成型，表面光滑，无需二次喷漆涂装，环保无毒、注塑模具工艺采取四面滑块化组合，堵头模块化安装。 2、具有电气绝缘性、耐腐蚀性、机械性能、耐紫外线抗老化性能及阻燃性达到FVO级。 | 套 | 7
3 |  | 顶装升降固定支架 | 1、安装盘规格:≥225mm×225mm×180mm，采用冷轧钢板经激光切割、数控冲压、数控折弯成型，生产工业采取模块组合，表面经环氧树脂粉末静电喷涂、高温固化处理，耐腐蚀。 2、升降支架规格：宽度：≥230mm，长度：500~820mm伸缩结构，采用厚度≥3mm，SPCC冷轧钢板经激光切割、数控冲压、数控折弯成型，表面经环氧树脂粉末静电喷涂、高温固化处理，耐腐蚀。 | 套 | 7
4 |  | 顶装固定支架护罩 | 1、规格≥626×450×115mm采用厚度≥1mm；冷轧钢板经激光切割、数控冲压、数控折弯成型，生产工业采取模块组合，表面经环氧树脂粉末静电喷涂、高温固化处理，耐腐蚀。 2、每个实验室高度不同，安装时可调整法兰圈紧贴到天花板，不留空隙。 | 套 | 14
5 |  | 顶装摇臂动力装置 | 1、顶装摇臂动力装置系统控制接收信号为远程智能手动和触摸远程无线操作功能，动力选用了优良的超静音安全低压直流24V低压电机动力，摇臂采用规格为直径≥65mm，厚度≥1.5mm优质铝合金挤压成型， 2、摇臂连接座采用优质铝合金模具压铸经加工成型，动力装置和主体结构模块化组合，运行无噪音。 3、升降摇臂圆柱采用铝合金材料，管内水电隔离设计，表面和管内工艺经环氧树脂粉末静电喷涂、高温固化处理，耐腐蚀，规格≥φ65mm；壁厚≥1.5mm；长度≥650mm。集成于吊装一体内，随摇臂面板一起升降，在实验需要时可和通风吸风罩模块进行一起降下，不使用时一起收于吊装内，老师授课时不挡学生视线。 | 套 | 13
6 |  | 多功能电源模块 | 1、学生多功能电源模块外壳体采用阻燃级ABS塑料原料模具注塑一次性加工成型，规格：≥55mm×23mm×10mm，操作界面规格：≥17mm×14.5mm，生产工艺采用模块化组合，模块内部采用双舱体设计，水电隔离设计，具有防水功能，相互不干扰。 2、 双界面操作，规格：≥145mm*170mm，采用耐磨、耐腐蚀、耐高温,耐冲击的≥2.7mm厚PC板材极光切割触摸面板工艺制造，界面上有交直流电源切换键、复位键、电压控制键、信息显示模块、交直流输出接线插口，二组国标五孔220V市电插座，保险过载保护。 3、电路板采用贴片元件生产技术，微电脑控制，交直流输出：直流稳压输出：0-24V，额定电流2A；最小调节单元0.1V。交流电压输出：0~30V，额定电流2A,最小调节单元1V。交直流电源具有过载保护智能检测功能，设置“过载”图标提示。采用自动复位功能免除反复过载冲击负载。学生高压电源可接收主控电源发送的锁定信号，学生接收老输送的设定电源电压，教师锁定时，学生自己无法操作。老师端可以分组或独立控制。 4、拓展部分，设有保险模块、急停装置模块。 | 个 | 25
7 |  | 急停控制装置 | 1、急停开关；规格：蘑菇按键头≥φ31mm；耐腐蚀/耐温/阻燃。 2、防止在操作实验过程中水、电系统出现故障时紧急制动及摇臂升降过程紧急制动，确保操作安全可靠性。 3、采用独立控制软件控制，通过急停按钮给出信号源，由智能控制软件自动处理分析。 | 个 | 13
8 |  | 供电线路模块 | 1、电源线采用≥2.5m²全铜多芯线，电线进行系统布线；模块化设计，每组模块间采用活接式连接。 2、信号屏蔽线采用集数化，电线进行系统布线每组模块间采用活接式连。 | 套 | 13
9 |  | 智能照明控制装置 | 1、智能照明灯光模块；规格：≥1170mm×72mm2个LED吸顶模，组每组内置2条功率24V标准LED灯带，外罩由铝合金挤压型材，表面经环氧树脂粉末喷涂高温固化处理。 2、灯板采用≥2.0mm厚PC光扩散板，同时满足各种雾度值和透光率的需求。所有灯光模组由独立控制软件系统控制，可以根据实际照明需求进行2个模组单个关闭及开启功能。 | 套 | 14
10 |  | 系统安装辅件 | 1、采用型材吊装方式，防止左右晃动，可进行上下、左右的平衡调节。主要辅件有：型材、龙骨架连接件、高度调节结构等。 | 项 | 1
小计

## 化学准备室
化学准备室具体技术(参数)要求
注：①所有标的物均不允许进口。均非专门面向中小企业采购。所属行业：工业 ②具体技术（参数）要求中若有打“★”号的条款则为实质性技术参数，若有任何一条负偏离或不满足（有佐证要求的参数仅标明参数响应，未按要求提供佐证材料视为不满足）则导致响应无效； ③具体技术（参数）要求中若有打“▲”号的条款则为重要技术参数，每有一项负偏离或不满足（有佐证要求的参数仅标明参数响应，未按要求提供佐证材料视为不满足）按照评分办法扣分； ④其他技术参数每有一项负偏离或不满足（有佐证要求的参数仅标明参数响应，未按要求提供佐证材料视为不满足）按照评分办法扣分。
序号 | 核心产品 （“△”） | 名称 | 具体技术(参数)要求 | 单位 | 数量
1 |  | 化学准备操作台 | 1、规格：≥2400*1200*780mm，台面采用≥12.7mm厚双面膜实芯理化板 2、新型塑铝结构：学生位镂空式，侧脚采用三段式高强度铝合金结构，上铝铸件造型采用斜加固撑包箍立柱造型，台面下部设有专用书包斗，中间设挂凳卡，两个书包斗中间电源盒。 3、桌腿：由上中下三段组成，上、下支座和立柱连接成“工”字造型。立柱采用规格≥50×100㎜椭圆铝合金型材，壁厚为≥1.5㎜，侧脚上横脚规格≥575×60×40㎜，侧脚下脚规格≥545×65×85㎜，材料高强度铝合金模具压铸一次成型，桌脚底部装有硅胶脚垫防止与地面摩擦，预留专用孔位可与地面固定。 4、两端内嵌入上下铸铝脚≥5mm，并用高强度内六角螺丝连接，上铝铸件斜撑包箍立柱加固造型，左右侧脚下连接梁采用≥70×30×2㎜椭圆spcc碳钢无缝钢管，两端与≥3.5mm钢制连接片焊接成型，并用高强度内六角螺丝连接，易碰撞处全部采用倒圆角，所有金属表面经环氧树脂粉末喷涂高温固化处理。要做到承重性能强和耐酸碱、耐腐蚀。 | 张 | 1
2 |  | PP仪器柜 | 1、规格：≥1000×500×2000mm 2、柜体：侧板、顶底板采用改性PP材料模具一次成型，表面沙面和光面相结合处理，保证柜体之坚固及密封性，耐腐蚀性强，顶板、底板预留模具成型排风孔。底部镶嵌≥15mm*30 mm *1.2mm钢制横梁。 3、下柜柜门：内框采用改性PP材质模具一次成型，外嵌4mm厚钢化烤漆玻璃。上下拉手及三角对称五点固定，防止玻璃的松动或开合。伸缩式PP旋转门轴，四角圆弧倒角，内侧弧形圆边。配锁。上柜柜门：内框采用改性PP材质模具一次成型，外嵌≥4mm厚钢化烤漆玻璃，中间烤漆镂空制作。上下拉手及三角对称五点固定，防止玻璃的松动或开合。伸缩式PP旋转门轴，四角圆弧倒角，内侧弧形圆边。配锁。层板：上柜配置两块活动层板，下柜配置一块活动层板，层板全部采用改性PP材料模具一次成型，表面沙面和光面相结合处理，四周有阻水边，底部镶嵌两根≥15mm*30 mm *1.2mm钢制横梁，承重力强。整体设计为活动式，可随意抽取放在合适的隔层，自由组合各层空间。拉手：采用全新ABS材料模具一次成型，置于柜门中心，开启方便。 4、门铰链：采用改性PP材料模具一次成型，伸缩式PP旋转门轴，永不生锈，耐腐蚀。 | 个 | 6
3 |  | 易燃品、毒害品密封储存柜 | 1、规格≥186cm*90cm*52cm。 2、毒害品储存柜外壳体全部采用≥1.２mm的镀锌钢板，柜体底座采用≥2.0mm的镀锌钢板,环氧树脂粉末喷涂。≥1.5毫米厚钢方管骨架。内胆（上，下、左、右内衬板）全部采用pp（聚丙烯树脂）板；柜底部设置进风口，进风口底部风阀；柜体的底板中部有≥Φ10mm漏液孔；柜体底部设h=160mm黄沙(防倒）挡板，柜体内部最下层留有可以存放≥120mm厚黄沙的填埋腔，用于埋放金属钠、黄磷（白磷）等的易燃物品；柜底装有四个≥Φ60mm的移动轮，便于易燃品毒害品储存柜移动；前轮后有2个手动调节罗杆，方便易燃品毒害品储存柜定位。柜中部3个三层阶梯式的PP聚丙烯树脂活动搁板，每层阶梯板外延边有≥3mm高的积液盘；下层搁板外沿镶装有≥H48.5×W16.5（mm）PVC一次成型护栏, 护栏中间嵌有（警示红 ，警示蓝，警示黄）≥0.5mm厚度的PVC装饰条，可区分碱性，酸性药品和易燃品的存放；每个搁板靠背板处有一排导风口，阶梯高度≥50mm（包括积液盘的高度）。柜体应填充具有保温隔热作用的材料，（密度≥150㎏/m3，厚度：≥40mm）。 3、柜体门与柜体之间应安装防火膨胀密封件，密封件应符合GB 16807-2009的要求。（柜体门与柜体之间应安装环保热膨胀密封条。当温度为150℃-180℃时密封条局部膨胀，温度达到750℃时密封条全部膨胀，膨胀比例为1:5，以保证储存药品的安全性。） 4、存储柜上安装的磁锁、机械密码锁等机械锁。 | 个 | 2
4 |  | 药品柜 | 1、规格：≥1000×500×2000mm 2、柜体：侧板、顶底板采用改性PP材料模具一次成型，表面沙面和光面相结合处理，保证柜体之坚固及密封性，耐腐蚀性强，顶板、底板预留模具成型排风孔。底部镶嵌15mm*30 mm *1.2mm钢制横梁，承重力强。下柜柜门：内框采用改性PP材质模具一次成型，外嵌4mm厚钢化烤漆玻璃。上下拉手及三角对称五点固定，防止玻璃的松动或开合。伸缩式PP旋转门轴，四角圆弧倒角，内侧弧形圆边。配锁。上柜柜门：内框采用改性PP材质模具一次成型，外嵌4mm厚钢化烤漆玻璃，中间烤漆镂空制作。上下拉手及三角对称五点固定，防止玻璃的松动或开合。伸缩式PP旋转门轴，四角圆弧倒角，内侧弧形圆边。配锁。层板：上柜配置两块活动层板，下柜配置一块活动层板，层板全部采用改性PP材料模具一次成型，表面沙面和光面相结合处理，四周有阻水边，底部镶嵌两根15mm*30 mm *1.2mm钢制横梁，承重力强。整体设计为活动式，可随意抽取放在合适的隔层，自由组合各层空间。 3、拉手：采用全新ABS材料模具一次成型，置于柜门中心。 4、门铰链：采用改性PP材料模具一次成型，伸缩式PP旋转门轴，永不生锈，耐腐蚀。 | 个 | 4
5 |  | 全室给排水系统 | 1、排水系统采用优质UPVC排水专用管，与PP水槽相连接，与台面连为一体。给水系统采用优质PPR饮用水管接铜质镀铬快开式三联水嘴。预埋上桌的方式。 | 间 | 1
6 |  | 水槽台 | 1、规格：≥1200*600*780mm， 2、台面要求：采用国内知名品牌≥12.7mm厚实芯理化板台面， 3、台身：采用铝合金框架结构，所有铝材采用热铝拉制、热塑成形、锌铝挤压，并作加强筋和表面拉纹装饰处理，不允许有任何影响外观的缺陷，无裂纹、无变形、无凹凸现象。壁厚1.2mm铝合金型材，允许误差≤±0.10mm；主支柱为62mm*45mm的方形加扇型载重型支柱（纵向允许误差≤±1 mm、横向允许误差≤±1 mm），横梁为45mm*45mm的方形铝管（纵向允许误差≤±1 mm、横向允许误差≤±1 mm），所有铝材表面经过环氧树脂粉末喷涂，防酸耐碱，表面喷涂材料耐冲击、耐灰浆、耐盐雾、耐湿热、耐老化、组装方便、灵活。连接件为ABS工程塑料件，一次成型的。柜身，基材为≥16mm厚E1级环保型双贴面三氰胺板，所有断面经机器封边处理，铝合金条形暗拉手，优质三节静音导轨及大弯铰链，抽拉及开合次数达到500万次以上。 4、结构：水槽中间带有1组水槽水嘴为开门式。两边铝合金立柱 | 张 | 1
7 |  | 综合布线 | 2.5平方毫米（或以上）铜芯总线，1.5平方毫米（或以上）铜芯线支线，完成供电需求。 | 间 | 1

## 生物准备室
生物准备室具体技术(参数)要求
注：①所有标的物均不允许进口。均非专门面向中小企业采购。所属行业：工业 ②具体技术（参数）要求中若有打“★”号的条款则为实质性技术参数，若有任何一条负偏离或不满足（有佐证要求的参数仅标明参数响应，未按要求提供佐证材料视为不满足）则导致响应无效； ③具体技术（参数）要求中若有打“▲”号的条款则为重要技术参数，每有一项负偏离或不满足（有佐证要求的参数仅标明参数响应，未按要求提供佐证材料视为不满足）按照评分办法扣分； ④其他技术参数每有一项负偏离或不满足（有佐证要求的参数仅标明参数响应，未按要求提供佐证材料视为不满足）按照评分办法扣分。
序号 | 核心产品 （“△”） | 名称 | 具体技术(参数)要求 | 单位 | 数量
1 |  | 生物准备操作台 | 1、规格：≥2400*1200*780mm，台面采用≥12.7mm厚双面膜实芯理化板 2、新型塑铝结构：学生位镂空式，侧脚采用三段式高强度铝合金结构，上铝铸件造型采用斜加固撑包箍立柱造型，台面下部设有专用书包斗，中间设挂凳卡，两个书包斗中间电源盒。 3、桌腿：由上中下三段组成，上、下支座和立柱连接成“工”字造型。立柱采用规格≥50×100㎜椭圆铝合金型材，壁厚为≥1.5㎜，侧脚上横脚规格≥575×60×40㎜，侧脚下脚规格≥545×65×85㎜，材料高强度铝合金模具压铸一次成型，桌脚底部装有硅胶脚垫防止与地面摩擦，预留专用孔位可与地面固定，有效延长设备寿命。 4、两端内嵌入上下铸铝脚≥5mm，并用高强度内六角螺丝连接，上铝铸件斜撑包箍立柱加固造型，左右侧脚下连接梁采用≥70×30×2㎜椭圆spcc碳钢无缝钢管，两端与≥3.5mm钢制连接片焊接成型，并用高强度内六角螺丝连接，易碰撞处全部采用倒圆角。所有金属表面经环氧树脂粉末喷涂高温固化处理。要做到承重性能强和耐酸碱、耐腐蚀。 | 张 | 1
2 |  | PP仪器柜 | 1、规格：≥1000×500×2000mm 2、柜体：侧板、顶底板采用改性PP材料模具一次成型，表面沙面和光面相结合处理，保证柜体之坚固及密封性，耐腐蚀性强，顶板、底板预留模具成型排风孔。底部镶嵌≥15mm*30 mm *1.2mm钢制横梁，承重力强。 3、下柜柜门：内框采用改性PP材质模具一次成型，外嵌4mm厚钢化烤漆玻璃。上下拉手及三角对称五点固定，防止玻璃的松动或开合。伸缩式PP旋转门轴，四角圆弧倒角，内侧弧形圆边。配锁。上柜柜门：内框采用改性PP材质模具一次成型，外嵌≥4mm厚钢化烤漆玻璃，中间烤漆镂空制作。上下拉手及三角对称五点固定，防止玻璃的松动或开合。伸缩式PP旋转门轴，四角圆弧倒角，内侧弧形圆边。配锁。层板：上柜配置两块活动层板，下柜配置一块活动层板，层板全部采用改性PP材料模具一次成型，表面沙面和光面相结合处理，四周有阻水边，底部镶嵌两根≥15mm*30 mm *1.2mm钢制横梁，承重力强。整体设计为活动式，可随意抽取放在合适的隔层，自由组合各层空间。拉手：采用全新ABS材料模具一次成型，置于柜门中心。 4、门铰链：采用改性PP材料模具一次成型，伸缩式PP旋转门轴，永不生锈，耐腐蚀性好。 | 个 | 6
3 |  | 单面标本柜 | 1、铝木结构：柜体尺寸不小于（宽深高）1000（L）×500（W）×2000（H） 2、铝木结构，基本要求如下： 上部采用铝合金结构，壁厚≥1.0mm，横梁≥3×4mm方柱。表面喷涂防腐处理、环氧树脂粉高温固化处理。配≥5mm厚玻璃，上下分三层活玻璃隔板，随意可调，走轨式推拉门，便于观察；下半部分为全木结构，板材为E1级≥16mm厚三聚氰胺板，木质对开门。 | 个 | 4
4 |  | 全室给排水系统 | 1、排水系统采用UPVC排水专用管，与PP水槽相连接，与台面连为一体。给水系统采用PPR饮用水管接铜质镀铬快开式三联水嘴。预埋上桌的方式。 | 间 | 1
5 |  | 水槽台 | 1、规格：≥1200*600*780mm， 2、台面要求：采用国内知名品牌≥12.7mm厚实芯理化板台面， 3、台身：采用铝合金框架结构，所有铝材采用热铝拉制、热塑成形、锌铝挤压，并作加强筋和表面拉纹装饰处理，不允许有任何影响外观的缺陷，无裂纹、无变形、无凹凸现象。壁厚1.2mm铝合金型材，允许误差≤±0.10mm；主支柱为62mm*45mm的方形加扇型载重型支柱（纵向允许误差≤±1 mm、横向允许误差≤±1 mm），横梁为45mm*45mm的方形铝管（纵向允许误差≤±1 mm、横向允许误差≤±1 mm），所有铝材表面经过环氧树脂粉末喷涂，防酸耐碱，表面喷涂材料耐冲击、耐灰浆、耐盐雾、耐湿热、耐老化、组装方便、灵活。连接件为ABS工程塑料件，一次成型的。柜身，基材为≥16mm厚E1级环保型双贴面三氰胺板，所有断面经机器封边处理，铝合金条形暗拉手，优质三节静音导轨及大弯铰链，抽拉及开合次数达到500万次以上。 4、结构：水槽中间带有1组水槽水嘴为开门式。两边铝合金立柱 | 张 | 1
6 |  | 综合布线 | 2.5平方毫米（或以上）铜芯总线，1.5平方毫米（或以上）铜芯线支线， | 间 | 1

## 物理准备室
物理准备室具体技术(参数)要求
注：①所有标的物均不允许进口。均非专门面向中小企业采购。所属行业：工业 ②具体技术（参数）要求中若有打“★”号的条款则为实质性技术参数，若有任何一条负偏离或不满足（有佐证要求的参数仅标明参数响应，未按要求提供佐证材料视为不满足）则导致响应无效； ③具体技术（参数）要求中若有打“▲”号的条款则为重要技术参数，每有一项负偏离或不满足（有佐证要求的参数仅标明参数响应，未按要求提供佐证材料视为不满足）按照评分办法扣分； ④其他技术参数每有一项负偏离或不满足（有佐证要求的参数仅标明参数响应，未按要求提供佐证材料视为不满足）按照评分办法扣分。
序号 | 核心产品 （“△”） | 名称 | 具体技术(参数)要求 | 单位 | 数量
1 |  | 物理准备操作台 | 1、规格：≥2400*1200*780mm，台面采用≥12.7mm厚双面膜实芯理化板 2、新型塑铝结构：学生位镂空式，侧脚采用三段式高强度铝合金结构，上铝铸件造型采用斜加固撑包箍立柱造型，台面下部设有专用书包斗，中间设挂凳卡，两个书包斗中间电源盒。 3、桌腿：由上中下三段组成，上、下支座和立柱连接成“工”字造型。立柱采用规格≥50×100㎜椭圆铝合金型材，壁厚为≥1.5㎜，侧脚上横脚规格≥575×60×40㎜，侧脚下脚规格≥545×65×85㎜，材料高强度铝合金模具压铸一次成型，桌脚底部装有硅胶脚垫防止与地面摩擦，预留专用孔位可与地面固定。 4、两端内嵌入上下铸铝脚≥5mm，并用高强度内六角螺丝连接，上铝铸件斜撑包箍立柱加固造型，左右侧脚下连接梁采用≥70×30×2㎜椭圆spcc碳钢无缝钢管，两端与≥3.5mm钢制连接片焊接成型，并用高强度内六角螺丝连接，便于组装及拆卸，外观流线形设计，简洁美观，易碰撞处全部采用倒圆角，产品款式要求整体设计美观、合理、安全、牢固、耐用。所有金属表面经环氧树脂粉末喷涂高温固化处理。要做到承重性能强和耐酸碱、耐腐蚀。 | 张 | 1
2 |  | PP仪器柜 | 1、规格：≥1000×500×2000mm 2、柜体：侧板、顶底板采用改性PP材料模具一次成型，表面沙面和光面相结合处理，保证柜体之坚固及密封性，耐腐蚀性强，顶板、底板预留模具成型排风孔。底部镶嵌≥15mm*30 mm *1.2mm钢制横梁，承重力强。 3、下柜柜门：内框采用改性PP材质模具一次成型，外嵌4mm厚钢化烤漆玻璃。上下拉手及三角对称五点固定，防止玻璃的松动或开合。伸缩式PP旋转门轴，四角圆弧倒角，内侧弧形圆边。配锁。上柜柜门：内框采用改性PP材质模具一次成型，外嵌≥4mm厚钢化烤漆玻璃，中间烤漆镂空制作。上下拉手及三角对称五点固定，防止玻璃的松动或开合。伸缩式PP旋转门轴，四角圆弧倒角，内侧弧形圆边。配锁。层板：上柜配置两块活动层板，下柜配置一块活动层板，层板全部采用改性PP材料模具一次成型，表面沙面和光面相结合处理，四周有阻水边，底部镶嵌两根≥15mm*30 mm *1.2mm钢制横梁，承重力强。整体设计为活动式，可随意抽取放在合适的隔层，自由组合各层空间。拉手：采用全新ABS材料模具一次成型，置于柜门中心。 4、门铰链：采用改性PP材料模具一次成型，伸缩式PP旋转门轴，永不生锈，耐腐蚀性好。 | 个 | 10

## 化学数字化探究实验仪器
化学数字化探究实验仪器具体技术(参数)要求
注：①所有标的物均不允许进口。均非专门面向中小企业采购。所属行业：工业 ②具体技术（参数）要求中若有打“★”号的条款则为实质性技术参数，若有任何一条负偏离或不满足（有佐证要求的参数仅标明参数响应，未按要求提供佐证材料视为不满足）则导致响应无效； ③具体技术（参数）要求中若有打“▲”号的条款则为重要技术参数，每有一项负偏离或不满足（有佐证要求的参数仅标明参数响应，未按要求提供佐证材料视为不满足）按照评分办法扣分； ④其他技术参数每有一项负偏离或不满足（有佐证要求的参数仅标明参数响应，未按要求提供佐证材料视为不满足）按照评分办法扣分。
序号 | 核心产品 （“△”） | 名称 | 具体技术(参数)要求 | 数量 | 单位
教师端数字化探究仪器及实验配套附件
1 |  | 一体化探究数据采集器 | ▲1、便携式一体化数据采集器，自带操作系统，全塑壳，厚度不超过30mm，采集器配有10英寸以上高清彩色显示屏，内置高灵敏电容触摸屏; 2、采集器支持多种传感器类型：数模混合传感器、数字传感器、无线传感器等类型； ▲3、内置多通道高速数据采集模块，配有丰富的传感器接口，采集器具备不少于8路的有线传感器接口；分别为4路数字模拟混合传感器接口和4路纯数字传感器接口或更多；其中混合传感器接口设计在面板上，且接口带暗扣设计，能有效防止实验过程中传感器脱落；另外的纯数字传感器接口采用标准USB接口，分别位于采集器的左右两侧； 4、内置无线蓝牙传感器通讯模块，可同时连接4路的蓝牙传感器或更多,进行同步实验； 5、内置有丰富的多媒体接口：音频输入口、音频输出口、扬声器接口或更多； 6、为适应不同的教学环境，内置有双模式高速网络通道：1）有线模式，高速有线网络接口1路，可通过网线直接连入校园网，访问云存储空间； 2）无线模式，高速WiFi接口1路，可通过无线网络直接联网，免除对实验室布线的麻烦； 7、内置有TF卡接口一路，可保存大容量实验数据，便于实验数据共享； 8、为便于现场实验教学分享，内置有HDMI高清数字输出通道，可将实验过程投屏到投影机等大屏幕设备上，进行教学辅导； 9、为了适应不同的使用场景，采集器内置两路独立的充电接口或更多，分别位于右侧和底部，并配有一个电源指示灯； 10、 为保证在连接数字显微镜等设备时，保证供电稳定，内置有独立的大功率接口，接口采用通用的USB接口； 11、产品背部嵌有高强度金属提手（提手不短于：100mm，（偏差<5mm ） ）；提手打开时可形成视角，方便放置在桌面进行实验。 注：以上参数中标“▲”项，投标人需提供国家认可的检验机构出具的、带防伪二维码的检测报告扫描件。 | 1 | 台
2 |  | 数字化实验软件系统 | 1、配套实验分析系统软件，人机界面要求为中文界面；能自动识别新插入传感器并自动运行、多路传感器显示模式、实时显示实验数据或曲线，多种数据显示方式； 2、支持屏幕录像和外接摄像头录像，强大的录像回放功能，可以在实验后分析整个实验过程的细节； 3、符合新课程标准要求，能够完成新课标要求的实验，实时显示实验数据或曲线，重复性好，具备多种实验数据的分析工具及所有学生实验数据存储功能，可提供曲线图Curve，数码表Digital，数据列表Array等数据显示功能； 4、内置重新实验公式，同时可以完全自定义公式，不套用模版，自主输入公式； 5、完善的数据统计和曲线分析功能:包含拟合、积分、放大、缩小等多种曲线分析功能； 6、屏幕上的曲线图可上下、左右滚动或放大、缩小，自由选择所观察的部分，可以选定某段曲线进行分析； 7、可将实验数据输出到WORD等格式； 8、支持多个传感器同步采集。 9、内置物理、化学、生物学科的实验模板，并配有实验指导。 | 1 | 套
3 |  | 化学仿真实验系统 | 1、本软件支持windows、Andorid、Linux系统。内置不少于四十个化学实验模板，用户可以根据需要选择实验模板，也可以自由的设计和搭建实验。操作简单方便，实验效果逼真，近似于真实实验。化学实验用到的实验仪器、设备、药品等等一一俱全，库中有药品信息不少于400条，方程式信息不少于500条。药品、方程式添加简便，只需输入化学式，查找即可完成；也可自主添加药品和方程式；实时的控制实验的进行，停止，以及提供准确的实验数据以供分析。仿真度极高的一款化学仿真实验软件，涵盖中中学化学的各种经典实验，拥有最齐全的化学药品以及化学容器。 | 1 | 套
4 |  | 记录型数据采集拓展器 | 1、支持“实验教学与管理信息系统”，实时记录实验教与学行为，为评测与分析提供完整的数据基础，拓展器内置《基础实验辅助控制软件》。 2、支持多种传感器接口通道，提高系统的兼容性与拓展性。 3、记录型拓展器内置有≥16路传感器采集通道，分别为≥8个不分插入方向的C接口，和≥8个带防脱落功能的N接口，有≥2个拨动开关，内置≥8个按键和≥8个状态指示灯；按键功能分别为：日期设置、使用记录、返回、确定、上、下、左、右。 4、内置实时时钟并具备不断电日期功能，可以准确记录使用时间到某年某月某日某时某分，并记录每次使用的时长，日期时间不会因为关机而重新设置，保证为实验教与学行为分析提供精准的数据基础。 ▲5、内置彩色显示屏，可同时显示实验教与学行为的跟踪记录，和传感器通道状态，也可初始化日期时间。 6、内置存储空间可记录长达1年的实验教与学行为记录；记录型拓展器可以一键进入查看1年内分月实验使用统计情况。 7、内置USB接口，用于导出记录、与PC/PAD/一体化数据采集器数据交换，同时提供额外的供电接口，保证在连接大功率传感器的时候系统正常运作。 8、护眼滚动调节器，无极调节屏幕亮度，可以根据环境以及学生的生理情况实现科学用眼。内置报警蜂鸣器，传感器接入时提示。 注：以上参数中标“▲”项，投标人需提供国家认可的检验机构出具的、带防伪二维码的检测报告扫描件。 | 1 | 台
5 |  | 多功能电流传感器 | ▲1、配置不小于3.5英寸显示屏，自带≥8个按键； 2、自带触摸笔以及大容量可充电电池，电池可以拆卸利用充电器充电； 3、支持无线和有线两种方式与终端设备进行通讯； 4、具有≥4种显示模式，包含数字显示、仪表显示、列表显示和曲线显示； ▲5、报警功能:可设定报警方式为声音报警 、灯光报警、振动； ▲6、内置≥8GB存储空间，可以对传感器数据进行录制并存储，也可以回放录制的数据； ▲7、支持≥6路传感器接口（拓展口),可对普通系列传感器进行数据采集； 8、底部配有固定位，可以固定在铁架台上与传统设备结合； 9、具有休眠功能，进入休眠模式后降低功耗，延长产品工作时时间； 10、具有手动采集和自动采集两种功能，可以调节采集频； 11、传感器系统内置二维码，可以随时扫描获取产品最新资料和更新； 12、可以显示电池电量状态、存储状态、调节屏幕亮度； 13、含有≥3个程控输出口，支持风扇、蜂鸣器、LED灯等； 14、支持在Windows、Android、Linux、IOS系统平台进行实验应用。 15、量程：-3A~+3A，分辨率：0.01A； 注：以上参数中标“▲”项，投标人需提供国家认可的检验机构出具的、带防伪二维码的检测报告扫描件。 | 1 | 个
6 |  | 多功能电压传感器 | 1、配置不小于3.5英寸显示屏，自带8个按键； 2、自带触摸笔以及大容量可充电电池，电池可以拆卸利用充电器充电； 3、支持无线和有线两种方式与终端设备进行通讯； 4、具有4种显示模式，包含数字显示、仪表显示、列表显示和曲线显示； 5、报警功能:可设定报警方式为声音报警 、灯光报警、振动； 6、内置≥8GB存储空间，可以对传感器数据进行录制并存储，也可以回放录制的数据； 7、支持≥6路传感器接口（拓展口),可对普通系列传感器进行数据采集； 8、底部配有固定位，可以固定在铁架台上与传统设备结合； 9、具有休眠功能，进入休眠模式后降低功耗，延长产品工作时时间； 10、具有手动采集和自动采集两种功能，可以调节采集频； 11、传感器系统内置二维码，可以随时扫描获取产品最新资料和更新； 12、可以显示电池电量状态、存储状态、调节屏幕亮度； 13、含有3个程控输出口，支持风扇、蜂鸣器、LED灯等； 14、支持在Windows、Android、Linux、IOS系统平台进行实验应用。 15、量程：-25V~+25V ，分辨率：0.01V； | 1 | 个
7 |  | 多功能微电流传感器 | 1、配置不小于3.5英寸显示屏，自带8个按键； 2、自带触摸笔以及大容量可充电电池，电池可以拆卸利用充电器充电； 3、支持无线和有线两种方式与终端设备进行通讯； 4、具有4种显示模式，包含数字显示、仪表显示、列表显示和曲线显示； 5、报警功能:可设定报警方式为声音报警 、灯光报警、振动； 6、内置≥8GB存储空间，可以对传感器数据进行录制并存储，也可以回放录制的数据； 7、支持≥6路传感器接口（拓展口),可对普通系列传感器进行数据采集； 8、底部配有固定位，可以固定在铁架台上与传统设备结合； 9、具有休眠功能，进入休眠模式后降低功耗，延长产品工作时时间； 10、具有手动采集和自动采集两种功能，可以调节采集频； 11、传感器系统内置二维码，可以随时扫描获取产品最新资料和更新； 12、可以显示电池电量状态、存储状态、调节屏幕亮度； 13、含有3个程控输出口，支持风扇、蜂鸣器、LED灯等； 14、支持在Windows、Android、Linux、IOS系统平台进行实验应用。 15、量程：-30μA~+30μA，分辨率：0.01μA； | 1 | 个
8 |  | 多功能温度传感器 | 1、配置不小于3.5英寸显示屏，自带8个按键； 2、自带触摸笔以及大容量可充电电池，电池可以拆卸利用充电器充电； 3、支持无线和有线两种方式与终端设备进行通讯； 4、具有4种显示模式，包含数字显示、仪表显示、列表显示和曲线显示； 5、报警功能:可设定报警方式为声音报警 、灯光报警、振动； 6、内置≥8GB存储空间，可以对传感器数据进行录制并存储，也可以回放录制的数据； 7、支持≥6路传感器接口（拓展口),可对普通系列传感器进行数据采集； 8、底部配有固定位，可以固定在铁架台上与传统设备结合； 9、具有休眠功能，进入休眠模式后降低功耗，延长产品工作时时间； 10、具有手动采集和自动采集两种功能，可以调节采集频； 11、传感器系统内置二维码，可以随时扫描获取产品最新资料和更新； 12、可以显示电池电量状态、存储状态、调节屏幕亮度； 13、含有3个程控输出口，支持风扇、蜂鸣器、LED灯等； 14、支持在Windows、Android、Linux、IOS系统平台进行实验应用。 15、量程：-50℃~+200℃，分辨率：0.01℃； | 1 | 个
9 |  | 多功能PH传感器 | 1、配置不小于3.5英寸显示屏，自带8个按键； 2、自带触摸笔以及大容量可充电电池，电池可以拆卸利用充电器充电； 3、支持无线和有线两种方式与终端设备进行通讯； 4、具有4种显示模式，包含数字显示、仪表显示、列表显示和曲线显示； 5、报警功能:可设定报警方式为声音报警 、灯光报警、振动； 6、内置≥8GB存储空间，可以对传感器数据进行录制并存储，也可以回放录制的数据； 7、支持≥6路传感器接口（拓展口),可对普通系列传感器进行数据采集； 8、底部配有固定位，可以固定在铁架台上与传统设备结合； 9、具有休眠功能，进入休眠模式后降低功耗，延长产品工作时时间； 10、具有手动采集和自动采集两种功能，可以调节采集频； 11、传感器系统内置二维码，可以随时扫描获取产品最新资料和更新； 12、可以显示电池电量状态、存储状态、调节屏幕亮度； 13、含有3个程控输出口，支持风扇、蜂鸣器、LED灯等； 14、支持在Windows、Android、Linux、IOS系统平台进行实验应用。 15、量程：0~14 PHV，分辨率：0.01； 配一次性成型玻璃电极，具塑料保护壳； | 1 | 个
10 |  | 多功能氧气传感器 | 1、配置不小于3.5英寸显示屏，自带8个按键； 2、自带触摸笔以及大容量可充电电池，电池可以拆卸利用充电器充电； 3、支持无线和有线两种方式与终端设备进行通讯； 4、具有4种显示模式，包含数字显示、仪表显示、列表显示和曲线显示； 5、报警功能:可设定报警方式为声音报警 、灯光报警、振动； 6、内置≥8GB存储空间，可以对传感器数据进行录制并存储，也可以回放录制的数据； 7、支持≥6路传感器接口（拓展口),可对普通系列传感器进行数据采集； 8、底部配有固定位，可以固定在铁架台上与传统设备结合； 9、具有休眠功能，进入休眠模式后降低功耗，延长产品工作时时间； 10、具有手动采集和自动采集两种功能，可以调节采集频； 11、传感器系统内置二维码，可以随时扫描获取产品最新资料和更新； 12、可以显示电池电量状态、存储状态、调节屏幕亮度； 13、含有3个程控输出口，支持风扇、蜂鸣器、LED灯等； 14、支持在Windows、Android、Linux、IOS系统平台进行实验应用。 15、量程：0~100%，分辨率：0.1%； | 1 | 个
11 |  | 相对湿度传感器 | 1、传感器一体化设计，RJ45接口，连接插口采用RJ45接口； 2、传感器上配有通电指示灯；具有挂绳孔，可与配备的可拆卸挂绳连接； 3、自带不少于2个传感器固定孔； 4、可分别支持iOS、Android、windows和Linux系统。 5、量程：0~100%，分辨率：0.1%。 | 1 | 个
12 |  | 电导率传感器 | 1、传感器一体化设计，RJ45接口，连接插口采用RJ45接口； 2、传感器上配有通电指示灯；具有挂绳孔，可与配备的可拆卸挂绳连接； 3、自带不少于2个传感器固定孔； 4、可分别支持iOS、Android、windows和Linux系统。 5、量程：0~20000 us/cm，分辨率：0.1%； | 1 | 个
13 |  | 二氧化碳传感器 | 1、传感器一体化设计，连接插口采用RJ45接口； 2、具有质轻、绝缘、耐腐蚀、抗冲击等特性；传感器上配有通电指示灯； 3、自带不少于2个传感器固定孔； 4、可分别支持iOS、Android、windows和Linux系统。 5、量程：0~50000ppm，分辨率：1ppm。 | 1 | 个
14 |  | 微电流传感器 | 1、传感器一体化设计，连接插口采用RJ45接口，具有方向性和自锁功能，带有防滑暗； 2、具有质轻、绝缘、耐腐蚀、抗冲击等特性；传感器上配有通电指示灯； 3、自带不少于2个传感器固定孔； 4、可分别支持iOS、Android、windows和Linux系统。 5、量程：-10μA~+10μA，分辨率：0.1%量程；。 | 3 | 个
15 |  | 氧化还原传感器 | 1、传感器一体化设计，连接插口采用RJ45接口，具有方向性和自锁功能，带有防滑暗扣； 2、具有质轻、绝缘、耐腐蚀、抗冲击等特性；传感器上配有通电指示灯； 3、自带不少于2个传感器固定孔； 4、可分别支持iOS、Android、windows和Linux系统。 5、量程：-500mv-2000mV，分辨率：0.1mv； | 1 | 个
16 |  | 滴定（滴数）传感器 | 1、传感器一体化设计，连接插口采用RJ45接口，具有方向性和自锁功能，带有防滑暗扣； 2、具有质轻、绝缘、耐腐蚀、抗冲击等特性；传感器上配有通电指示灯； 3、自带不少于2个传感器固定孔； 4、可分别支持iOS、Android、windows和Linux系统。 5、量程：0~240dpm，分辨率：1dpm; | 1 | 个
17 |  | 溶解氧传感器 | 1、传感器一体化设计，连接插口采用RJ45接口，具有方向性和自锁功能，带有防滑暗扣； 2、具有质轻、绝缘、耐腐蚀、抗冲击等特性；传感器上配有通电指示灯； 3、自带不少于2个传感器固定孔； 4、可分别支持iOS、Android、windows和Linux系统。 5、量程：0~20mg/L，分辨率：0.1 mg/L； | 1 | 个
18 |  | 溶解二氧化碳传感器 | 1、传感器一体化设计，RJ45接口，连接插口采用RJ45接口，具有方向性和自锁功能，带有防滑暗扣； 2、传感器上配有通电指示灯；具有挂绳孔，可与配备的可拆卸挂绳连接； 3、自带不少于2个传感器固定孔； 4、可分别支持iOS、Android、windows和Linux系统。 5、量程：4ppm~1760ppm，分辨率：0.1%量程; | 1 | 个
19 |  | 色度计传感器 | 1、量程：0~100%，分辨率：0.01%配比色皿； 2、 一体化设计，传感器通道连接插口采用RJ45接口，具有方向性和自锁功能，带有防滑暗扣； | 1 | 个
20 |  | 浊度计传感器 | 1、量程：0~400NT，分辨率：0.1%量程； 2、一体化设计，传感器通道连接插口采用RJ45接口，具有方向性和自锁功能，带有防滑暗扣； | 1 | 个
21 |  | 高温传感器 | 1、传感器一体化设计，连接插口采用RJ45接口，具有方向性和自锁功能，带有防滑暗扣； 2、具有质轻、绝缘、耐腐蚀、抗冲击等特性；传感器上配有通电指示灯； 3、自带不少于2个传感器固定孔； 4、可分别支持iOS、Android、windows和Linux系统。 5、量程：-50℃~+ 1250℃，分辨率：0.1℃；。 | 1 | 个
22 |  | 铝合金箱 | 1、铝合金精美演示箱，能实现探究设备的分类存放，设备用软、硬质海绵卡槽固定 | 1 | 套
23 |  | 数据连接线 | 1、USB数据线不少于2条， 2、RJ45数据线不少于4条； | 1 | 套
24 |  | 连接套件 | 1、传感器连接件2套，口哨型，规格不小于40*18*18mm，高强度连接件，内置高强度纯铜螺母； | 1 | 套
25 |  | 多向转接头 | 1、多向转接头2套，规格不小于34*20*18mm，高强度转接件，内置高强度纯铜螺母。 | 1 | 套
26 |  | 配套资料 | 1、传感器使用说明书，实验手册； | 1 | 套
27 |  | 密封塞套件 | 1、内有多个不太同尺寸的密封塞，可配合实验室试管及各种实验室传感器使用。 | 1 | 套
28 |  | 水果电池实验器 | 1、由水果圆盘、不同材质的传导探针、底座、接线柱等部分组成，探究水果电池原理。 | 1 | 套
29 |  | 水结冰与融化实验器 | 1、由冷却水槽、散热片、制冷装置三部分部件组成。可以实验水快速结冰，配合温度传感器探究水结冰和冰融化的规律。配专用电源，输入220v，输出12v5A，配合水结冰与融化实验器使用进行实验。 | 1 | 套
30 |  | 电化学探究实验器 | 1、由底座、溶液杯、接线柱、导电片、led灯等部件组成，可用于进行原电池实验或水电解等实验。 | 1 | 套
31 |  | 磁力搅拌器 | 1、移动式磁力搅拌器，规格（长*宽*高）≥115*87*35mm，装置由搅拌器主体（≥115*87*30mm，塑料外壳）和磁力搅拌子组成。 2、具有电源开关、无极调速功能；内置充电模块，配有可充电锂电池（电池可拆卸），可脱离电源独立使用，采用USB口进行充电。 3、用于各类生化实验，转速快（可高达2000cpm），能快速将反应中的溶液搅拌均匀； 4、配有USB充电线1条 | 1 | 套
32 |  | 蜡烛燃烧实验器 | 1、透明罩配有氧气传感器和二氧化碳传感器对接口，可完成传感器的对接，同时不影响装置内部的密封性，方便对实验数据进行完全采集。 | 1 | 套
33 |  | 溶解热实验器 | 1、装置盛液仪器由有机玻璃管与无机玻璃杯组合而成，配特制杯盖留温度传感器孔位，配置隔热装置，在实验过程中能实时测量盛液仪器中温度变化。 | 1 | 套
34 |  | 中和滴定辅助装置 | 1、由固定装置、I型支架、传感器固定位组成。配合滴定（滴数）传感器或电导率传感器使用，能完成酸碱中和滴定等各类滴定实验。 | 1 | 套
35 |  | 稀释池 | 1、配匀速滴管。用于稀释倍数较大，且对初始溶解有一定量要求的化学实验 | 1 | 套
36 |  | 多用途生化传感器支架 | 1、实验器由固定装置（用于将装置固定于铁架台上），传感器固定卡位、电极放置孔（可放置温度、氧气、湿度等传感器电极）组成。便于在生化实验时或实验结束后的传感器固定和电极的放置。 | 1 | 套
37 |  | 气液相密封实验器 | 1、与生物化学传感器密闭连接，可完成陆水生植物光合作用、种子萌发、呼吸作用、酶的特性等实验 | 1 | 套
38 |  | 离子扩散实验器 | 1、由水槽，检测面板，电池盒，接线柱等部件组成，配合三个微电流传感器探究水中离子扩散规律。9v电池供电（电池可拆卸）。 | 1 | 套
学生端数字化探究仪器及实验配套附件
1 |  | 一体化探究数据采集器 | 1、便携式一体化数据采集器，自带操作系统，全塑壳设计，厚度不超过30mm，轻便，采集器配有10英寸以上高清彩色显示屏，内置高灵敏电容触摸屏（TP）; 2、采集器支持多种传感器类型：数模混合传感器、数字传感器、无线传感器等类型； 3、内置多通道高速数据采集模块，配有丰富的传感器接口，采集器具备不少于8路的有线传感器接口；分别为4路数字模拟混合传感器接口和4路纯数字传感器接口或更多；其中混合传感器接口设计在面板上，且接口带暗扣设计，能有效防止实验过程中传感器脱落；另外的纯数字传感器接口采用标准USB接口，分别位于采集器的左右两侧，保证在多传感器同步实验时，操作更便利； 4、内置无线蓝牙传感器通讯模块，可同时连接4路的蓝牙传感器或更多,进行同步实验； 5、内置有丰富的多媒体接口：音频输入口、音频输出口、扬声器接口或更多； 6、为适应不同的教学环境，内置有双模式高速网络通道：有线模式，高速有线网络接口1路，可通过网线直接连入校园网，访问云存储空间；无线模式，高速WiFi接口1路，可通过无线网络直接联网，免除对实验室布线的麻烦； 7、内置有TF卡接口一路，可保存大容量实验数据，便于实验数据共享； 8、为便于现场实验教学分享，内置有HDMI高清数字输出通道，可将实验过程投屏到投影机等大屏幕设备上，进行教学辅导； 9、为了适应不同的使用场景，采集器内置两路独立的充电接口或更多，分别位于右侧和底部，并配有一个电源指示灯； 10、 为保证在连接数字显微镜等设备时，保证供电稳定，内置有独立的大功率接口，接口采用通用的USB接口； 11、便携式设计，产品背部嵌有高强度金属提手（提手不短于：100mm，（偏差<5mm ） ）；提手打开时可形成视角，方便放置在桌面进行实验。 | 12 | 台
2 |  | 数据采集器 | 1. ≥8个传感器接口（数字、模拟共用），可同时采集≥8组不同的数据； 2. 数模混插，数字模拟传感器不加区分； 3.与计算机USB通讯；采样速率20μS4. 最大通讯速率1M；功率低于2.5W；采集器精度为14位； 4. 支持自定义传感器；支持传感器自动识别，即插即用； 5. USB直接供电，采用LDO低压差线性稳压器，采集数据更稳定。 | 12 | 台
3 |  | 微电流传感器 | 1、传感器一体化设计，连接插口采用RJ45接口，具有方向性和自锁功能，带有防滑暗扣，数据传输稳定； 2、具有质轻、绝缘、耐腐蚀、抗冲击等特性；传感器上配有通电指示灯； 3、自带不少于2个传感器固定孔，方便多方位与其他固定装置配套使用，方便实验； 4、可分别支持iOS、Android、windows和Linux系统。 5、量程：-10μA~+10μA，分辨率：0.1%量程。 | 12 | 个
4 |  | 温度传感器 | 1、传感器一体化设计，连接插口采用RJ45接口，具有方向性和自锁功能，带有防滑暗扣，数据传输稳定； 2、具有质轻、绝缘、耐腐蚀、抗冲击等特性；传感器上配有通电指示灯； 3、自带不少于2个传感器固定孔，方便多方位与其他固定装置配套使用，方便实验； 4、可分别支持iOS、Android、windows和Linux系统。 5、量程：-50℃~+200℃，分辨率：0.01℃。 | 12 | 个
5 |  | 相对湿度传感器 | 1、传感器一体化设计，连接插口采用RJ45接口，具有方向性和自锁功能，带有防滑暗扣，数据传输稳定； 2、具有质轻、绝缘、耐腐蚀、抗冲击等特性；传感器上配有通电指示灯； 3、自带不少于2个传感器固定孔，方便多方位与其他固定装置配套使用，方便实验； 4、可分别支持iOS、Android、windows和Linux系统。 5、量程：0~100%，分辨率：0.1%。 | 12 | 个
6 |  | 电导率传感器 | 1、传感器一体化设计，连接插口采用RJ45接口，具有方向性和自锁功能，带有防滑暗扣，数据传输稳定； 2、具有质轻、绝缘、耐腐蚀、抗冲击等特性；传感器上配有通电指示灯； 3、自带不少于2个传感器固定孔，方便多方位与其他固定装置（如铁架台等）配套使用，方便实验； 4、可分别支持iOS、Android、windows和Linux系统。 5、量程：0~20000 us/cm，分辨率：0.1%。 | 12 | 个
7 |  | PH传感器 | 1、传感器一体化设计，连接插口采用RJ45接口，具有方向性和自锁功能，带有防滑暗扣，数据传输稳定； 2、具有质轻、绝缘、耐腐蚀、抗冲击等特性；传感器上配有通电指示灯； 3、自带不少于2个传感器固定孔，方便多方位与其他固定装置（如铁架台等）配套使用，方便实验； 4、可分别支持iOS、Android、windows和Linux系统。 5、量程：0~14 PHV，分辨率：0.1%量程； | 12 | 个
8 |  | 氧气传感器 | 1、传感器一体化设计，连接插口采用RJ45接口，具有方向性和自锁功能，带有防滑暗扣，数据传输稳定； 2、具有质轻、绝缘、耐腐蚀、抗冲击等特性； 传感器上配有通电指示灯； 3、自带不少于2个传感器固定孔，方便多方位与其他固定装置（如铁架台等）配套使用，方便实验； 4、可分别支持iOS、Android、windows和Linux系统。 5、量程：0~100%，分辨率：0.1%。 | 12 | 个
9 |  | 二氧化碳传感器 | 1、传感器一体化设计，连接插口采用RJ45接口，具有方向性和自锁功能，带有防滑暗扣，数据传输稳定； 2、具有质轻、绝缘、耐腐蚀、抗冲击等特性；传感器上配有通电指示灯； 3、自带不少于2个传感器固定孔，方便多方位与其他固定装置（如铁架台等）配套使用，方便实验； 4、可分别支持iOS、Android、windows和Linux系统。 5、量程：0~50000ppm，分辨率：1ppm。 | 12 | 个
10 |  | 氧化还原传感器 | 1、传感器一体化设计，连接插口采用RJ45接口，具有方向性和自锁功能，带有防滑暗扣，数据传输稳定； 2、传感器上配有通电指示灯；具有挂绳孔，可与配备的可拆卸挂绳连接，方便学生携带进行户外实验； 3、自带不少于2个传感器固定孔，方便多方位与其他固定装置配套使用，方便实验； 4、可分别支持iOS、Android、windows和Linux系统。 5、量程：-500mv-2000mV，分辨率：0.1mv； | 12 | 个
11 |  | 高温传感器 | 1、传感器一体化设计，连接插口采用RJ45接口，具有方向性和自锁功能，带有防滑暗扣，数据传输稳定； 2、具有质轻、绝缘、耐腐蚀、抗冲击等特性；传感器上配有通电指示灯； 3、自带不少于2个传感器固定孔，方便多方位与其他固定装置（如铁架台等）配套使用，方便实验； 4、可分别支持iOS、Android、windows和Linux系统。 5、量程：-50℃~+ 1250℃，分辨率：0.1℃。 | 12 | 个
12 |  | 铝合金箱 | 1、铝合金精美演示箱，能实现探究设备的分类存放，设备用软、硬质海绵卡槽固定. | 12 | 套
13 |  | 数据连接线 | 1、USB数据线不少于2条，RJ45数据线不少于4条； | 12 | 套
14 |  | 连接套件 | 1、传感器连接件2套，口哨型，规格不小于40*18*18mm，高强度连接件，内置高强度纯铜螺母，用来转接固定传感器等器材； | 12 | 套
15 |  | 多向转接头 | 1、多向转接头2套，规格不小于34*20*18mm，高强度转接件，内置高强度纯铜螺母，方便固定在铁架台上，实现十字转接的功能。 | 12 | 套
16 |  | 配套资料 | 1、传感器使用说明书，实验手册； | 12 | 套
17 |  | 密封塞套件 | 1、内有多个不太同尺寸的密封塞，可配合实验室试管及各种实验室传感器使用。 | 12 | 套
18 |  | 水果电池实验器 | 1、由水果圆盘、不同材质的传导探针、底座、接线柱等部分组成，探究水果电池原理。 | 12 | 套
19 |  | 电化学探究实验器 | 1、由底座、溶液杯、接线柱、导电片、led灯等部件组成，可用于进行原电池实验或水电解等实验。 | 12 | 套
20 |  | 溶解热试验器 | 1、装置盛液仪器由有机玻璃管与无机玻璃杯组合而成，配特制杯盖留温度传感器孔位，配置隔热装置，在实验过程中能实时测量盛液仪器中温度变化。 | 12 | 套
21 |  | 稀释池 | 1、配匀速滴管。用于稀释倍数较大，且对初始溶解有一定量要求的化学实验 | 12 | 套
22 |  | 多用途生化传感器支架 | 1、实验器由固定装置（用于将装置固定于铁架台上），传感器固定卡位、电极放置孔（可放置温度、氧气、湿度等传感器电极）组成。便于在生化实验时或实验结束后的传感器固定和电极的放置。 | 12 | 套
23 |  | 中和滴定辅助装置 | 1、由十字转接器、光电门传感器、光电门传感器固定位组成。配合铁架台和PH传感器或电导率传感器使用，能完成酸碱中和滴定等各类滴定实验。 | 12 | 套
24 |  | 气液相密封实验器 | 1、与生物化学传感器密闭连接，可完成陆水生植物光合作用、种子萌发、呼吸作用、酶的特性等实验 | 12 | 套
合计金额

## 生物数字化探究实验仪器
生物数字化探究实验仪器具体技术(参数)要求
注：①所有标的物均不允许进口。均非专门面向中小企业采购。所属行业：工业 ②具体技术（参数）要求中若有打“★”号的条款则为实质性技术参数，若有任何一条负偏离或不满足（有佐证要求的参数仅标明参数响应，未按要求提供佐证材料视为不满足）则导致响应无效； ③具体技术（参数）要求中若有打“▲”号的条款则为重要技术参数，每有一项负偏离或不满足（有佐证要求的参数仅标明参数响应，未按要求提供佐证材料视为不满足）按照评分办法扣分； ④其他技术参数每有一项负偏离或不满足（有佐证要求的参数仅标明参数响应，未按要求提供佐证材料视为不满足）按照评分办法扣分。
序号 | 核心产品 （“△”） | 名称 | 具体技术(参数)要求 | 数量 | 单位
教师端数字化探究仪器及实验配套附件
1 |  | 一体化探究数据采集器 | 1、便携式一体化数据采集器，自带操作系统，全塑壳设计，厚度不超过30mm，采集器配有10英寸以上高清彩色显示屏，内置高灵敏电容触摸屏（TP）; 2、采集器支持多种传感器类型：数模混合传感器、数字传感器、无线传感器等类型； 3、内置多通道高速数据采集模块，配有丰富的传感器接口，采集器具备不少于8路的有线传感器接口；分别为4路数字模拟混合传感器接口和4路纯数字传感器接口或更多；其中混合传感器接口设计在面板上，且接口带暗扣设计，能有效防止实验过程中传感器脱落；另外的纯数字传感器接口采用标准USB接口，分别位于采集器的左右两侧，保证在多传感器同步实验时，操作更便利； 4、内置无线蓝牙传感器通讯模块，可同时连接4路的蓝牙传感器或更多,进行同步实验； 5、内置有丰富的多媒体接口：音频输入口、音频输出口、扬声器接口或更多； 6、为适应不同的教学环境，内置有双模式高速网络通道：1）有线模式，高速有线网络接口1路，可通过网线直接连入校园网，访问云存储空间； 2）无线模式，高速WiFi接口1路，可通过无线网络直接联网，免除对实验室布线的麻烦； 7、内置有TF卡接口一路，可保存大容量实验数据，便于实验数据共享； 8、为便于现场实验教学分享，内置有HDMI高清数字输出通道，可将实验过程投屏到投影机等大屏幕设备上，进行教学辅导； 9、为了适应不同的使用场景，采集器内置两路独立的充电接口或更多，分别位于右侧和底部，并配有一个电源指示灯； 10、 为保证在连接数字显微镜等设备时，保证供电稳定，内置有独立的大功率接口，接口采用通用的USB接口； 11、产品背部嵌有高强度金属提手（提手不短于：100mm，（偏差<5mm ） ）；提手打开时可形成视角，方便放置在桌面进行实验。 | 1 | 台
2 |  | 数字化实验软件系统 | 1、配套实验分析系统软件，人机界面要求为中文界面；能自动识别新插入传感器并自动运行、多路传感器显示模式、实时显示实验数据或曲线，多种数据显示方式； 2、支持屏幕录像和外接摄像头录像，强大的录像回放功能，可以在实验后分析整个实验过程的细节； 3、符合新课程标准要求，能够完成新课标要求的实验，实时显示实验数据或曲线，重复性好，具备多种实验数据的分析工具及所有学生实验数据存储功能，可提供曲线图Curve，数码表Digital，数据列表Array等数据显示功能； 4、内置重新实验公式，同时可以完全自定义公式，不套用模版，自主输入公式； 5、完善的数据统计和曲线分析功能:包含拟合、积分、放大、缩小等多种曲线分析功能； 6、屏幕上的曲线图可上下、左右滚动或放大、缩小，自由选择所观察的部分，可以选定某段曲线进行分析； 7、可将实验数据输出到WORD等格式； 8、支持多个传感器同步采集。 9、内置物理、化学、生物学科的实验模板，并配有实验指导。 | 1 | 套
3 |  | 记录型数据采集拓展器 | 1、支持“实验教学与管理信息系统”，实时记录实验教与学行为，为评测与分析提供完整的数据基础，拓展器内置《基础实验辅助控制软件》。 2、支持多种传感器接口通道，提高系统的兼容性与拓展性。 3、记录型拓展器内置有≥16路传感器采集通道，分别为≥8个不分插入方向的C接口，和≥8个带防脱落功能的N接口，有≥2个拨动开关，内置≥8个按键和≥8个状态指示灯；按键功能分别为：日期设置、使用记录、返回、确定、上、下、左、右。 4、内置实时时钟并具备不断电日期功能，可以准确记录使用时间到某年某月某日某时某分，并记录每次使用的时长，日期时间不会因为关机而重新设置，保证为实验教与学行为分析提供精准的数据基础。 5、内置彩色显示屏，可同时显示实验教与学行为的跟踪记录，和传感器通道状态，也可初始化日期时间。 6、内置存储空间可记录长达1年的实验教与学行为记录；记录型拓展器可以一键进入查看1年内分月实验使用统计情况。 7、内置USB接口，用于导出记录、与PC/PAD/一体化数据采集器数据交换，同时提供额外的供电接口，保证在连接大功率传感器的时候系统正常运作。 8、护眼滚动调节器，无极调节屏幕亮度，可以根据环境以及学生的生理情况实现科学用眼。内置报警蜂鸣器，传感器接入时提示。 | 1 | 台
4 |  | 多功能电流传感器 | 1、配置不小于3.5英寸显示屏，自带≥8个按键； 2、自带触摸笔以及大容量可充电电池，电池可以拆卸利用充电器充电； 3、支持无线和有线两种方式与终端设备进行通讯； 4、具有≥4种显示模式，包含数字显示、仪表显示、列表显示和曲线显示； 5、报警功能:可设定报警方式为声音报警 、灯光报警、振动； 6、内置≥8GB存储空间，可以对传感器数据进行录制并存储，也可以回放录制的数据； 7、支持≥6路传感器接口（拓展口),可对普通系列传感器进行数据采集； 8、底部配有固定位，可以固定在铁架台上与传统设备结合； 9、具有休眠功能，进入休眠模式后降低功耗，延长产品工作时时间； 10、具有手动采集和自动采集两种功能，可以调节采集频； 11、传感器系统内置二维码，可以随时扫描获取产品最新资料和更新； 12、可以显示电池电量状态、存储状态、调节屏幕亮度； 13、含有≥3个程控输出口，支持风扇、蜂鸣器、LED灯等； 14、支持在Windows、Android、Linux、IOS系统平台进行实验应用。 15、量程：-3A~+3A，分辨率：0.01A； | 1 | 个
5 |  | 多功能电压传感器 | 1、配置不小于3.5英寸显示屏，自带≥8个按键； 2、自带触摸笔以及大容量可充电电池，电池可以拆卸利用充电器充电； 3、支持无线和有线两种方式与终端设备进行通讯； 4、具有≥4种显示模式，包含数字显示、仪表显示、列表显示和曲线显示； 5、报警功能:可设定报警方式为声音报警 、灯光报警、振动； 6、内置≥8GB存储空间，可以对传感器数据进行录制并存储，也可以回放录制的数据； 7、支持≥6路传感器接口（拓展口),可对普通系列传感器进行数据采集； 8、底部配有固定位，可以固定在铁架台上与传统设备结合； 9、具有休眠功能，进入休眠模式后降低功耗，延长产品工作时时间； 10、具有手动采集和自动采集两种功能，可以调节采集频； 11、传感器系统内置二维码，可以随时扫描获取产品最新资料和更新； 12、可以显示电池电量状态、存储状态、调节屏幕亮度； 13、含有≥3个程控输出口，支持风扇、蜂鸣器、LED灯等； 14、支持在Windows、Android、Linux、IOS系统平台进行实验应用。 15、量程：-25V~+25V ，分辨率：0.01V； | 1 | 个
6 |  | 多功能微电流传感器 | 1、配置不小于3.5英寸显示屏，自带≥8个按键； 2、自带触摸笔以及大容量可充电电池，电池可以拆卸利用充电器充电； 3、支持无线和有线两种方式与终端设备进行通讯； 4、具有≥4种显示模式，包含数字显示、仪表显示、列表显示和曲线显示； 5、报警功能:可设定报警方式为声音报警 、灯光报警、振动； 6、内置≥8GB存储空间，可以对传感器数据进行录制并存储，也可以回放录制的数据； 7、支持≥6路传感器接口（拓展口),可对普通系列传感器进行数据采集； 8、底部配有固定位，可以固定在铁架台上与传统设备结合； 9、具有休眠功能，进入休眠模式后降低功耗，延长产品工作时时间； 10、具有手动采集和自动采集两种功能，可以调节采集频； 11、传感器系统内置二维码，可以随时扫描获取产品最新资料和更新； 12、可以显示电池电量状态、存储状态、调节屏幕亮度； 13、含有≥3个程控输出口，支持风扇、蜂鸣器、LED灯等； 14、支持在Windows、Android、Linux、IOS系统平台进行实验应用。 15、量程：-30μA~+30μA，分辨率：0.01μA； | 1 | 个
7 |  | 多功能温度传感器 | 1、配置不小于3.5英寸显示屏，自带≥8个按键； 2、自带触摸笔以及大容量可充电电池，电池可以拆卸利用充电器充电； 3、支持无线和有线两种方式与终端设备进行通讯； 4、具有≥4种显示模式，包含数字显示、仪表显示、列表显示和曲线显示； 5、报警功能:可设定报警方式为声音报警 、灯光报警、振动； 6、内置≥8GB存储空间，可以对传感器数据进行录制并存储，也可以回放录制的数据； 7、支持≥6路传感器接口（拓展口),可对普通系列传感器进行数据采集； 8、底部配有固定位，可以固定在铁架台上与传统设备结合； 9、具有休眠功能，进入休眠模式后降低功耗，延长产品工作时时间； 10、具有手动采集和自动采集两种功能，可以调节采集频； 11、传感器系统内置二维码，可以随时扫描获取产品最新资料和更新； 12、可以显示电池电量状态、存储状态、调节屏幕亮度； 13、含有≥3个程控输出口，支持风扇、蜂鸣器、LED灯等； 14、支持在Windows、Android、Linux、IOS系统平台进行实验应用。 15、量程：-50℃~+200℃，分辨率：0.01℃； | 1 | 个
8 |  | 多功能PH传感器 | 1、配置不小于3.5英寸显示屏，自带≥8个按键； 2、自带触摸笔以及大容量可充电电池，电池可以拆卸利用充电器充电； 3、内置≥8GB存储空间，可以对传感器数据进行录制并存储，也可以回放录制的数据； 支持≥6路传感器接口（拓展口),可对普通系列传感器进行数据采集； 含有≥3个程控输出口，支持风扇、蜂鸣器、LED灯等； 4、支持在Windows、Android、Linux、IOS系统平台进行实验应用。 5、量程：0~14 PHV，分辨率：0.01； | 1 | 个
9 |  | 多功能氧气传感器 | 1、配置不小于3.5英寸显示屏，自带≥8个按键； 2、自带触摸笔以及大容量可充电电池，电池可以拆卸利用充电器充电； 3、支持无线和有线两种方式与终端设备进行通讯； 4、具有≥4种显示模式，包含数字显示、仪表显示、列表显示和曲线显示； 5、报警功能:可设定报警方式为声音报警 、灯光报警、振动； 6、内置≥8GB存储空间，可以对传感器数据进行录制并存储，也可以回放录制的数据； 7、支持≥6路传感器接口（拓展口),可对普通系列传感器进行数据采集； 8、底部配有固定位，可以固定在铁架台上与传统设备结合； 9、具有休眠功能，进入休眠模式后降低功耗，延长产品工作时时间； 10、具有手动采集和自动采集两种功能，可以调节采集频； 11、传感器系统内置二维码，可以随时扫描获取产品最新资料和更新； 12、可以显示电池电量状态、存储状态、调节屏幕亮度； 13、含有≥3个程控输出口，支持风扇、蜂鸣器、LED灯等； 14、支持在Windows、Android、Linux、IOS系统平台进行实验应用。 15、量程：0~100%，分辨率：0.1%； | 1 | 个
10 |  | 多功能二氧化碳传感器 | 1、配置不小于3.5英寸显示屏，自带8个按键； 2、自带触摸笔以及大容量可充电电池，电池可以拆卸利用充电器充电； 3、支持无线和有线两种方式与终端设备进行通讯； 4、具有4种显示模式，包含数字显示、仪表显示、列表显示和曲线显示； 5、报警功能:可设定报警方式为声音报警 、灯光报警、振动； 6、内置≥8GB存储空间，可以对传感器数据进行录制并存储，也可以回放录制的数据； 7、支持≥6路传感器接口（拓展口),可对普通系列传感器进行数据采集； 8、底部配有固定位，可以固定在铁架台上与传统设备结合； 9、具有休眠功能，进入休眠模式后降低功耗，延长产品工作时时间； 10、具有手动采集和自动采集两种功能，可以调节采集频； 11、传感器系统内置二维码，可以随时扫描获取产品最新资料和更新； 12、可以显示电池电量状态、存储状态、调节屏幕亮度； 13、含有3个程控输出口，支持风扇、蜂鸣器、LED灯等； 14、支持在Windows、Android、Linux、IOS系统平台进行实验应用。 15、量程：0~5000ppm 分辨率：1ppm ； | 1 | 个
11 |  | 相对湿度传感器 | 1、传感器一体化设计，RJ45接口，连接插口采用RJ45接口，具有方向性和自锁功能，带有防滑暗扣； 2、传感器上配有通电指示灯；具有挂绳孔； 3、自带不少于2个传感器固定孔； 4、可分别支持iOS、Android、windows和Linux系统。 5、量程：0~100%，分辨率：0.1%。 | 1 | 个
12 |  | 电导率传感器 | 1、传感器一体化设计，RJ45接口，连接插口采用RJ45接口，具有方向性和自锁功能，带有防滑暗扣； 2、传感器上配有通电指示灯；具有挂绳孔； 3、自带不少于2个传感器固定孔； 4、可分别支持iOS、Android、windows和Linux系统。 5、量程：0~20000 us/cm，分辨率：0.1%。 | 1 | 个
13 |  | 氧化还原传感器 | 1、传感器一体化设计，连接插口采用RJ45接口，具有方向性和自锁功能，带有防滑暗扣； 2、具有质轻、绝缘、耐腐蚀、抗冲击等特性；传感器上配有通电指示灯； 3、自带不少于2个传感器固定孔； 4、可分别支持iOS、Android、windows和Linux系统。 5、量程：-500mv-2000mV，分辨率：0.1mv； | 1 | 个
14 |  | 高温传感器 | 1、传感器一体化设计，连接插口采用RJ45接口，具有方向性和自锁功能，带有防滑暗扣； 2、具有质轻、绝缘、耐腐蚀、抗冲击等特性；传感器上配有通电指示灯； 3、自带不少于2个传感器固定孔； 4、可分别支持iOS、Android、windows和Linux系统。 5、量程：-50℃~+ 1250℃，分辨率：0.1℃。 | 1 | 个
15 |  | 溶解氧传感器 | 1、传感器一体化设计，连接插口采用RJ45接口，具有方向性和自锁功能，带有防滑暗扣； 2、具有质轻、绝缘、耐腐蚀、抗冲击等特性；传感器上配有通电指示灯； 3、自带不少于2个传感器固定孔； 4、可分别支持iOS、Android、windows和Linux系统。 5、量程：0~20mg/L，分辨率：0.1 mg/L； | 1 | 个
16 |  | 溶解二氧化碳传感器 | 1、传感器一体化设计，RJ45接口，连接插口采用RJ45接口，具有方向性和自锁功能，带有防滑暗扣； 2、传感器上配有通电指示灯；具有挂绳孔； 3、自带不少于2个传感器固定孔； 4、可分别支持iOS、Android、windows和Linux系统。 5、量程：4ppm~1760ppm，分辨率：0.1%量程; | 1 | 个
17 |  | 色度计传感器 | 1、量程：0~100%，分辨率：0.01%配比色皿； 2、一体化设计，传感器通道连接插口采用RJ45接口，具有方向性和自锁功能，带有防滑暗扣； | 1 | 个
18 |  | 浊度计传感器 | 1、量程：0~400NT，分辨率：0.1%量程； 2、一体化设计，传感器通道连接插口采用RJ45接口，具有方向性和自锁功能，带有防滑暗扣； | 1 | 个
19 |  | 乙醇传感器 | 1、一体化设计，带RJ45接口，传感器通道连接插口采用RJ45接口，具有方向性和自锁功能，带有防滑暗扣； 2、自带不少于2个传感器固定孔，方便多方位与其他固定装置配套使用，方便实验； 3、能与带屏传感器直接连接，在屏幕上显示普通传感器数据，也可以在客户端软件同步显示数据； 4、量程：10～1000ppm，分辨率：1ppm； | 1 | 个
20 |  | 呼吸传感器 | 1、传感器一体化设计，连接插口采用RJ45接口，具有方向性和自锁功能，带有防滑暗扣； 2、具有质轻、绝缘、耐腐蚀、抗冲击等特性；传感器上配有通电指示灯； 3、自带不少于2个传感器固定孔，方便多方位与其他固定装置（如铁架台等）配套使用，方便实验 4、能与多功能传感器直接连接，在多功能传感器彩屏上显示普通传感器数据，也可以在客户端软件同步显示数据。 5、量程：0~50cpm 分辨率：1cpm，配呼吸带； | 1 | 个
21 |  | 心率传感器 | 1、传感器一体化设计，RJ45接口，连接插口采用RJ45接口，具有方向性和自锁功能，带有防滑暗扣，数据传输稳定； 2、传感器上配有通电指示灯；具有挂绳孔； 3、自带不少于2个传感器固定孔； 4、可分别支持iOS、Android、windows和Linux系统。 5、量程：30~200p/m ， 分辨率：1p/m ； | 1 | 个
22 |  | 心电图传感器 | 1、传感器一体化设计，RJ45接口，连接插口采用RJ45接口，具有方向性和自锁功能，带有防滑暗扣，数据传输稳定； 2、传感器上配有通电指示灯；具有挂绳孔； 3、自带不少于2个传感器固定孔； 4、可分别支持iOS、Android、windows和Linux系统。 5、量程：0~5V，分辨率：0.1mV，采样率：50-200HZ，配EKG电极贴片一套； | 1 | 个
23 |  | 铝合金箱 | 1、铝合金精美演示箱，能实现探究设备的分类存放，设备用软、硬质海绵卡槽固定 | 1 | 套
24 |  | 数据连接线 | 1、USB数据线不少于2条，RJ45数据线不少于4条； | 1 | 套
25 |  | 连接套件 | 1、传感器连接件2套，口哨型，规格不小于40*18*18mm，高强度连接件，内置高强度纯铜螺母，用来转接固定传感器等器材； | 1 | 套
26 |  | 多向转接头 | 1、多向转接头2套，规格不小于34*20*18mm，高强度转接件，内置高强度纯铜螺母，方便固定在铁架台上，实现十字转接的功能。 | 1 | 套
27 |  | 配套资料 | 1、传感器使用说明书，实验手册； | 1 | 套
28 |  | 密封塞套件 | 1、内有多个不太同尺寸的密封塞，可配合实验室试管及各种实验室传感器使用。 | 1 | 套
29 |  | 水果电池实验器 | 1、由水果圆盘、不同材质的传导探针、底座、接线柱等部分组成，探究水果电池原理。 | 1 | 套
30 |  | 远红外加热器 | 1、可对加热体均匀加热，完成查理定律、晶体熔解和凝固、比热容等高精度热学定量实验。 | 1 | 套
31 |  | 光合作用实验箱 | 1、亚克力底座和外壳，配有温度、氧气、二氧化碳等传感器插口，可配合氧气传感器、二氧化碳传感器、温度传感器使用，研究二氧化碳、氧气等因素对叶片光合作用或与呼吸作用的影响。 | 1 | 套
32 |  | 种子萌发实验器 | 1、由底座、萌发杯，密封盖组成，实验器与温度传感器可紧密连接，研究种子萌发过程中对温度的影响。 | 1 | 套
学生端数字化探究仪器及实验配套附件
1 |  | 一体化探究数据采集器 | 1、便携式一体化数据采集器，自带操作系统，全塑壳，厚度不超过30mm，采集器配有10英寸以上高清彩色显示屏，内置高灵敏电容触摸屏（TP）; 2、采集器支持多种传感器类型：数模混合传感器、数字传感器、无线传感器等类型； 3、内置多通道高速数据采集模块，配有丰富的传感器接口，采集器具备不少于8路的有线传感器接口；分别为4路数字模拟混合传感器接口和4路纯数字传感器接口或更多；其中混合传感器接口设计在面板上，且接口带暗扣设计，能有效防止实验过程中传感器脱落；另外的纯数字传感器接口采用标准USB接口，分别位于采集器的左右两侧； 4、内置无线蓝牙传感器通讯模块，可同时连接4路的蓝牙传感器或更多,进行同步实验； 5、内置有丰富的多媒体接口：音频输入口、音频输出口、扬声器接口或更多； 6、为适应不同的教学环境，内置有双模式高速网络通道：1）有线模式，高速有线网络接口1路，可通过网线直接连入校园网，访问云存储空间； 2）无线模式，高速WiFi接口1路，可通过无线网络直接联网，免除对实验室布线的麻烦； 7、内置有TF卡接口一路，可保存大容量实验数据，便于实验数据共享； 8、为便于现场实验教学分享，内置有HDMI高清数字输出通道，可将实验过程投屏到投影机等大屏幕设备上，进行教学辅导； 9、为了适应不同的使用场景，采集器内置两路独立的充电接口或更多，分别位于右侧和底部，并配有一个电源指示灯； 10、 为保证在连接数字显微镜等设备时，保证供电稳定，内置有独立的大功率接口，接口采用通用的USB接口； 11、便携式设计，产品背部嵌有高强度金属提手（提手不短于：100mm，（偏差<5mm ） ）；提手打开时可形成视角，方便放置在桌面进行实验。 | 12 | 台
2 |  | 数据采集器 | 1. 8个传感器接口（数字、模拟共用），可同时采集8组不同的数据； 2. 数模混插，数字模拟传感器不加区分； 3.与计算机USB通讯；采样速率20μS4. 最大通讯速率1M；功率低于2.5W；采集器精度为14位； 4. 支持自定义传感器；支持传感器自动识别，即插即用； 5. USB直接供电，采用LDO低压差线性稳压器，采集数据稳定。 | 12 | 台
3 |  | 微电流传感器 | 1、传感器一体化设计，连接插口采用RJ45接口，具有方向性和自锁功能，带有防滑暗扣； 2、具有质轻、绝缘、耐腐蚀、抗冲击等特性；传感器上配有通电指示灯； 3、自带不少于2个传感器固定孔，方便多方位与其他固定装置配套使用，方便实验； 4、可分别支持iOS、Android、windows和Linux系统。 5、量程：-10μA~+10μA，分辨率：0.1%量程；用于测量电学方面各个实验中的较小电流大小。可探究电路中的电压、电流、电阻等量的关系，可以动生电动势实验器配套使用，测量不同线圈产生的微弱电流等实验。 | 12 | 个
4 |  | 温度传感器 | 1、传感器一体化设计，连接插口采用RJ45接口，具有方向性和自锁功能，带有防滑暗扣； 2、具有质轻、绝缘、耐腐蚀、抗冲击等特性；传感器上配有通电指示灯； 3、自带不少于2个传感器固定孔，方便多方位与其他固定装置配套使用，方便实验； 4、可分别支持iOS、Android、windows和Linux系统。 5、量程：-50℃~+200℃，分辨率：0.01℃；不锈钢探针，可测各种物体或溶液的温度。 | 12 | 个
5 |  | 相对湿度传感器 | 1、传感器一体化设计，连接插口采用RJ45接口，具有方向性和自锁功能，带有防滑暗扣； 2、具有质轻、绝缘、耐腐蚀、抗冲击等特性；传感器上配有通电指示灯； 3、自带不少于2个传感器固定孔； 4、可分别支持iOS、Android、windows和Linux系统。 5、量程：0~100%，分辨率：0.1%；用于监测空气的相对湿度。 | 12 | 个
6 |  | 电导率传感器 | 1、传感器一体化设计，连接插口采用RJ45接口，具有方向性和自锁功能，带有防滑暗扣； 2、具有质轻、绝缘、耐腐蚀、抗冲击等特性； 传感器上配有通电指示灯； 3、自带不少于2个传感器固定孔，方便多方位与其他固定装置（如铁架台等）配套使用，方便实验； 4、可分别支持iOS、Android、windows和Linux系统。 5、量程：0~20000 us/cm，分辨率：0.1%；用于测量液体导电能力的大小，测量灵敏、精确，反应快速，在生化实验中应用广泛，可以监测二氧化碳通过纯净石灰水有何变化等实验。 | 12 | 个
7 |  | PH传感器 | 1、传感器一体化设计，连接插口采用RJ45接口，具有方向性和自锁功能，带有防滑暗扣； 2、具有质轻、绝缘、耐腐蚀、抗冲击等特性；传感器上配有通电指示灯； 3、自带不少于2个传感器固定孔，方便多方位与其他固定装置（如铁架台等）配套使用； 4、可分别支持iOS、Android、windows和Linux系统。 5、量程：0~14 PHV，分辨率：0.1%量程；配一次性成型玻璃电极，具塑料保护壳。 | 12 | 个
8 |  | 氧气传感器 | 1、传感器一体化设计，连接插口采用RJ45接口，具有方向性和自锁功能，带有防滑暗扣； 2、具有质轻、绝缘、耐腐蚀、抗冲击等特性； 传感器上配有通电指示灯； 3、自带不少于2个传感器固定孔； 4、可分别支持iOS、Android、windows和Linux系统。 5、量程：0~100%，分辨率：0.1%；用于测量待测气体中氧气含量的百分比，抗氧化性强，测量灵敏、精确，反应快速，可完成人体呼吸作用，光合作用等实验。 | 12 | 个
9 |  | 二氧化碳传感器 | 1、传感器一体化设计，连接插口采用RJ45接口，具有方向性和自锁功能，带有防滑暗扣； 2、具有质轻、绝缘、耐腐蚀、抗冲击等特性；传感器上配有通电指示灯； 3、自带不少于2个传感器固定孔，方便多方位与其他固定装置（如铁架台等）配套使用； 4、可分别支持iOS、Android、windows和Linux系统。 5、量程：0~50000ppm，分辨率：1ppm；用于测量气体中二氧化碳的含量。能探究人体的呼吸作用、探究蜡烛在烧杯中燃烧过程中氧气和二氧化碳浓度的变化。可在“探究酵母菌细胞的呼吸方式”、“植物的光合作用”、 “植物的呼吸作用”、“种子发芽过程中的呼吸作用”等实验中使用。 | 12 | 个
10 |  | 氧化还原传感器 | 1、传感器一体化设计，RJ45接口，连接插口采用RJ45接口，具有方向性和自锁功能，带有防滑暗扣； 2、传感器上配有通电指示灯；具有挂绳孔，可与配备的可拆卸挂绳连接； 3、自带不少于2个传感器固定孔，方便多方位与其他固定装置配套使用； 4、可分别支持iOS、Android、windows和Linux系统。 5、量程：-500mv-2000mV，分辨率：0.1mv； | 12 | 个
11 |  | 高温传感器 | 1、传感器一体化设计，连接插口采用RJ45接口，具有方向性和自锁功能，带有防滑暗扣； 2、具有质轻、绝缘、耐腐蚀、抗冲击等特性；传感器上配有通电指示灯； 3、自带不少于2个传感器固定孔，方便多方位与其他固定装置（如铁架台等）配套使用； 4、可分别支持iOS、Android、windows和Linux系统。 5、量程：-50℃~+ 1250℃，分辨率：0.1℃；。 | 12 | 个
12 |  | 乙醇传感器 | 1、一体化设计，带RJ45接口，传感器通道连接插口采用RJ45接口，具有方向性和自锁功能，带有防滑暗扣； 2、自带不少于2个传感器固定孔，方便多方位与其他固定装置配套使用； 3、能与带屏传感器直接连接，在屏幕上显示普通传感器数据，也可以在客户端软件同步显示数据； 4、量程：10～1000ppm，分辨率：1ppm； | 12 | 个
13 |  | 心率传感器 | 1、传感器一体化设计，RJ45接口，连接插口采用RJ45接口，具有方向性和自锁功能，带有防滑暗扣； 2、传感器上配有通电指示灯；具有挂绳孔，可与配备的可拆卸挂绳连接； 3、自带不少于2个传感器固定孔，方便多方位与其他固定装置配套使用； 4、可分别支持iOS、Android、windows和Linux系统。 5、量程：30~200p/m ， 分辨率：1p/m ； | 12 | 个
14 |  | 心电图传感器 | 1、传感器一体化设计，RJ45接口，连接插口采用RJ45接口，具有方向性和自锁功能，带有防滑暗扣； 2、传感器上配有通电指示灯；具有挂绳孔，可与配备的可拆卸挂绳连接； 3、自带不少于2个传感器固定孔，方便多方位与其他固定装置配套使用； 4、可分别支持iOS、Android、windows和Linux系统。 5、量程：0~5V，分辨率：0.1mV，采样率：50-200HZ，配EKG电极贴片一套； | 12 | 个
15 |  | 铝合金箱 | 1、铝合金精美演示箱，能实现探究设备的分类存放，设备用软、硬质海绵卡槽固定 | 12 | 套
16 |  | 数据连接线 | 1、USB数据线不少于2条， 2、RJ45数据线不少于4条； | 12 | 套
17 |  | 连接套件 | 1、传感器连接件2套，口哨型，规格不小于40*18*18mm，高强度连接件，内置高强度纯铜螺母，用来转接固定传感器等器材； | 12 | 套
18 |  | 多向转接头 | 1、多向转接头2套，规格不小于34*20*18mm，高强度转接件，内置高强度纯铜螺母，方便固定在铁架台上，实现十字转接的功能。 | 12 | 套
19 |  | 配套资料 | 1、传感器使用说明书，实验手册； | 12 | 套
20 |  | 密封塞套件 | 1、内有多个不太同尺寸的密封塞，可配合实验室试管及各种实验室传感器使用。 | 12 | 套
21 |  | 光合作用实验箱 | 1、亚克力底座和外壳，配有温度、氧气、二氧化碳等传感器插口，可配合氧气传感器、二氧化碳传感器、温度传感器使用，研究二氧化碳、氧气等因素对叶片光合作用或与呼吸作用的影响。 | 12 | 套
22 |  | 种子萌发实验器 | 1、由底座、萌发杯，密封盖组成，实验器与温度传感器可紧密连接，研究种子萌发过程中对温度的影响。 | 12 | 套
合计金额

## 物理数字化探究实验仪器
物理数字化探究实验仪器具体技术(参数)要求
注：①所有标的物均不允许进口。均非专门面向中小企业采购。所属行业：工业 ②具体技术（参数）要求中若有打“★”号的条款则为实质性技术参数，若有任何一条负偏离或不满足（有佐证要求的参数仅标明参数响应，未按要求提供佐证材料视为不满足）则导致响应无效； ③具体技术（参数）要求中若有打“▲”号的条款则为重要技术参数，每有一项负偏离或不满足（有佐证要求的参数仅标明参数响应，未按要求提供佐证材料视为不满足）按照评分办法扣分； ④其他技术参数每有一项负偏离或不满足（有佐证要求的参数仅标明参数响应，未按要求提供佐证材料视为不满足）按照评分办法扣分。
序号 | 核心产品 （“△”） | 名称 | 具体技术(参数)要求 | 数量 | 单位
教师端数字化探究仪器及实验配套附件
1 |  | 一体化探究数据采集器 | 1、便携式一体化数据采集器，自带操作系统，全塑壳，厚度不超过30mm，采集器配有10英寸以上高清彩色显示屏，内置高灵敏电容触摸屏（TP）; 2、采集器支持多种传感器类型：数模混合传感器、数字传感器、无线传感器等类型； 3、内置多通道高速数据采集模块，配有丰富的传感器接口，采集器具备不少于8路的有线传感器接口；分别为4路数字模拟混合传感器接口和4路纯数字传感器接口或更多；其中混合传感器接口设计在面板上，且接口带暗扣设计，能有效防止实验过程中传感器脱落；另外的纯数字传感器接口采用标准USB接口，分别位于采集器的左右两侧； 4、内置无线蓝牙传感器通讯模块，可同时连接4路的蓝牙传感器或更多,进行同步实验； 5、内置有丰富的多媒体接口：音频输入口、音频输出口、扬声器接口或更多； 6、为适应不同的教学环境，内置有双模式高速网络通道：1）有线模式，高速有线网络接口1路，可通过网线直接连入校园网，访问云存储空间； 2）无线模式，高速WiFi接口1路，可通过无线网络直接联网，免除对实验室布线的麻烦； 7、内置有TF卡接口一路，可保存大容量实验数据，便于实验数据共享； 8、为便于现场实验教学分享，内置有HDMI高清数字输出通道，可将实验过程投屏到投影机等大屏幕设备上，进行教学辅导； 9、为了适应不同的使用场景，采集器内置两路独立的充电接口或更多，分别位于右侧和底部，并配有一个电源指示灯； 10、 为保证在连接数字显微镜等设备时，保证供电稳定，内置有独立的大功率接口，接口采用通用的USB接口； 11、便携式设计，产品背部嵌有高强度金属提手（提手不短于：100mm，（偏差<5mm ） ）；提手打开时可形成视角，方便放置在桌面进行实验。 | 1 | 台
2 |  | 数字化实验软件系统 | 1、配套实验分析系统软件，人机界面要求为中文界面；能自动识别新插入传感器并自动运行、多路传感器显示模式、实时显示实验数据或曲线，多种数据显示方式； 2、支持屏幕录像和外接摄像头录像，强大的录像回放功能，可以在实验后分析整个实验过程的细节； 3、符合新课程标准要求，能够完成新课标要求的实验，实时显示实验数据或曲线，重复性好，具备多种实验数据的分析工具及所有学生实验数据存储功能，可提供曲线图Curve，数码表Digital，数据列表Array等数据显示功能； 4、内置重新实验公式，同时可以完全自定义公式，不套用模版，自主输入公式； 5、完善的数据统计和曲线分析功能:包含拟合、积分、放大、缩小等多种曲线分析功能； 6、屏幕上的曲线图可上下、左右滚动或放大、缩小，自由选择所观察的部分，可以选定某段曲线进行分析； 7、可将实验数据输出到WORD等格式； 8、支持多个传感器同步采集。 9、内置物理、化学、生物学科的实验模板，并配有实验指导。 | 1 | 套
3 |  | 记录型数据采集拓展器 | 1、支持“实验教学与管理信息系统”，实时记录实验教与学行为，为评测与分析提供完整的数据基础，拓展器内置《基础实验辅助控制软件》。 2、支持多种传感器接口通道，提高系统的兼容性与拓展性。 3、记录型拓展器内置有≥16路传感器采集通道，分别为≥8个不分插入方向的C接口，和≥8个带防脱落功能的N接口，有≥2个拨动开关，内置≥8个按键和≥8个状态指示灯；按键功能分别为：日期设置、使用记录、返回、确定、上、下、左、右。 4、内置实时时钟并具备不断电日期功能，可以准确记录使用时间到某年某月某日某时某分，并记录每次使用的时长，日期时间不会因为关机而重新设置，保证为实验教与学行为分析提供精准的数据基础。 5、内置彩色显示屏，可同时显示实验教与学行为的跟踪记录，和传感器通道状态，也可初始化日期时间。 6、内置存储空间可记录长达1年的实验教与学行为记录；记录型拓展器可以一键进入查看1年内分月实验使用统计情况。 7、内置USB接口，用于导出记录、与PC/PAD/一体化数据采集器数据交换，同时提供额外的供电接口，保证在连接大功率传感器的时候系统正常运作。 8、护眼滚动调节器，无极调节屏幕亮度，可以根据环境以及学生的生理情况实现科学用眼。内置报警蜂鸣器，传感器接入时提示。 | 1 | 台
4 |  | 物理虚拟仿真实验软件 | 含物理仿真实验系统及电学仿真实验系统，能完成如下的虚拟实验50多个实验（共点力的合成,合力和分力的关系,斜面受力分析,研究胡克定律,匀速直线运动,研究匀加速直线运动，研究匀减速直线运动,研究刹车现象,球的自由落体,方形车轮的转动,物体的平抛运动,斜抛运动（带倾角），斜抛运动（小球重量）,斜抛运动（射击管道的长度）,斜抛运动（射击球的力量）,匀速圆周运动,炮弹设计，摆角对单摆的影响,不同摆长的单摆,不同空气阻尼的单摆,不同质量的单摆,谐机械振动,机械守恒,机械能守恒（往返回弹），机械能守恒（有重量作用）,完全弹性非对称碰撞,大球撞小球,小球撞大球,大小球碰撞（往返回弹）,多球碰撞，多球碰撞（往返回弹）,较低温下气体运动轨迹,较高温下气体运动轨迹,布朗运动（低温分子）,布朗运动（高温分子），动能定理,机械能守恒,能量守恒2,验证牛顿第一定律,牛顿第二定律（力和加速度的关系）,牛顿第二定律（质量和加速度的关系），静电场的单摆,静电场的电荷摆,带电小球在电场中能量的增加）。配套电学仿真实验系统拥有电学实验所需要的实验器件，操作简单，容易上手。支持任意结构的单电源串联并联电路以及各种复杂电路的实验模拟。操作简单自然，效果逼真，近似于真实实验。支持任意放置、移动、删除、添加试验元件或导线，能任意修改元件的参数设置，能随意显示和隐藏元件标签，能随意控制元件参数显示和隐藏，能画任意的导线，能保存实验、打开原来实验、导出图像、画出电路图。 | 1 | 套
5 |  | 多量程电流传感器 | 1、传感器一体化设计，连接插口采用RJ45接口，具有方向性和自锁功能，带有防滑暗扣； 2、传感器上配有通电指示灯；具有挂绳孔，可与配备的可拆卸挂绳连接； 3、自带不少于2个传感器固定孔，方便多方位与其他固定装置配套使用； 4、可分别支持iOS、Android、windows和Linux系统。 5、三量程：-3A~+3A/-200mA~+200mA/-20mA~+20mA，分辨率：0.1%量程，通过软件开关实现量程选择；用于测量电学方面各个实验中电流大小，可探究电路中电压、电流、电阻等量的关系。 | 1 | 个
6 |  | 多量程电压传感器 | 1、传感器一体化设计，连接插口采用RJ45接口，具有方向性和自锁功能，带有防滑暗扣； 2、传感器上配有通电指示灯；具有挂绳孔，可与配备的可拆卸挂绳连接； 3、自带不少于2个传感器固定孔，方便多方位与其他固定装置配套使用； 4、可分别支持iOS、Android、windows和Linux系统。 5、三量程：-25V~+25V/ -6V~+6V / -1V~+1V，分辨率：0.1%量程，通过软件开关实现量程选择； | 1 | 个
7 |  | 多功能电流传感器 | 1、配置不小于3.5英寸显示屏，自带≥8个按键； 2、自带触摸笔以及大容量可充电电池，电池可以拆卸利用充电器充电； 3、支持无线和有线两种方式与终端设备进行通讯； 4、具有≥4种显示模式，包含数字显示、仪表显示、列表显示和曲线显示； 5、报警功能:可设定报警方式为声音报警 、灯光报警、振动； 6、内置≥8GB存储空间，可以对传感器数据进行录制并存储，也可以回放录制的数据； 7、支持≥6路传感器接口（拓展口),可对普通系列传感器进行数据采集； 8、底部配有固定位，可以固定在铁架台上与传统设备结合； 9、具有休眠功能，进入休眠模式后降低功耗，延长产品工作时时间； 10、具有手动采集和自动采集两种功能，可以调节采集频； 11、传感器系统内置二维码，可以随时扫描获取产品最新资料和更新； 12、可以显示电池电量状态、存储状态、调节屏幕亮度； 13、含有≥3个程控输出口，支持风扇、蜂鸣器、LED灯等； 14、支持在Windows、Android、Linux、IOS系统平台进行实验应用。 15、量程：-3A~+3A，分辨率：0.01A； | 1 | 个
8 |  | 多功能电压传感器 | 1、配置不小于3.5英寸显示屏，自带≥8个按键； 2、自带触摸笔以及大容量可充电电池，电池可以拆卸利用充电器充电； 3、支持无线和有线两种方式与终端设备进行通讯； 4、具有≥4种显示模式，包含数字显示、仪表显示、列表显示和曲线显示； 5、报警功能:可设定报警方式为声音报警 、灯光报警、振动； 6、内置≥8GB存储空间，可以对传感器数据进行录制并存储，也可以回放录制的数据； 7、支持≥6路传感器接口（拓展口),可对普通系列传感器进行数据采集； 8、底部配有固定位，可以固定在铁架台上与传统设备结合； 9、具有休眠功能，进入休眠模式后降低功耗，延长产品工作时时间； 10、具有手动采集和自动采集两种功能，可以调节采集频； 11、传感器系统内置二维码，可以随时扫描获取产品最新资料和更新； 12、可以显示电池电量状态、存储状态、调节屏幕亮度； 13、含有≥3个程控输出口，支持风扇、蜂鸣器、LED灯等； 14、支持在Windows、Android、Linux、IOS系统平台进行实验应用。 15、量程：-25V~+25V ，分辨率：0.01V； | 1 | 个
9 |  | 多功能微电流传感器 | 1、配置不小于3.5英寸显示屏，自带≥8个按键； 2、自带触摸笔以及大容量可充电电池，电池可以拆卸利用充电器充电； 3、支持无线和有线两种方式与终端设备进行通讯； 4、具有≥4种显示模式，包含数字显示、仪表显示、列表显示和曲线显示； 5、报警功能:可设定报警方式为声音报警 、灯光报警、振动； 6、内置≥8GB存储空间，可以对传感器数据进行录制并存储，也可以回放录制的数据； 7、支持≥6路传感器接口（拓展口),可对普通系列传感器进行数据采集； 8、底部配有固定位，可以固定在铁架台上与传统设备结合； 9、具有休眠功能，进入休眠模式后降低功耗，延长产品工作时时间； 10、具有手动采集和自动采集两种功能，可以调节采集频； 11、传感器系统内置二维码，可以随时扫描获取产品最新资料和更新； 12、可以显示电池电量状态、存储状态、调节屏幕亮度； 13、含有≥3个程控输出口，支持风扇、蜂鸣器、LED灯等； 14、支持在Windows、Android、Linux、IOS系统平台进行实验应用。 15、量程：-30μA~+30μA，分辨率：0.01μA； | 1 | 个
10 |  | 多功能磁感应强度传感器 | 1、配置不小于3.5英寸显示屏，自带≥8个按键； 2、自带触摸笔以及大容量可充电电池，电池可以拆卸利用充电器充电； 3、支持无线和有线两种方式与终端设备进行通讯； 4、具有≥4种显示模式，包含数字显示、仪表显示、列表显示和曲线显示； 5、报警功能:可设定报警方式为声音报警 、灯光报警、振动； 6、内置≥8GB存储空间，可以对传感器数据进行录制并存储，也可以回放录制的数据； 7、支持≥6路传感器接口（拓展口),可对普通系列传感器进行数据采集； 8、底部配有固定位，可以固定在铁架台上与传统设备结合； 9、具有休眠功能，进入休眠模式后降低功耗，延长产品工作时时间； 10、具有手动采集和自动采集两种功能，可以调节采集频； 11、传感器系统内置二维码，可以随时扫描获取产品最新资料和更新； 12、可以显示电池电量状态、存储状态、调节屏幕亮度； 13、含有≥3个程控输出口，支持风扇、蜂鸣器、LED灯等； 14、支持在Windows、Android、Linux、IOS系统平台进行实验应用。 15、量程：-84mT~+84mT，分辨率：0.01mT； | 1 | 个
11 |  | 多功能光强传感器 | 1、配置不小于3.5英寸显示屏，自带≥8个按键； 2、自带触摸笔以及大容量可充电电池，电池可以拆卸利用充电器充电； 3、支持无线和有线两种方式与终端设备进行通讯； 4、具有≥4种显示模式，包含数字显示、仪表显示、列表显示和曲线显示； 5、报警功能:可设定报警方式为声音报警 、灯光报警、振动； 6、内置≥8GB存储空间，可以对传感器数据进行录制并存储，也可以回放录制的数据； 7、支持≥6路传感器接口（拓展口),可对普通系列传感器进行数据采集； 8、底部配有固定位，可以固定在铁架台上与传统设备结合； 9、具有休眠功能，进入休眠模式后降低功耗，延长产品工作时时间； 10、具有手动采集和自动采集两种功能，可以调节采集频； 11、传感器系统内置二维码，可以随时扫描获取产品最新资料和更新； 12、可以显示电池电量状态、存储状态、调节屏幕亮度； 13、含有≥3个程控输出口，支持风扇、蜂鸣器、LED灯等； 14、支持在Windows、Android、Linux、IOS系统平台进行实验应用。 15、量程：0~8,000 lux，分辨率：1lux； | 1 | 个
12 |  | 多功能压强传感器 | 1、配置不小于3.5英寸显示屏，自带≥8个按键； 2、自带触摸笔以及大容量可充电电池，电池可以拆卸利用充电器充电； 3、支持无线和有线两种方式与终端设备进行通讯； 4、具有≥4种显示模式，包含数字显示、仪表显示、列表显示和曲线显示； 5、报警功能:可设定报警方式为声音报警 、灯光报警、振动； 6、内置≥8GB存储空间，可以对传感器数据进行录制并存储，也可以回放录制的数据； 7、支持≥6路传感器接口（拓展口),可对普通系列传感器进行数据采集； 8、底部配有固定位，可以固定在铁架台上与传统设备结合； 9、具有休眠功能，进入休眠模式后降低功耗，延长产品工作时时间； 10、具有手动采集和自动采集两种功能，可以调节采集频； 11、传感器系统内置二维码，可以随时扫描获取产品最新资料和更新； 12、可以显示电池电量状态、存储状态、调节屏幕亮度； 13、含有≥3个程控输出口，支持风扇、蜂鸣器、LED灯等； 14、支持在Windows、Android、Linux、IOS系统平台进行实验应用。 15、量程：0~700Kpa，分辨率：0.1Kpa；配备1个30cc塑料针筒 | 1 | 个
13 |  | 相对压强传感器 | 1、传感器一体化设计，RJ45接口，连接插口采用RJ45接口，具有方向性和自锁功能，带有防滑暗扣； 2、传感器上配有通电指示灯；具有挂绳孔，可与配备的可拆卸挂绳连接； 3、自带不少于2个传感器固定孔，方便多方位与其他固定装置配套使用； 4、可分别支持iOS、Android、windows和Linux系统。 5、量程：-100~100 kPa，分辨率：0.1kPa； | 3 | 个
14 |  | 温度传感器 | 1、传感器一体化设计，连接插口采用RJ45接口，具有方向性和自锁功能，带有防滑暗扣； 2、具有质轻、绝缘、耐腐蚀、抗冲击等特性；传感器上配有通电指示灯； 3、自带不少于2个传感器固定孔，方便多方位与其他固定装置配套使用； 4、可分别支持iOS、Android、windows和Linux系统。 5、量程：-50℃~+200℃，分辨率：0.01℃；不锈钢探针，可测各种物体或溶液的温度。 | 3 | 个
15 |  | 力传感器 | 1、传感器一体化设计，RJ45接口，连接插口采用RJ45接口，具有方向性和自锁功能，带有防滑暗扣； 2、传感器上配有通电指示灯；具有挂绳孔，可与配备的可拆卸挂绳连接； 3、自带不少于2个传感器固定孔，方便多方位与其他固定装置配套使用； 4、可分别支持iOS、Android、windows和Linux系统。 5、量程：-50N~+50N，分辨率：0.1%量程；。 | 2 | 个
16 |  | 光电门传感器 | 1、量程：0~10Kms，分辨率：0.1mS；与导轨小车配合使用，能完成用光电门测平均速度、用光电门研究匀速直线运动、可测变速直线运动中的瞬时速度、向心力等实验。 2、传感器一体化设计，连接插口采用RJ45接口，具有方向性和自锁功能，带有防滑暗扣； | 2 | 个
17 |  | 一体位移传感器 | 1、传感器一体化设计，连接插口采用RJ45接口，具有方向性和自锁功能，带有防滑暗扣； 2、传感器上配有通电指示灯；具有挂绳孔，可与配备的可拆卸挂绳连接； 3、自带不少于2个传感器固定孔，方便多方位与其他固定装置配套使用； 4、可分别支持iOS、Android、windows和Linux系统。 5、量程：0~2m，分辨率：0.03mm； | 1 | 个
18 |  | 运动传感器 | 1、量程：0~2m，分辨率：0.03mm；由发射器和接收器构成。发射器由电池供电，易与现有实验装置（运动小车、弹簧振子等）组合；可用于测量匀运动中小车的运动距离S与时间t的关系。 2、分体式设计，传感器通道连接插口采用RJ45接口，具有方向性和自锁功能，数据传输稳定；带有指示灯和传感器固定位； | 1 | 套
19 |  | 微小距离（位移）传感器 | 1、传感器一体化设计，RJ45接口，连接插口采用RJ45接口，具有方向性和自锁功能，带有防滑暗扣； 2、传感器上配有通电指示灯；具有挂绳孔，可与配备的可拆卸挂绳连接； 3、自带不少于2个传感器固定孔，方便多方位与其他固定装置配套使用； 4、可分别支持iOS、Android、windows和Linux系统。 5、量程：0-60mm，分辨率：0.6mm； | 1 | 个
20 |  | 旋转运动传感器 | 1、传感器一体化设计，RJ45接口，连接插口采用RJ45接口，具有方向性和自锁功能，带有防滑暗扣； 2、传感器上配有通电指示灯；具有挂绳孔，可与配备的可拆卸挂绳连接； 3、自带不少于2个传感器固定孔，方便多方位与其他固定装置配套使用； 4、可分别支持iOS、Android、windows和Linux系统。 5、量程：0~30转/秒，分度0.2； | 1 | 个
21 |  | 声强传感器 | 1、传感器一体化设计，RJ45接口，连接插口采用RJ45接口，具有方向性和自锁功能，带有防滑暗扣； 2、传感器上配有通电指示灯；具有挂绳孔，可与配备的可拆卸挂绳连接； 3、自带不少于2个传感器固定孔，方便多方位与其他固定装置配套使用； 4、可分别支持iOS、Android、windows和Linux系统。 5、量程：30dB~110dB，灵敏度：50dB±3dB，分辨率：0.1db；量程：30HZ-2000HZ，分辨率：1%量程；可探测声音的强度(dB)以及声音振动的频率，测量灵敏、精确，反应快速。 | 1 | 个
22 |  | 表面温度传感器 | 1、传感器一体化设计，RJ45接口，连接插口采用RJ45接口，具有方向性和自锁功能，带有防滑暗扣； 2、传感器上配有通电指示灯；具有挂绳孔，可与配备的可拆卸挂绳连接； 3、自带不少于2个传感器固定孔，方便多方位与其他固定装置配套使用； 4、可分别支持iOS、Android、windows和Linux系统。 5、量程：-50℃~+200℃，分辨率：0.01℃； | 1 | 个
23 |  | 热辐射传感器 | 1、传感器一体化设计，RJ45接口，连接插口采用RJ45接口，具有方向性和自锁功能，带有防滑暗扣； 2、传感器上配有通电指示灯；具有挂绳孔，可与配备的可拆卸挂绳连接； 3、自带不少于2个传感器固定孔，方便多方位与其他固定装置配套使用； 4、可分别支持iOS、Android、windows和Linux系统。 5、量程：0-80℃，分辨率：0.1℃ | 1 | 个
24 |  | 相对湿度传感器 | 1、传感器一体化设计，RJ45接口，连接插口采用RJ45接口，具有方向性和自锁功能，带有防滑暗扣； 2、传感器上配有通电指示灯；具有挂绳孔，可与配备的可拆卸挂绳连接； 3、自带不少于2个传感器固定孔，方便多方位与其他固定装置配套使用； 4、可分别支持iOS、Android、windows和Linux系统。 5、量程：0~100%，分辨率：0.1%；用于监测空气的相对湿度，测量灵敏、精确，反应快速。 | 1 | 个
25 |  | 铝合金箱 | 1、铝合金精美演示箱，能实现探究设备的分类存放，设备用软、硬质海绵卡槽固定 | 1 | 套
26 |  | 数据连接线 | 1、USB数据线不少于2条， 2、RJ45数据线不少于4条； | 1 | 套
27 |  | 连接套件 | 1、传感器连接件2套，口哨型，规格不小于40*18*18mm，高强度连接件，内置高强度纯铜螺母，用来转接固定传感器等器材； | 1 | 套
28 |  | 多向转接头 | 1、多向转接头2套，规格不小于34*20*18mm，高强度转接件，内置高强度纯铜螺母，方便固定在铁架台上，实现十字转接的功能。 | 1 | 套
29 |  | 配套资料 | 1、传感器使用说明书，实验手册； | 1 | 套
30 |  | 力的合成与分解实验器 | 1、由固定装置、精密刻度圆盘、力传感器固定支架，传感器固定螺丝等部件组成，两个力传感器可以固定在支架上，并可调节两个支架之间的夹角，完成力的合成与分解实验。 | 1 | 套
31 |  | 摩擦做功实验器 | 1、由桌面固定底座、铜管、细线、绝热海绵管等部件组成，与温度传感器配合使用，可完成摩擦做功实验。 | 1 | 套
32 |  | 摩擦力实验器 | 1、实验器由底板、电机、摩擦板、摩擦块、力传感器固定装置、砝码等部件组成，底座可拆解，摩擦块可添加重物，与力传感器配合使用，可用来研究摩擦力相关实验。 | 1 | 套
33 |  | 浮力实验器 | 1、带有刻度的专用正方体实验器，实验器带有力传感器连接位，配有大小容器一对，升降装置一套,用于验证浮力定律。 | 1 | 套
34 |  | 作用力与反作用力实验器 | 1、实验器分三层，由底板层、防滑层、上部滑槽层构成，配有滑块、力传感器固定装置等部件。用来研究牛顿第三定律。 | 1 | 套
35 |  | 查理定律实验器 | 1、实验器由试管，专用密封塞等部件组成；配合压强传感器和温度传感器探究气体压强与温度的关系。 | 1 | 套
36 |  | 安培力实验器 | 1、实验器由底座、磁铁组、指针、带角度齿的转盘、矩形线框、连接位、传感器支架组成，配合电流传感器和微力传感器使用，研究安培力与供电电流以及电流方向与磁场夹角的关系。 | 1 | 套
37 |  | 环形线圈 | 1、无需电源、可折叠、可完成切割地磁场产生微小电流等实验。 | 1 | 套
38 |  | 螺线管 | 1、实验器由底座、铜导线、接线柱等组成。可接学生电源、与磁传感器配合使用，可通过磁传感器完成探究通电螺线管各处磁强的不同实验。 | 1 | 套
39 |  | 玻璃导电实验器 | 1、实验器由底板、电池座、导线支架、鳄鱼夹导线、接线柱、玻璃导电片等部件组成，与酒精灯、微电流传感器配合使用。 | 1 | 套
40 |  | 温差实验仪 | 1、由底座、接线柱、不同材料热导材料等部件组成，与微电流传感器配合使用。 | 1 | 套
41 |  | 焦耳定律实验器 | 1、三套不同的发热量热装置组成；可用实验器搭建出多种电路，与温度传感器配合使用，研究电流的热效应等相关因素之间的关系。 | 1 | 套
42 |  | 楞次定律实验仪 | 1、实验器由竖直固定螺线管、接线柱等部件组成，能完成楞次定律实验。 | 1 | 套
43 |  | 电阻定律实验器 | 1、由底座、直径不同等四种导体丝组成，配合电流、电压传感器使用，探究导体的电阻与材料、长度、横截面积等因素之间的关系。 | 1 | 套
44 |  | 电磁铁实验器 | 1、实验器由底座、三个不同线圈、接线柱等部件组成，与磁传感器配合使用，可测量不同匝数相同电流、有无铁芯相同匝数等情况下线圈中产生磁场强度。 | 1 | 套
45 |  | 金属热膨胀实验器 | 1、由底座、力传感器固定位、金属拉丝等部件组成 ，与力传感器配合使用,探究金属热膨胀规律。 | 1 | 套
46 |  | 流体压强实验器 | 1、由气泵、三节不同粗细的套管、外接联通软管和支架组成，与三只相对压强传感器配合使用，可清晰显示气流的不同流速对应的气体压强差异，可用于伯努利定律的演示和实验探究 。 | 1 | 套
47 |  | 热传导实验器 | 1、实验器由三脚铁铸底座、L型支架、金属棒定位器、三根不同材料金属棒组成，配合酒精灯、温度传感器使用，探究不同金属传热快慢规律。 | 1 | 套
48 |  | 人体发电实验器 | 1、由底座、接线柱和四种手柄构成。与微电流传感器配合使用。可用来探究原电池的原理，研究人体原电池的发电与哪些因素有关。 | 1 | 套
49 |  | 力学导轨 | 1、低摩擦铝合金轨道1条，两端配有塑胶堵头防止刮伤； 2、配有可装卸在导轨堵头上的小车缓冲收纳叉一套； 3、加强型导轨支架1套：I型支架（长≥150mm）2支，支架可紧扣在导轨侧边配合光电门进行测速实验； 4、配有螺杆长20mm的 M5胶头螺丝2个，螺杆长16mm的 M5胶头螺丝1个，螺杆长10mm的 M5胶头螺丝2个，螺杆长10mm的 M4胶头螺丝4个，M5方型螺母2个，内置M4方形螺母的U型固定座4个； 5、可固定在轨道上的滑轮夹1套，滑轮高度可调节，滑轮内置轴承，可有效减少摩擦； 6、配有沙桶一个，棉线一根（线长≥150cm） 7、内置数码轨道一条，长不少于1000mm，宽不少于20mm；可完成牛顿第二定律、小车匀速运动、小车加速运动、弹性碰撞、非弹性碰撞等多种运动力学实验。 | 1 | 套
50 |  | 无线智能小车套装 | 1、数码小车（长*宽*高不大于165*70*44mm）2台，为使碰撞实验更直观，两台小车的颜色分别是红色和蓝色； 2、每台小车底部有设计有弹簧防压装置，可以保护小车在承受70公斤压力情况下，车轮不会损坏；现场可以让教师站在小车上进行验证； 3、配有可装卸在导轨堵头上的小车缓冲收纳叉一套； 4、每台小车底部设计有防压装置，可以保护小车在承受70公斤压力情况下，车轮不会损坏；现场可以让教师站在小车上进行验证； 5、小车顶部开有重物固定凹槽（50*50mm），槽中心嵌有M5的固定螺母，可以放入并固定配重片，配有4个配重片； 6、小车顶部有挡光片固定卡位，可固定挡光片或光栅；小车两端有挡板槽，并配有2个小车挡板； 7、小车端头装有黏合位，可将两台小车吸附在一起进行完全非弹性碰撞实验；并配弹簧碰撞片1个，可进行弹性碰撞实验； 8、挡光片1套（10mm，20mm各一个），光栅1套（叁档光栅、五档光栅各1个）；挡光片和光栅可以选择垂直或者水平方式安装在小车上，固定片一个； 9、可完成牛顿第二定律、小车匀速运动、小车加速运动、弹性碰撞、非弹性碰撞等多种运动力学实验。 10、速度测量范围：0~5m/s,位移：0~10m，加速度0~1g. | 1 | 套
51 |  | 智能机械能守恒实验器 | 高精度实验器（高度不少于350mm）采用全封闭设计，内置6路感应电路，内置电磁释放装置，实验小球直径不少于20mm，小球为金属材质。实验器的实验势能高度不少于300mm; 实验器配有6个检修灯，用于实验前保证轨迹的畅通；面板有观察窗，可观察小球的运动过程。内置精密调节器，保证小球释放的位置一致。当小球从高处下落时，势能转化为动能，通过每个观察点时，可实时测出该点的动能，并发送到专用软件上，学生通过比较分析，可以得出机械能守恒的结论，误差可控制在3%。 | 1 | 套
52 |  | 无线向心力实验仪 | 1.由三角稳固底座、金属支架、旋臂、配重杆、平衡杆、挡光臂、旋臂座、砝码、连接装置、紧固件、无线接收器构成； 2.为提高转动平台的稳定性，本高强度无线向心力平台主体（含转动轴）重量不少于1400g；底座采用金属底盘，为避免学生触碰电机，电源控制及高扭矩电机隐藏在箱体，箱体有开关及电源接口； 3.转动杆不小于10mm；转轴长400mm，可承重不少于50kg； 4.主轴上与移动轨道；配有重物座2个，力传感器固定座1个； 5.实验重物不少于150g；现场演示转动平台在重物达150g时，保证平稳旋转。内置有测速位，配合传感器测量旋转速度，速度范围：0~300rpm。 6.配有重物一套： 50g三个；配有电源1套。 7.支持无线数据发送到软件平台上。 | 1 | 套
53 |  | 二维平抛装置 | 1、可完成各种抛体实验，平抛装置可以在水平、竖直位置自由定位，平抛装置可以调整抛出轨道的角度，发送运动轨迹到专用实验平台上进行分析。 | 1 | 套
54 |  | 电磁定位板 | 1、测量有效范围：不小于590*330mm;（误差±2mm）；测量区域四角有4个指示灯，当轨迹球在测量区域内时，指示灯亮起。 2、采集频率：200HZ，定位偏差：±1mm; 3、数据传输速率：实验器通过有线和无线两种方式将运动轨迹数据发送至计算机专用软件终端，传输速率不小于100Kbps; 4、感应平台采用金属型材框架，感应平台尺寸740*505*65mm (误差不5mm)；（含固定脚）；带有手柄方便携带； 5、感应平台内置高集成度感应板可精确捕捉轨迹球（TrackBall）的运动轨迹， 6、实验器配有缓冲装置用以回收轨迹球（TrackBall），缓冲回收装置表面有硅胶作为缓冲，正面为透明材料不影响观察发射器运动 7、配有3个轨迹球，每个轨迹球自带Micro USB充电接口，可充电；为保证实验精确度，轨迹球直径不大于30mm（误差±2mm），厚度不大于20mm； 8、实验器配有弹出装置（Shooter），可将轨迹球做多种抛出方式，可水平方向定位、垂直方向定位；弹出装置设有三级弹出力度，可调整轨迹球的初速度。离心轨道可调整角度，离心轨道末端具有接收功能，轨迹球运动到轨道末端时可以使其停住，不会滑出轨道 9、实验器内置大容量可充电电池，可进行不少于60分钟的无间断实验。 10、可通过有线、无线方式两种将轨迹球的运动数据送到在专用分析软件上，支持在Windows，Linux上进行数据分析 11、可完成如下实验： （平抛运动）由感应平台、轨迹球、平抛轨道、接收装置组成；通过软件将轨迹球的运动实时记录在计算机屏幕上可以将平抛运动轨迹分解成水平运动和自由落体运动，可以得到竖直方向运动的加速度，从而验证平抛运动规律。 （单摆运动）由感应平台、轨迹球、单摆装置组成；专用软件可以记录单摆振动过程中的实时位置随时间变化的曲线，并能够计算出单摆的摆长和周期等数据。 （离心运动）由感应平台、轨迹球、离心轨道组成；专用软件可以记录离心运动的轨迹，并做具体分析。 （斜抛运动）由感应平台、轨迹球、弹出装置、接收装置组成；专用软件可以记录斜抛运动的轨迹，并做分析。 （自由落体）由感应平台、轨迹球、自由落体释放装置、接收装置组成；通过专用软件记录发射器自由落体过程的轨迹数据，并做分析。 | 1 | 套
55 |  | 二维单摆装置 | 1、单摆装置可在定位板顶部调整固定位置，可调节单摆的摆长，发送实验数据到专用实验软件上进行分析。 | 1 | 套
56 |  | 二维自由落体 | 1、可释放轨迹球进行自由落体实验，发送自由落体过程的二维实验数据到实验平台进行实验分析。 | 1 | 套
57 |  | 数字摩擦力实验器 | 1、实验器由≥1.2米铝合金导轨、无极调速装置、电机、摩擦板（≥长13cm*宽8.5cm）、摩擦块（≥10cm*8cm*3.8cm）、≥3.5寸彩屏数据显示模块、自动停止开关、砝码等部件组成，摩擦块可以添加重物，调速装置还可以改变电机的运动方向，实验器可根据需求自由选择不同材质或不同接触面积的摩擦板与摩擦块粘合。装置可通过改变摩擦板或加砝码改变摩擦块重量从而探究物体运动过程中受到的摩擦力的影响因素。 | 1 | 套
58 |  | 立体电学模块 | 1、套件包括36个功能模块：4个相交导线模块；4个直导线模块；1个蜂鸣器模块；4款电阻模块；1个电位器模块；2个电源接线模块；1个电机（风扇）模块；2个单刀双掷开关；2个单刀单掷开关；2个不相交导线模块；1个LED模块；3个灯泡模块；8个90度直角模块；1个可充电DC电源（输出电压不小于6V）。 2、模块内置电路元器件，并且每个模块上有相应的电路标识，从外表看不到电路元器件和电路板； 3、模块呈立体形状，采用塑胶外壳，模块尺寸（ 43mm* 43mm * 43mm，误差不大于2mm），方便演示； 4、模块与模块之间通过磁性吸附的方式连接，没有卡位或插口； 5、所有模块之间通过无极连接并可以360°旋转，整个电路不使用导线的连接方式； 6、通过模块就可以搭建不同的立体电路，无需使用其他器材，比如干电池或智能电源等。 | 1 | 套
59 |  | 逻辑模块套装 | 由与、或、非三种门电路模块；三种输入模块；三种执行模块；和独立电池模块组成。模块采用独立的八边形塑料外壳，保证电子元件、焊点不外露；每个模块带独立拨动开关、独立电源指示灯；输入模块和执行模块带状态指示灯；外壳上盖印有输入输出接口标识，电源指示标识；为了方便演示，外壳分为三种颜色设计：门电路模块为白色，输入和执行模块分别为绿色或橙色；模块直接采用USB接口进行数据通信；门电路可以自由组合成复杂的逻辑电路，逻辑结果可以生动的转换为执行模块的动作如：灯亮灭，风扇启动停止等。配有micro-micro USB数据线不少于5条，micro-USB数据线不少于1条，标准带手柄演示箱。 | 1 | 套
学生端数字化探究仪器及实验配套附件
1 |  | 一体化探究数据采集器 | 1、便携式一体化数据采集器，自带操作系统，全塑壳，厚度不超过30mm，采集器配有10英寸以上高清彩色显示屏，内置高灵敏电容触摸屏（TP）; 2、采集器支持多种传感器类型：数模混合传感器、数字传感器、无线传感器等类型； 3、内置多通道高速数据采集模块，配有丰富的传感器接口，采集器具备不少于8路的有线传感器接口；分别为4路数字模拟混合传感器接口和4路纯数字传感器接口或更多；其中混合传感器接口设计在面板上，且接口带暗扣设计，能有效防止实验过程中传感器脱落；另外的纯数字传感器接口采用标准USB接口，分别位于采集器的左右两侧； 4、内置无线蓝牙传感器通讯模块，可同时连接4路的蓝牙传感器或更多,进行同步实验； 5、内置有丰富的多媒体接口：音频输入口、音频输出口、扬声器接口或更多； 6、为适应不同的教学环境，内置有双模式高速网络通道：1）有线模式，高速有线网络接口1路，可通过网线直接连入校园网，访问云存储空间； 2）无线模式，高速WiFi接口1路，可通过无线网络直接联网，免除对实验室布线的麻烦； 7、内置有TF卡接口一路，可保存大容量实验数据，便于实验数据共享； 8、为便于现场实验教学分享，内置有HDMI高清数字输出通道，可将实验过程投屏到投影机等大屏幕设备上，进行教学辅导； 9、为了适应不同的使用场景，采集器内置两路独立的充电接口或更多，分别位于右侧和底部，并配有一个电源指示灯； 10、 为保证在连接数字显微镜等设备时，保证供电稳定，内置有独立的大功率接口，接口采用通用的USB接口； 11、便携式设计，产品背部嵌有高强度金属提手（提手不短于：100mm，（偏差<5mm ） ），提手打开时可形成视角，方便放置在桌面进行实验。 | 12 | 台
2 |  | 数据采集器 | 1. 8个传感器接口（数字、模拟共用），可同时采集8组不同的数据； 2. 数模混插，数字模拟传感器不加区分； 3.与计算机USB通讯；采样速率20μS4. 最大通讯速率1M；功率低于2.5W；采集器精度为14位； 4. 支持自定义传感器；支持传感器自动识别，即插即用； 5. USB直接供电，采用LDO低压差线性稳压器，采集数据稳定。 | 12 | 台
3 |  | 电流传感器 | 1、传感器一体化设计，连接插口采用RJ45接口，具有方向性和自锁功能，带有防滑暗扣； 2、具有质轻、绝缘、耐腐蚀、抗冲击等特性；传感器上配有通电指示灯； 3、自带不少于2个传感器固定孔； 4、可分别支持iOS、Android、windows和Linux系统。 5、量程：-1.5A~+1.5A，分辨率：0.1%量程。 | 12 | 个
4 |  | 电压传感器 | 1、传感器一体化设计，连接插口采用RJ45接口，具有方向性和自锁功能，带有防滑暗扣； 2、具有质轻、绝缘、耐腐蚀、抗冲击等特性；传感器上配有通电指示灯； 3、自带不少于2个传感器固定孔； 4、可分别支持iOS、Android、windows和Linux系统。 5、量程：-15V~+15V ，分辨率：0.1%量程。 | 12 | 个
5 |  | 微电流传感器 | 1、传感器一体化设计，连接插口采用RJ45接口，具有方向性和自锁功能，带有防滑暗扣； 2、具有质轻、绝缘、耐腐蚀、抗冲击等特性；传感器上配有通电指示灯； 3、自带不少于2个传感器固定孔； 4、可分别支持iOS、Android、windows和Linux系统。 5、量程：-10μA~+10μA，分辨率：0.1%量程；。 | 12 | 个
6 |  | 力传感器 | 1、传感器一体化设计，连接插口采用RJ45接口，具有方向性和自锁功能，带有防滑暗扣； 2、具有质轻、绝缘、耐腐蚀、抗冲击等特性；传感器上配有通电指示灯； 3、自带不少于2个传感器固定孔； 4、可分别支持iOS、Android、windows和Linux系统。 5、量程：-50N~+50N，分辨率：0.1%量程。 | 24 | 个
7 |  | 光电门传感器 | 1、量程：0~10Kms，分辨率：0.1mS；与导轨小车配合使用，能完成用光电门测平均速度、用光电门研究匀速直线运动、可测变速直线运动中的瞬时速度、向心力等实验。 2、传感器一体化设计，连接插口采用RJ45接口，具有方向性和自锁功能，带有防滑暗扣，数据传输稳定； | 24 | 个
8 |  | 运动传感器 | 1、量程：0~2m，分辨率：0.03mm 2、分体式设计，传感器通道连接插口采用RJ45接口，具有方向性和自锁功能，数据传输稳定；带有指示灯和传感器固定位； | 12 | 套
9 |  | 磁感应强度传感器 | 1、传感器一体化设计，连接插口采用RJ45接口，具有方向性和自锁功能，带有防滑暗扣； 2、量程：-42mT~+42mT，分辨率：0.1%量程； | 12 | 个
10 |  | 声强传感器 | 1、传感器一体化设计，连接插口采用RJ45接口，具有方向性和自锁功能，带有防滑暗扣； 2、量程：30dB~110dB，灵敏度：50dB±3dB，分辨率：0.1db；量程：30HZ-2000HZ，分辨率：1%量程； | 12 | 个
11 |  | 光强传感器 | 1、传感器一体化设计，连接插口采用RJ45接口，具有方向性和自锁功能，带有防滑暗扣； 2、量程：0~8,000 lux，分辨率：1lux； | 12 | 个
12 |  | 压强传感器 | 1、传感器一体化设计，连接插口采用RJ45接口，具有方向性和自锁功能，带有防滑暗扣； 2、具有质轻、绝缘、耐腐蚀、抗冲击等特性；传感器上配有通电指示灯； 3、自带不少于2个传感器固定孔； 4、可分别支持iOS、Android、windows和Linux系统。 5、量程：0~400Kpa，分辨率：0.04Kpa配备1个30cc塑料针筒； | 12 | 个
13 |  | 温度传感器 | 1、传感器一体化设计，连接插口采用RJ45接口，具有方向性和自锁功能，带有防滑暗扣； 2、具有质轻、绝缘、耐腐蚀、抗冲击等特性；传感器上配有通电指示灯； 3、自带不少于2个传感器固定孔； 4、可分别支持iOS、Android、windows和Linux系统。 5、量程：-50℃~+200℃，分辨率：0.01℃。 | 12 | 个
14 |  | 相对湿度传感器 | 1、传感器一体化设计，连接插口采用RJ45接口，具有方向性和自锁功能，带有防滑暗扣； 2、具有质轻、绝缘、耐腐蚀、抗冲击等特性；传感器上配有通电指示灯； 3、自带不少于2个传感器固定孔； 4、可分别支持iOS、Android、windows和Linux系统。 5、量程：0~100%，分辨率：0.1%。 | 12 | 个
15 |  | 铝合金箱 | 1、铝合金精美演示箱，能实现探究设备的分类存放，设备用软、硬质海绵卡槽固定. | 12 | 套
16 |  | 数据连接线 | 1、USB数据线不少于2条，RJ45数据线不少于4条； | 12 | 套
17 |  | 连接套件 | 1、传感器连接件2套，口哨型，规格不小于40*18*18mm，高强度连接件，内置高强度纯铜螺母，用来转接固定传感器等器材； | 12 | 套
18 |  | 多向转接头 | 1、多向转接头2套，规格不小于34*20*18mm，高强度转接件，内置高强度纯铜螺母，方便固定在铁架台上，实现十字转接的功能。 | 12 | 套
19 |  | 配套资料 | 1、传感器使用说明书，实验手册； | 12 | 套
20 |  | 力的合成与分解实验器 | 1、由固定装置、精密刻度圆盘、力传感器固定支架，传感器固定螺丝等部件组成，两个力传感器可以固定在支架上，并可调节两个支架之间的夹角，完成力的合成与分解实验。 | 12 | 套
21 |  | 摩擦做功实验器 | 1、由桌面固定底座、铜管、细线、绝热海绵管等部件组成，与温度传感器配合使用，可完成摩擦做功实验。 | 12 | 套
22 |  | 浮力实验器 | 1、带有刻度的专用正方体实验器，实验器带有力传感器连接位，配有大小容器一对，升降装置一套,用于验证浮力定律。 | 12 | 套
23 |  | 查理定律实验器 | 1、实验器由试管，专用密封塞等部件组成；配合压强传感器和温度传感器探究气体压强与温度的关系。 | 12 | 套
24 |  | 作用力与反作用力实验器 | 1、实验器分三层，由底板层、防滑层、上部滑槽层构成，配有滑块、力传感器固定装置等部件。用来研究牛顿第三定律。 | 12 | 套
25 |  | 安培力实验器 | 1、实验器由底座、磁铁组、、指针、带角度齿的转盘、矩形线框、连接位、传感器支架组成，配合电流传感器和微力传感器使用，研究安培力与供电电流以及电流方向与磁场夹角的关系。 | 12 | 套
26 |  | 环形线圈 | 1、无需电源、可折叠、可完成切割地磁场产生微小电流等实验。 | 12 | 套
27 |  | 螺线管 | 1、实验器由底座、铜导线、接线柱等组成。可接学生电源、与磁传感器配合使用，可通过磁传感器完成探究通电螺线管各处磁强的不同实验。 | 12 | 套
28 |  | 玻璃导电实验器 | 1、实验器由底板、电池座、导线支架、鳄鱼夹导线、接线柱、玻璃导电片等部件组成，与酒精灯、微电流传感器配合使用。 | 12 | 套
29 |  | 温差实验仪 | 1、由底座、接线柱、不同材料热导材料等部件组成，与微电流传感器配合使用。 | 12 | 套
30 |  | 电阻定律实验器 | 1、由底座、直径不同等四种导体丝组成，配合电流、电压传感器使用，探究导体的电阻与材料、长度、横截面积等因素之间的关系。 | 12 | 套
31 |  | 电磁铁实验器 | 1、实验器由底座、三个不同线圈、接线柱等部件组成，与磁传感器配合使用，可测量不同匝数相同电流、有无铁芯相同匝数等情况下线圈中产生磁场强度。 | 12 | 套
32 |  | 金属热膨胀实验器 | 1、由底座、力传感器固定位、金属拉丝等部件组成 ，与力传感器配合使用,探究金属热膨胀规律。 | 12 | 套
33 |  | 人体发电实验器 | 1、由底座、接线柱和四种手柄构成。与微电流传感器配合使用。可用来探究原电池的原理，研究人体原电池的发电与哪些因素有关。 | 12 | 套
34 |  | 力学导轨 | 本加固型运动力学轨道系统，采用高强度支架、低摩擦轨道、低摩擦轴承设计而成，可快速搭建实验装置，有效减少系统误差，从而提高实验准确性。本系统的参数如下： 1、低摩擦铝合金轨道1条，两端配有塑胶堵头防止刮伤； 2、配有可装卸在导轨堵头上的小车缓冲收纳叉一套； 3、加强型导轨支架1套：I型支架（长≥150mm）2支，支架可紧扣在导轨侧边配合光电门进行测速实验； 4、配有螺杆长20mm的 M5胶头螺丝2个，螺杆长16mm的 M5胶头螺丝1个，螺杆长10mm的 M5胶头螺丝2个，螺杆长10mm的 M4胶头螺丝4个，M5方型螺母2个，内置M4方形螺母的U型固定座4个； 5、可固定在轨道上的滑轮夹1套，滑轮高度可调节，滑轮内置轴承，可有效减少摩擦； 6、配有沙桶一个，棉线一根（线长≥150cm） 7、内置数码轨道一条，长不少于1000mm，宽不少于20mm；可完成牛顿第二定律、小车匀速运动、小车加速运动、弹性碰撞、非弹性碰撞等多种运动力学实验。 | 12 | 套
35 |  | 无线智能小车套装 | 1、数码小车（长*宽*高不大于165*70*44mm）2台，为使碰撞实验更直观，两台小车的颜色分别是红色和蓝色； 2、每台小车底部有设计有弹簧防压装置，可以保护小车在承受70公斤压力情况下，车轮不会损坏；现场可以让教师站在小车上进行验证； 3、配有可装卸在导轨堵头上的小车缓冲收纳叉一套； 4、每台小车底部设计有防压装置，可以保护小车在承受70公斤压力情况下，车轮不会损坏；现场可以让教师站在小车上进行验证； 5、小车顶部开有重物固定凹槽（50*50mm），槽中心嵌有M5的固定螺母，可以放入并固定配重片，配有4个配重片； 6、小车顶部有挡光片固定卡位，可固定挡光片或光栅；小车两端有挡板槽，并配有2个小车挡板； 7、小车端头装有黏合位，可将两台小车吸附在一起进行完全非弹性碰撞实验；并配弹簧碰撞片1个，可进行弹性碰撞实验； 8、挡光片1套（10mm，20mm各一个），光栅1套（叁档光栅、五档光栅各1个）；挡光片和光栅可以选择垂直或者水平方式安装在小车上，固定片一个； 9、可完成牛顿第二定律、小车匀速运动、小车加速运动、弹性碰撞、非弹性碰撞等多种运动力学实验。 10、速度测量范围：0~5m/s,位移：0~10m，加速度0~1g. | 12 | 套
合计金额

## 化学仪器配备
高中化学教学仪器配备具体技术(参数)要求
注：①所有标的物均不允许进口。均非专门面向中小企业采购。所属行业：工业 ②具体技术（参数）要求中若有打“★”号的条款则为实质性技术参数，若有任何一条负偏离或不满足（有佐证要求的参数仅标明参数响应，未按要求提供佐证材料视为不满足）则导致响应无效； ③具体技术（参数）要求中若有打“▲”号的条款则为重要技术参数，每有一项负偏离或不满足（有佐证要求的参数仅标明参数响应，未按要求提供佐证材料视为不满足）按照评分办法扣分； ④其他技术参数每有一项负偏离或不满足（有佐证要求的参数仅标明参数响应，未按要求提供佐证材料视为不满足）按照评分办法扣分。
序号 | 核心产品 （“△”） | 名 称 | 具体技术(参数)要求 | 数量 | 单位
1 |  | 打孔器 | 1、钻头用无缝钢管制成，表面镀铬。 2、顶屑杆直径≥φ3×91㎜。 | 2 | 套
2 |  | 打孔夹板 | 1、产品由两块木板及两根固定螺丝组成，木板尺寸≥180*38*10mm，木板上固定打孔的直径为5、7、9、10mm，固定螺丝≥φ5×94㎜ | 1 | 个
3 |  | 打孔器刮刀 | 1、产品由刮刀盖、油石及壳体组成 2、刮刀盖及壳体由金属制成、表面喷漆 3、油石尺寸≥10*10*50mm | 1 | 个
4 |  | 手摇钻孔器 | 1、 产品由主体、轮子、丝杆、钻管、固定器、固定丝杆等组成等组成。 2、 主体铸铁制造，表面平整，无裂缺现象,表面喷漆。 3、整体长度≥340mm,轮子直径≥118mm 4、钻管不少于5种规格 | 1 | 台
5 |  | 电动钻孔器 | 1、产品有工程塑料外壳和电机组成，外形为工业用手电钻。 2、工作电压220V | 1 | 台
6 |  | 仪器车 | 1、产品双层仪器车和万向转动轮组成 2、整理支柱采用不低于20*20mm的方管弯制而成；托盘采用钢板折制，托盘尺寸不小于56*40mm,托盘边栏高度≥26mm，整体静电喷涂 3、双层托盘层距36mm | 2 | 辆
7 |  | 电动离心机 | 1、产品由开关、离心转子、定时开关、调速装置及离心管等组成 2、定时开关可进行0-60分定时选择 3、转速0-4000可调 4、容量20mL×6 | 1 | 台
8 |  | 离心沉淀器 | 1、产品由固定夹、摇把、离心管等组成 2、产品可同时放置4根离心管 3、产品总长度≥275mm,固定夹最大夹持厚度不小于60mm 4、离心管塑料制，≥φ20*100mm | 1 | 台
9 |  | 磁力加热搅拌器 | 1、产品由主机 、搅拌子、立杆等组成 2、工作电源：220V、50Hz；电动功率：25W；加热功率：150W，无极调整：0-2000转/分 | 14 | 台
10 |  | 金属酒精灯 | 1、产品由金属外壳、灯芯和灯罩组成 2、产品外观尺寸：≥φ83*76mm | 8 | 个
11 |  | 酒精喷灯 | 1、产品由壶体、预热杯、喷火管、火苗调节杆等组成 2、产品整体为铜制 | 4 | 个
12 |  | 电加热器 | 1、产品由底座、加热盘、调节旋钮等组成 2、额定电压220V,额定功率≥1000W 3、加热盘直径≥155mm | 1 | 个
13 |  | 蒸馏水器 | 1、产品由水源阀、回水管、冷凝冷却器、进水控制器、玻璃水位器、蒸发锅、放水阀、出水管和电源线组成 2、每小时出水3L 3、工作电压：220V，功率：3KW | 1 | 台
14 |  | 蒸馏水器 | 1、产品由水源阀、回水管、冷凝冷却器、进水控制器、玻璃水位器、蒸发锅、放水阀、出水管和电源线组成 2、每小时出水5L 3、工作电压：220V，功率：≥4.5KW | 1 | 台
15 |  | 列管式烘干器 | 1、产品由加热器、风扇和通风管组成 2、额定功率：≥240W，干燥气流温度：50℃-60℃ 3、加热通风锅直径≥258mm,高度≥285mm 4、通风管共13根，长度为74mm | 1 | 台
16 |  | 烘干箱 | 1、外观尺寸≥390*375*555mm 2、电源电压 AC220V / 50Hz 3、控温范围 RT+10-120℃ 4、温度波动度 ±1℃ 5、输入功率 ≥300w 6、载物托架 不少于2块 | 1 | 台
17 |  | 电冰箱 | 1、产品为家用型双开门冰箱 2、能效等级：三级能效 3、总容积：≥178L 4、制冷方式：直冷 | 1 | 台
18 |  | 水浴锅 | 1、产品由水浴锅和不同直径的圈盖组成，整体由全铜制作 2、产品用于100℃以下的产品加热 3、水浴锅直径≥150mm,高≥75mm | 1 | 个
19 |  | 保温漏斗 | 1、产品由双层漏斗组成，整体由全铜制作 2、漏斗上口径≥95mm,下口径≥17mm 3、漏斗加热管直径≥28mm | 2 | 个
20 |  | 塑料洗瓶 | 1、产品由洗瓶和带喷嘴的壶盖组成 2、洗瓶容量≥250ml,最小刻度25ml,精度值25ml 3、喷嘴长≥100mm | 28 | 个
21 |  | 试剂瓶托盘 | 1、产品为塑料托盘 2、产品内部尺寸：≥360*250*90mm,两侧带把手，底部有加强筋 | 80 | 个
22 |  | 实验用品提篮 | 1、产品为单层木质提篮 2、提篮内部尺寸为：≥466*258*75mm 3、提篮壁厚不低于10mm | 7 | 个
23 |  | 塑料水槽 | 1、产品为透明塑料制水槽 2、产品规格：≥250mm*180mm*100mm 3、产品外侧有四根加强筋，增加产品硬度，壁厚不低于2mm | 28 | 个
24 |  | 碘升华凝华管 | 1、产品为全玻璃制碘管 2、产品呈锤子形，内部密封固态碘，碘管直径≥25mm,手柄直径7-8mm | 28 | 个
25 |  | 聚光小手电筒 | 1、产品有激光笔、电池和激光头组成 2、产品产生红色光，配3个电池和5个激光头 | 28 | 支
26 |  | 方座支架 | 1、组成：矩形底座、立杆、烧瓶夹、大小铁环、垂直夹。 2、方座支架的底座由铁板冲压而成，尺寸≥210×135mm，立杆直径≥φ10mm，一端有M8螺纹，底座和立杆表面做防锈处理。 3、底座放置平稳，无明显晃动现象，支承夹持可靠。 4、立杆与方座组装后垂直。 | 28 | 套
27 |  | 万能夹 | 1、产品由夹杆、夹头组成。夹头分四爪，铁板冲压成夹叉形，夹口为张紧螺丝张口。 2、夹杆直径≥φ8mm，≥ 200mm，表面镀锌。 3、夹持范围为φ5～70mm。 | 5 | 个
28 |  | 三脚架 | 1、产品由铁环和三只脚焊接而成，表面喷涂处理。 2、铁环内径：≥φ78mm，外径 ≥φ90mm。 3、脚采用≥φ6mm 圆钢制作，脚高 ≥130mm。 4、产品的三只脚脚距相等。 | 28 | 个
29 |  | 泥三角 | 1、产品为陶制泥三角 2、三个空心陶泥管用铅丝连接成三角形 3、陶泥管的外径≥10mm，长≥53mm | 25 | 个
30 |  | 试管架 | 1、产品为塑料试管架 2、产品为组装式，6孔6柱 3、产品孔径≥21mm,立柱直径≥8mm | 28 | 个
31 |  | 漏斗架 | 1、产品为木质漏斗架 2、漏斗架为双孔，每个孔的内径≥24mm | 1 | 个
32 |  | 滴定台 | 1、产品由底板、立杆组成。 2、底座为大理石制造，尺寸为：≥280*140*16mm，表面无划伤、裂纹，底面嵌接橡胶垫脚。 3、立杆用圆钢制造。其尺寸：≥φ10*600mm，表面镀铬。 | 28 | 个
33 |  | 滴定夹 | 1、由≥1mm铁板制成，蝶式结构 2、外形尺寸≥200mm×100mm。 3、两端能夹持30mm以下直径的滴定管，两管平行。 4、两对夹脚均套有蓝色防滑乳胶套。 | 28 | 个
34 |  | 多用滴管架 | 1、产品为塑料制多用滴管架 2、产品为硬塑料制，为双排共20孔，孔的内径≥14mm | 28 | 个
35 |  | 组合式支架 | 1、支架由支座、支块、滑道等组成。 2、支架的组合方式有竖直型、水平型两类；竖直型又可组成框架式和垂直式两类，水平型又可组成单轨式和双轨式两类。 3、零部件的组合可靠，紧固螺丝旋动灵活省力，紧固性良好；穿插孔无毛刺、无变形，轴棒穿插方便；轨道平直、无变形、无损伤；滑块在轨道上滑动灵活自如，定位可靠；万向夹在轨道上能万向定位，夹持稳固，夹口灵活，闭锁有力，方向正确，位置端正。 4、夹持功能稳妥有效。 | 2 | 个
36 |  | 高中学生电源 | 1、产品为实验用交直流电源 2、输出电压：交流2V～16V，3A，每2V一档；直流2V～16V，2A，每2V一档； 3、产品有过载保护 4、接线口为香蕉插头接口 | 14 | 台
37 |  | 高中教学电源 | 1、产品为实验用交直流电源 2、输出电压：交流：2V～24V，每2V一档，2V～6V/12A，8V～12V/6A，14V～24V/3A；直流稳压：1.25V～25V分档连续可调，2V～6V/6A，8V～12V/4A，14V～24V/2A；40A、8s自动关断 ； 3、接线口为香蕉插头接口 | 1 | 台
38 |  | 托盘天平 | 1、产品由底座、横梁、平衡螺母、标尺、游标、指针、刻度盘、托盘和砝码组成 2、产品最大称量值：100g,精度值0.1g 3、底座金属制，尺寸≥188*70mm；托盘塑料制直径≥84mm 4、砝码定位包装：50g*1、20g*2、10g*1、5g*1 | 14 | 台
39 |  | 托盘天平 | 1、产品由底座、横梁、平衡螺母、标尺、游标、指针、刻度盘、托盘和砝码组成 2、产品最大称量值：500g,精度值0.5g 3、底座金属制，尺寸≥254*75mm；托盘塑料制直径≥106mm 4、砝码定位包装：200g*1、100g*2、50g*1、20g*2、10g*1 | 1 | 台
40 |  | 电子天平 | 1、产品由主机、秤盘、电源线和校准砝码组成 2、产品最大称量：400g，精度值0.1g 3、主机尺寸：≥230*186*50mm,秤盘直径≥130mm | 1 | 台
41 |  | 电子停表 | 1、产品为双道计时电子停表 2、产品可显示时间日历 3、产品精度不低于0.01S | 1 | 只
42 |  | 温度计 | 1、产品为棒式红液温度计 2、测量范围：0℃～100℃，精度值1℃ 3、产品为玻璃制，直径5.5mm,有保护套 | 28 | 支
43 |  | 温度计 | 1、产品为棒式水银温度计 2、测量范围：0℃～360℃，精度值2℃ 3、产品为玻璃制，直径5.5mm,有保护套 | 2 | 支
44 |  | 数字测温计 | 1、产品由显示屏和探针组成 2、测量范围：-50℃～300℃ 3、探针长度≥145mm | 1 | 台
45 |  | 直流电流表 | 1、产品为实验用指针式直流电流表 2、双量程：-0.2～0～0.6A；-1～0～3A 3、准确度等级：2.5级 | 14 | 只
46 |  | 灵敏电流计 | 1、产品为实验用指针式灵敏电流计 2、灵敏度：-300μA～0～300μA 3、准确度等级：2.5级 | 14 | 只
47 |  | 密度计 | 1、产品为婆梅氏比重计 2、测量范围：1.000～2.000 | 1 | 支
48 |  | 密度计 | 1、产品为比轻计 2、测量范围：0.700～1.000 | 1 | 支
49 |  | 酸度计(pH计) | 1、产品为笔式酸度计 2、测量范围pH0.0～14.0，精度值：0.1 3、产品尺寸：≥152*30*15mm | 14 | 台
50 |  | 原电池实验器 | 1、产品由由缸体、铜电极、锌电极、铁电极、接线柱和盖子组成 2、缸体为注塑成型，最大容积≥250ml，尺寸：≥80*48*64mm | 28 | 个
51 |  | 贮气装置 | 1、产品由胶塞、出水管、贮水室、贮气室、导气阀等组成 2、外观尺寸： ≥φ173*233mm | 2 | 台
52 |  | 高中微型化学实验箱 | 1、产品由药匙、小试管、试管夹、玻璃管、温度计、离心试管、蒸发皿、蒸馏烧瓶、具支试管、漏斗、烧杯、锥形瓶、弯管、滴管、滤纸、胶塞、酒精灯等小型仪器组成 2、产品采用泡沫定位包装 | 14 | 个
53 |  | 溶液导电演示器 | 1、产品由框架、灯泡座、灯泡、电极和电源线组成 2、灯泡共5个，采用灯泡的亮度不同比较溶液的导电性 3、框架为有机玻璃制，尺寸≥297*100*187mm | 1 | 台
54 |  | 微型溶液导电实验器 | 1、产品由手柄、金属电极、发光二极管等组成 2、所需溶液不超过3mL | 28 | 套
55 |  | 中和热测定仪 | 1、产品由外壳、隔热温层、内筒、盖子、温度计和搅拌棒组成 2、外壳为有机玻璃制，尺寸≥86*86*119mm；内筒直径≥51mm；盖子为有机玻璃，带双孔；环形搅拌棒长≥153mm | 28 | 套
56 |  | 化学实验废液处理装置 | 1、产品适应中学化学实验室废液处理的需要，对锰、铜、锌、铅、铬、银等金属离子污染物净化收集，对有机磷化合物、砷化物、BOD、COD等部分去除,可以直接排放。 | 1 | 台
57 |  | 气体实验微型装置 | 1、产品由微型玻璃仪器、胶塞、导轨、乳胶管、滴管、止水夹等组成 2、玻璃仪器共5个，单个玻璃仪器容量不超过30mL | 14 | 套
58 |  | 氢燃料电池演示器 | 1、产品由带风扇电机、电流表、电压表、氢燃料电池、PEM（质子交换膜）水电解器和有机底座组成 2、产品为组装式，膜电极不小于33mm×33mm | 1 | 套
59 |  | 氢燃料电池实验器 | 1、产品由塑料支架、氢燃料电池、导管、制氢瓶、电流表、电压表、电机、风叶等组成。 | 10 | 套
60 |  | 电解槽演示器 | 1、产品由阳极（镍），阴极（镍），离子交换膜，槽体等组成 | 1 | 台
61 |  | 电泳演示器 | 1、产品由底座电源装置、带刻度的U形管、电极、插座和开关组成 | 1 | 台
62 |  | 丁达尔现象实验器 | 1、产品由暗室、电池盒、按钮、观察窗和方试管组成 | 28 | 台
63 |  | 放电反应实验仪 | 1、产品由高压电源、高压输出连接线、气体反应瓶组成。 2、工作电压：220V；输出电压：≤20KV；放电距离：≤5mm；连续工作时间：≤5min；功率损耗：≤30W | 7 | 套
64 |  | 光化学实验演示器 | 1、产品由塑料机座、闪光装置、玻璃试管及安全防护罩组成 2、产品可完成氢氯混合气体闪光引爆实验、溴化银感光分解实验、甲烷和氯气混合气体取代反应闪光爆鸣实验 | 1 | 台
65 |  | 化学实验演示平台 | 1、产品由底座、摄像头、试管、试管支架、软件等组成 2、平台尺寸：≥295*395mm | 1 | 套
66 |  | 分子结构模型 | 1、产品为球棍式分子结构模型，组装式 2、球为橡胶制，共175个，7种颜色 3、单键为金属制表面镀铬，共225根，长度包含25mm、40mm、50mm、120mm；双键和三键为金属弹簧软管，共10根 | 1 | 套
67 |  | 分子结构模型 | 1、 本模型系全彩色橡胶球和金属镀锌棒及弹簧软管制品。 2、小球直径7mm | 28 | 套
68 |  | 气体摩尔体积模型 | 1、产品由气体摩尔体积的正方体组成 2、气体摩尔体积的正方体规格为282×282×282mm，正方体的面为透明的有机玻璃，面与面用专用的联接角连接 | 1 | 个
69 |  | 金属矿物、金属及合金标本 | 1、产品由铜矿、铜、铁矿、铁、锡矿、锡丝、钨矿、钨丝、铝矿、铝合金组成 2、标本盒上盖采用透明浮法玻璃制作，下盖由环保厚卡纸加工制作而成，标本盒尺寸不小于217*171*32mm，上下盖可以打开 | 1 | 盒
70 |  | 原油常见馏分标本 | 1、产品由原油、汽油、煤油、轻质润滑油、重润滑油、油渣、原油气、轻柴油、重质油、重度柴油组成 2、标本盒上盖采用透明浮法玻璃制作，下盖由环保厚卡纸加工制作而成，标本盒尺寸不小于217*171*32mm，上下盖可以打开 | 1 | 盒
71 |  | 合成有机高分子材料标本 | 1、产品由顺丁橡胶、塑料、脲醛、聚丙烯纤维、聚酯纤维、聚苯乙烯、聚氯乙烯、聚氨酯、人造毛、合成橡胶组成 2、标本盒上盖采用透明浮法玻璃制作，下盖由环保厚卡纸加工制作而成，标本盒尺寸不小于217*171*32mm，上下盖可以打开 | 1 | 盒
72 |  | 新型无机非金属材料标本 | 1、产品由氧化铝陶瓷、氮化硅陶瓷、光导纤维等组成 2、标本盒上盖采用透明浮法玻璃制作，下盖由环保厚卡纸加工制作而成，标本盒尺寸不小于217*171*32mm，上下盖可以打开 | 1 | 盒
73 |  | 复合材料标本 | 1、产品由混凝土、纤维复合材料、复合板材、非金属复合材料、玻璃钢、人造革、碳纤维、铝塑材料组成 | 1 | 盒
74 |  | 高中化学1教学挂图 | 1、产品采用105g以上铜版纸四色彩色印刷 2、产品图像清晰，色泽自然鲜明，位置准确 3、产品共22幅 4、产品单张尺寸≥746*526mm | 1 | 套
75 |  | 高中化学2教学挂图 | 1、产品采用105g以上铜版纸四色彩色印刷 2、产品图像清晰，色泽自然鲜明，位置准确 3、产品共23幅 4、产品单张尺寸≥746*526mm | 1 | 套
76 |  | 元素周期表 | 1、产品由元素周期表和轴组成 2、元素周期表为布质 | 1 | 件
77 |  | 元素周期表 | 1、产品由元素周期表和轴组成 2、元素周期表为布质 | 1 | 件
78 |  | 化学实验室安全守则 | 1、产品采用105g以上铜版纸四色彩色印刷 2、产品图像清晰，色泽自然鲜明，位置准确 3、产品共1幅 4、产品单张尺寸≥746*526mm | 2 | 张
79 |  | 化学实验操作规范和安全要求 | 1、产品采用105g以上铜版纸四色彩色印刷 2、产品图像清晰，色泽自然鲜明，位置准确 3、产品共2幅 4、产品单张尺寸≥746*526mm | 1 | 套
80 |  | 简明化学发展史挂图 | 1、产品采用105g以上铜版纸四色彩色印刷 2、产品图像清晰，色泽自然鲜明，位置准确 3、产品共2幅 4、产品单张尺寸≥746*526mm | 1 | 套
81 |  | 高中化学1教学投影片 | 1、产品为透明胶片彩色印刷，图像清晰，色泽自然鲜明 2、单片投影片内容尺寸不小于130*170mm | 1 | 套
82 |  | 高中化学2教学投影片 | 1、产品为透明胶片彩色印刷，图像清晰，色泽自然鲜明 2、单片投影片内容尺寸不小于130*170mm | 1 | 套
83 |  | 中学化学投影拼板 | 1、产品由透明有机片印刷而成 2、每套有38片，每片尺寸≥46*81mm，厚度≥0.5mm | 1 | 套
84 |  | 高中化学教学光盘 | 1、产品为音像教学资料 2、DVD单碟 | 4 | 套
85 |  | 高中化学多媒体教学软件 | 1、产品为音像教学资料 2、DVD单碟 | 4 | 套
86 |  | 化学药品管理软件 | 1、产品为音像教学资料 2、DVD单碟 | 1 | 套
87 |  | 量筒 | 1、产品玻璃量筒和塑料底座组成 2、产品最大容量10ml,精度值0.2ml 3、整体高度125mm,量筒直径15mm,壁厚不低于0.8mm | 28 | 个
88 |  | 量筒 | 1、产品玻璃量筒和塑料底座组成 2、产品最大容量10ml,精度值0.5ml 3、整体高度165mm,量筒直径20mm,壁厚不低于0.8mm | 28 | 个
89 |  | 量筒 | 1、产品玻璃量筒和塑料底座组成 2、产品最大容量50ml,精度值5ml 3、整体高度183mm,量筒直径25mm,壁厚不低于1mm | 28 | 个
90 |  | 量筒 | 1、产品玻璃量筒和塑料底座组成 2、产品最大容量100ml,精度值1ml 3、整体高度242mm,量筒直径30mm,壁厚不低于1mm | 2 | 个
91 |  | 量筒 | 1、产品玻璃量筒和塑料底座组成 2、产品最大容量500ml,精度值5ml 3、整体高度342mm,量筒直径53mm,壁厚不低于1.2mm | 2 | 个
92 |  | 量筒 | 1、产品玻璃量筒和塑料底座组成 2、产品最大容量1000ml,精度值10ml 3、整体高度412mm,量筒直径70mm,壁厚不低于1.8mm | 2 | 个
93 |  | 量杯 | 1、产品玻璃量杯和塑料底座组成 2、产品最大容量250ml,最小刻度25ml,精度值25ml 3、整体高度205mm,口部直径83mm,壁厚不低于0.8mm | 2 | 个
94 |  | 容量瓶 | 1、产品为玻璃制容量瓶 2、容量：50ml 3、瓶口和瓶塞做磨砂处理，标线清晰，瓶身高度140mm,壁厚不低于1mm | 2 | 个
95 |  | 容量瓶 | 1、产品为玻璃制容量瓶 2、容量：100ml 3、瓶口和瓶塞做磨砂处理，标线清晰，瓶身高度170mm,壁厚不低于1mm | 28 | 个
96 |  | 容量瓶 | 1、产品为玻璃制容量瓶 2、容量：250ml 3、瓶口和瓶塞做磨砂处理，标线清晰，瓶身高度220mm,壁厚不低于1mm | 4 | 个
97 |  | 容量瓶 | 1、产品为玻璃制容量瓶 2、容量：500ml 3、瓶口和瓶塞做磨砂处理，标线清晰，瓶身高度270mm,壁厚不低于1mm | 14 | 个
98 |  | 容量瓶 | 1、产品为玻璃制容量瓶 2、容量：1000ml 3、瓶口和瓶塞做磨砂处理，标线清晰，瓶身高度330mm,壁厚不低于1mm | 2 | 个
99 |  | 滴定管 | 1、产品为玻璃制滴定管 2、产品规格：酸式，25mL,精度值0.1ml 3、产品整体长度540mm,直径12mm，玻璃活塞、管口卷边，壁厚不低于1mm | 28 | 支
100 |  | 滴定管 | 1、产品为玻璃制滴定管 2、产品规格：碱式，25mL,精度值0.1ml 3、产品整体长度530mm,直径12mm，管口卷边，壁厚不低于1mm | 28 | 支
101 |  | 滴定管 | 1、产品为玻璃制滴定管 2、产品规格：50mL,精度值0.1ml 3、产品整体长度770mm,直径13mm，聚四氟乙烯活塞，管口卷边，壁厚不低于1mm | 1 | 支
102 |  | 试管 | 1、产品全部由高硼硅玻璃制造，无明显气泡 2、产品规格：φ12mm×70mm 3、壁厚不低于0.8mm | 350 | 支
103 |  | 试管 | 1、产品全部由高硼硅玻璃制造，无明显气泡 2、产品规格：φ15mm×150mm 3、壁厚不低于1mm | 350 | 支
104 |  | 试管 | 1、产品全部由高硼硅玻璃制造，无明显气泡 2、产品规格：φ18mm×180mm 3、壁厚不低于1mm | 112 | 支
105 |  | 试管 | 1、产品全部由高硼硅玻璃制造，无明显气泡 2、产品规格：φ20mm×200mm 3、壁厚不低于1mm | 112 | 支
106 |  | 试管 | 1、产品全部由高硼硅玻璃制造，无明显气泡 2、产品规格：φ32mm×200mm 3、壁厚不低于1.2mm | 30 | 支
107 |  | 试管 | 1、产品全部由高硼硅玻璃制造，无明显气泡 2、产品规格：φ32mm×200mm 3、壁厚不低于1.5mm | 30 | 支
108 |  | 具支试管 | 1、产品全部由高硼硅玻璃制造，无明显气泡 2、产品规格：φ18mm×180mm，支管直径7-8mm,长度不小于18mm 3、壁厚不低于1mm | 20 | 支
109 |  | 具支试管 | 1、产品全部由高硼硅玻璃制造，无明显气泡 2、产品规格：φ20mm×200mm，支管直径7-8mm,长度不小于18mm 3、壁厚不低于1mm | 20 | 支
110 |  | 硬质玻璃管 | 1、产品由高硼硅玻璃制 2、产品尺寸：φ15mm×150mm，壁厚不低于0.8mm | 30 | 支
111 |  | 硬质玻璃管 | 1、产品由高硼硅玻璃制 2、产品尺寸：φ15mm×150mm，壁厚不低于1mm | 10 | 支
112 |  | 燃烧管 | 1、产品由高硼硅玻璃制 2、产品尺寸：φ15mm×150mm，壁厚不低于1.2mm | 2 | 支
113 |  | Y形试管 | 1、产品由高硼硅玻璃制 2、产品直径20mm，主管和支管长度均不低于80mm，壁厚不低于1.2mm | 3 | 支
114 |  | 烧杯 | 1、产品全部由高硼硅玻璃制造，无明显气泡 2、产品最大容量5ml,最小刻度1ml,精度值1ml 3、整体尺寸为φ20*33mm,壁厚不低于1mm | 28 | 个
115 |  | 烧杯 | 1、产品全部由高硼硅玻璃制造，无明显气泡 2、产品最大容量10ml,最小刻度2ml,精度值1ml 3、整体尺寸为φ25*39mm,壁厚不低于1mm | 28 | 个
116 |  | 烧杯 | 1、产品全部由高硼硅玻璃制造，无明显气泡 2、产品最大容量25ml,最小刻度5ml,精度值5ml 3、整体尺寸为φ35*51mm,壁厚不低于1mm | 56 | 个
117 |  | 烧杯 | 1、产品全部由高硼硅玻璃制造，无明显气泡 2、产品最大容量50ml,最小刻度10ml,精度值10ml 3、整体尺寸为φ45*63mm,壁厚不低于1.5mm | 28 | 个
118 |  | 烧杯 | 1、产品全部由高硼硅玻璃制造，无明显气泡 2、产品最大容量100ml,最小刻度20ml,精度值10ml 3、整体尺寸为φ53*72mm,壁厚不低于1.5mm | 56 | 个
119 |  | 烧杯 | 1、产品全部由高硼硅玻璃制造，无明显气泡 2、产品最大容量250ml,最小刻度50ml,精度值25ml 3、整体尺寸为φ70*92mm,壁厚不低于1.8mm | 56 | 个
120 |  | 烧杯 | 1、产品全部由高硼硅玻璃制造，无明显气泡 2、产品最大容量500ml,最小刻度100ml,精度值50ml 3、整体尺寸为φ87*124mm,壁厚不低于2mm | 20 | 个
121 |  | 烧杯 | 1、产品全部由高硼硅玻璃制造，无明显气泡 2、产品最大容量1000ml,最小刻度200ml,精度值100ml 3、整体尺寸为φ107*158mm,壁厚不低于2mm | 7 | 个
122 |  | 烧瓶 | 1、产品全部由高硼硅玻璃制造，无明显气泡 2、烧瓶容量为250ml,底部为圆形，整体高度155mm 3、底部圆球直径为83mm,颈部外径32mm,长度为75mm,厚度不低于1.8mm | 28 | 个
123 |  | 烧瓶 | 1、产品全部由高硼硅玻璃制造，无明显气泡 2、烧瓶容量为500ml,底部为圆形，整体高度200mm 3、底部圆球直径为105mm,颈部外径37mm,长度为100mm,厚度不低于1.8mm | 28 | 个
124 |  | 烧瓶 | 1、产品全部由高硼硅玻璃制造，无明显气泡 2、烧瓶容量为250ml,底部为圆形，整体高度160mm 3、底部圆球直径为83mm,颈部外径32mm,长度为75mm,厚度不低于1.8mm | 5 | 个
125 |  | 锥形瓶 | 1、产品全部由高硼硅玻璃制造，无明显气泡 2、产品规格：100ml,最小刻度40ml,精度值20ml 3、底部直径61mm,口部直径25mm,高102mm,壁厚不低于1.2mm | 28 | 个
126 |  | 锥形瓶 | 1、产品全部由高硼硅玻璃制造，无明显气泡 2、产品规格：250ml,最小刻度100ml,精度值50ml 3、底部直径85mm,口部直径40mm,高140mm,壁厚不低于1.5mm | 15 | 个
127 |  | 蒸馏烧瓶 | 1、产品为高硼硅玻璃制 2、产品容量为250ml,支管直径7-8mm，长度不低于70mm 3、产品厚度不低于1.8mm | 28 | 个
128 |  | 酒精灯 | 1、产品由酒精灯容器、瓷灯芯、棉灯芯和灯罩组成 2、酒精灯主体为高硼硅玻璃制造，容积为150ml,最大直径80mm,高度为95mm,口部壁厚不小于4mm 3、棉灯芯长度为150mm | 28 | 个
129 |  | 酒精灯 | 1、产品由酒精灯容器、瓷灯芯、棉灯芯和灯罩组成 2、酒精灯主体为高硼硅玻璃制造，容积为250ml,最大直径95mm,高度为105mm,口部壁厚不小于4mm 3、棉灯芯长度为150mm | 2 | 个
130 |  | 酒精灯 | 1、产品为高硼硅玻璃制 2、产品容量250mL，双头 | 2 | 个
131 |  | 干燥塔 | 1、产品为高硼硅玻璃制 2、下部圆柱直径65mm，上部圆柱直径45mm；上下支管分别分布在两侧 3、顶部和玻璃塞做磨砂处理 | 2 | 个
132 |  | 气体洗瓶 | 1、产品为高硼硅玻璃制，有洗气瓶和通气管组成 2、洗气瓶容量为250ml，通气管的长度不低于170mm，主管直径12mm，支管直径7-8mm | 2 | 个
133 |  | 抽滤瓶 | 1、产品全部由高硼硅玻璃制造，无明显气泡 2、产品最大容量500ml,最小刻度200ml,精度值50ml 3、接嘴长度为20mm,开口直径10mm，做钳口处理 | 2 | 个
134 |  | 抽气管 | 1、产品为玻璃制抽气管 2、整体长度不低于300mm 3、顶部呈双球型，抽气口做钳口处理 | 2 | 个
135 |  | 干燥器 | 1、产品全部由高硼硅玻璃制造，无明显气泡 2、产品由容器、瓷片和盖子组成 3、容器内径160mm,边缘款24mm,厚度不低于6mm 4、盖子和容器边缘做磨砂处理 5、瓷片为圆形，直接13mm,上面有4个直径27mm的圆孔 | 4 | 个
136 |  | 气体发生器 | 1、产品由气体发生器、导管和胶塞组成 2、气体发生器为全玻璃制,高238mm,反应底座直径90mm,中间球直径55mm,顶部球直径62mm | 4 | 个
137 |  | 冷凝器 | 1、产品为玻璃制牛角管 2、产品规格：直固，长300mm 3、外管直径30mm | 14 | 支
138 |  | 冷凝器 | 1、产品为玻璃制牛角管 2、产品规格：球形，长300mm 3、外管直径30mm，内管有五个球 | 1 | 支
139 |  | 牛角管 | 1、产品为玻璃制牛角管 2、产品规格：弯形，φ18mm×150mm 3、管口卷边 | 14 | 支
140 |  | 漏斗 | 1、产品为玻璃制品 2、产品最大口径为60mm,整的长度为110mm,壁厚不低于1.5mm 3、漏斗底部玻璃管直径7mm,长度55mm | 28 | 个
141 |  | 漏斗 | 1、产品为玻璃制品 2、产品最大口径为90mm,整的长度为155mm,壁厚不低于1.5mm 3、漏斗底部玻璃管直径10mm,长度85mm | 6 | 个
142 |  | 安全漏斗 | 1、产品为玻璃制直形安全漏斗 2、产品整体长度不低于25mm,上部球直径不低于32mm,下部支管直径6-7mm | 5 | 个
143 |  | 安全漏斗 | 1、产品为玻璃制直形安全漏斗 2、产品整体长度不低于22mm,上部球直径不低于32mm,下部支管直径7-8mm | 2 | 个
144 |  | 分液漏斗 | 1、产品为玻璃制分液漏斗 2、产品规格：锥形，100mL 3、活塞为玻璃制，不漏水；顶部开口和塞子做磨砂处理 | 14 | 个
145 |  | 分液漏斗 | 1、产品为玻璃制分液漏斗 2、产品规格：球形，50mL 3、活塞为玻璃制，不漏水；顶部开口和塞子做磨砂处理 | 14 | 个
146 |  | 布氏漏斗 | 1、产品为瓷制布氏漏斗 2、漏斗内径不低于80mm，高度105mm，漏斗底部均匀分布35个小孔 | 2 | 个
147 |  | T形管 | 1、产品为玻璃管制产品 2、玻璃管直径为7mm～8mm，整体呈T形，连接点到三个顶点的距离均为50mm | 14 | 个
148 |  | Y形管 | 1、产品为玻璃管制产品 2、玻璃管直径为7mm～8mm，整体呈Y形，连接点到三个顶点的距离均为50mm | 14 | 个
149 |  | T形管 | 1、产品为玻璃管制产品 2、玻璃管直径为5mm～6mm，整体呈T形，连接点到三个顶点的距离均为50mm | 14 | 个
150 |  | Y形管 | 1、产品为玻璃管制产品 2、玻璃管直径为5mm～6mm，整体呈Y形，连接点到三个顶点的距离均为50mm | 14 | 个
151 |  | 离心管 | 1、产品为玻璃制离心管 2、离心管柱直径16mm.长110mm,卷口，壁厚不低于1mm | 10 | 支
152 |  | 干燥管 | 1、产品为玻璃制单球干燥管 2、产品整体不低于长度150mm,球直径不低于30mm，玻璃管直径17mm，卷口 | 28 | 支
153 |  | 干燥管 | 1、产品由高硼硅玻璃制 2、产品规格：U型φ15mm×150mm，壁厚不低于1mm | 28 | 支
154 |  | 干燥管 | 1、产品由高硼硅玻璃制 2、产品规格：U型φφ20mm×200mm，壁厚不低于1.2mm | 3 | 支
155 |  | 干燥管 | 1、产品由高硼硅玻璃制 2、产品规格：U型具支φ15mm×150mm，壁厚不低于1mm，支管直径7-8mm | 3 | 支
156 |  | 活塞 | 1、产品为玻璃制直形活塞 2、整体长度不低于170mm,连接管直径7-8mm,活塞口外径不小于20mm，不漏水 | 5 | 支
157 |  | 活塞 | 1、产品为玻璃制直形活塞 2、整体长度不低于170mm,连接管直径7-8mm,活塞口外径不小于22mm，不漏水 | 2 | 支
158 |  | 圆水槽 | 1、产品全部由高硼硅玻璃制造，无明显气泡 2、产品规格为φ200mm×100mm，壁厚不低于8mm | 4 | 个
159 |  | 圆水槽 | 1、产品全部由高硼硅玻璃制造，无明显气泡 2、产品规格为φ270mm×140mm，壁厚不低于8mm | 4 | 个
160 |  | 玻璃钟罩 | 1、产品全部由高硼硅玻璃制造，无明显气泡 2、产品规格：φ150mm×280mm 3、产品具上口，开口内径30mm,壁厚不低于4mm,整体产品壁厚不低于2mm | 2 | 个
161 |  | 钴玻璃片 | 1、产品为含钴玻璃制 2、产品尺寸不低于50*100mm，厚度不低于2mm | 28 | 个
162 |  | 集气瓶 | 1、产品由集气瓶和毛玻璃片组成 2、集气瓶为高硼硅玻璃制造，容量：125ml,底部直径54mm,开口外径42mm,壁厚不低于2mm，高99mm 3、毛玻璃片的尺寸为：45*45mm,厚3mm | 112 | 个
163 |  | 集气瓶 | 1、产品由集气瓶和毛玻璃片组成 2、集气瓶为高硼硅玻璃制造，容量：250ml,底部直径66mm,开口外径51mm,壁厚不低于2mm，高124mm 3、毛玻璃片的尺寸为：55*55mm,厚3mm | 20 | 个
164 |  | 集气瓶 | 1、产品由集气瓶和毛玻璃片组成 2、集气瓶为高硼硅玻璃制造，容量：500ml,底部直径81mm,开口外径58mm,壁厚不低于2mm，高160mm 3、毛玻璃片的尺寸为：65*65mm,厚3mm | 5 | 个
165 |  | 液封除毒气集气瓶 | 1、产品由长颈集气瓶、开口玻璃盖、胶塞、燃烧匙、毛玻片等组成 2、产品容量250mL；直径58mm；总高度200mm | 5 | 个
166 |  | 广口瓶 | 1、产品全部由高硼硅玻璃制造，无明显气泡 2、产品容量：60mL 3、产品底部直径：44mm,不含瓶塞高76mm,开口直径25mm，壁厚不低于2mm 4、瓶口上部内侧和瓶盖下部外侧做磨砂处理 | 400 | 个
167 |  | 广口瓶 | 1、产品全部由高硼硅玻璃制造，无明显气泡 2、产品容量：125mL 3、产品底部直径：54mm,不含瓶塞高102mm,开口直径33mm，壁厚不低于2mm 4、瓶口上部内侧和瓶盖下部外侧做磨砂处理 | 56 | 个
168 |  | 广口瓶 | 1、产品全部由高硼硅玻璃制造，无明显气泡 2、产品容量：250mL 3、产品底部直径：66mm,不含瓶塞高123mm,开口直径38mm，壁厚不低于2mm 4、瓶口上部内侧和瓶盖下部外侧做磨砂处理 | 28 | 个
169 |  | 广口瓶 | 1、产品全部由高硼硅玻璃制造，无明显气泡 2、产品容量：500mL 3、产品底部直径：80mm,不含瓶塞高160mm,开口直径45mm，壁厚不低于2mm 4、瓶口上部内侧和瓶盖下部外侧做磨砂处理 | 7 | 个
170 |  | 广口瓶 | 1、产品全部由高硼硅玻璃制造，无明显气泡 2、产品规格：棕色60mL 3、产品底部直径：44mm,不含瓶塞高81mm,开口直径25mm，壁厚不低于2mm 4、瓶口上部内侧和瓶盖下部外侧做磨砂处理 | 56 | 个
171 |  | 广口瓶 | 1、产品全部由高硼硅玻璃制造，无明显气泡 2、产品规格：棕色125mL 3、产品底部直径：56mm,不含瓶塞高104mm,开口直径30mm，壁厚不低于2mm 4、瓶口上部内侧和瓶盖下部外侧做磨砂处理 | 14 | 个
172 |  | 广口瓶 | 1、产品全部由高硼硅玻璃制造，无明显气泡 2、产品规格：棕色250mL 3、产品底部直径：66mm,不含瓶塞高125mm,开口直径38mm，壁厚不低于2mm 4、瓶口上部内侧和瓶盖下部外侧做磨砂处理 | 14 | 个
173 |  | 细口瓶 | 1、产品全部由高硼硅玻璃制造，无明显气泡 2、产品容量：60mL 3、产品底部直径：44mm,不含瓶塞高76mm,开口直径17mm，壁厚不低于2mm 4、瓶口上部内侧和瓶盖下部外侧做磨砂处理 | 56 | 个
174 |  | 细口瓶 | 1、产品全部由高硼硅玻璃制造，无明显气泡 2、产品容量：125mL 3、产品底部直径：58mm,不含瓶塞高102mm,开口直径18mm，壁厚不低于2mm 4、瓶口上部内侧和瓶盖下部外侧做磨砂处理 | 400 | 个
175 |  | 细口瓶 | 1、产品全部由高硼硅玻璃制造，无明显气泡 2、产品容量：250mL 3、产品底部直径：64mm,不含瓶塞高125mm,开口直径23mm，壁厚不低于2mm 4、瓶口上部内侧和瓶盖下部外侧做磨砂处理 | 56 | 个
176 |  | 细口瓶 | 1、产品全部由高硼硅玻璃制造，无明显气泡 2、产品容量：500mL 3、产品底部直径：80mm,不含瓶塞高160mm,开口直径26mm，壁厚不低于2mm 4、瓶口上部内侧和瓶盖下部外侧做磨砂处理 | 14 | 个
177 |  | 细口瓶 | 1、产品全部由高硼硅玻璃制造，无明显气泡 2、产品容量：1000mL 3、产品底部直径：105mm,不含瓶塞高195mm,开口直径32mm，壁厚不低于2mm 4、瓶口上部内侧和瓶盖下部外侧做磨砂处理 | 14 | 个
178 |  | 细口瓶 | 1、产品全部由高硼硅玻璃制造，无明显气泡 2、产品容量：3000mL 3、产品底部直径：160mm,不含瓶塞高265mm,开口直径45mm，壁厚不低于2mm 4、瓶口上部内侧和瓶盖下部外侧做磨砂处理 | 2 | 个
179 |  | 细口瓶 | 1、产品全部由高硼硅玻璃制造，无明显气泡 2、产品规格：棕色60mL 3、产品底部直径：44mm,不含瓶塞高81mm,开口直径17mm，壁厚不低于2mm 4、瓶口上部内侧和瓶盖下部外侧做磨砂处理 | 56 | 个
180 |  | 细口瓶 | 1、产品全部由高硼硅玻璃制造，无明显气泡 2、产品规格：棕色125mL 3、产品底部直径：57mm,不含瓶塞高102mm,开口直径18mm，壁厚不低于2mm 4、瓶口上部内侧和瓶盖下部外侧做磨砂处理 | 56 | 个
181 |  | 细口瓶 | 1、产品全部由高硼硅玻璃制造，无明显气泡 2、产品规格：棕色250mL 3、产品底部直径：66mm,不含瓶塞高127mm,开口直径23mm，壁厚不低于2mm 4、瓶口上部内侧和瓶盖下部外侧做磨砂处理 | 14 | 个
182 |  | 细口瓶 | 1、产品全部由高硼硅玻璃制造，无明显气泡 2、产品规格：棕色500mL 3、产品底部直径：80mm,不含瓶塞高160mm,开口直径26mm，壁厚不低于2mm 4、瓶口上部内侧和瓶盖下部外侧做磨砂处理 | 2 | 个
183 |  | 细口瓶 | 1、产品全部由高硼硅玻璃制造，无明显气泡 2、产品规格：棕色1000mL 3、产品底部直径：103mm,不含瓶塞高195mm,开口直径32mm，壁厚不低于2mm 4、瓶口上部内侧和瓶盖下部外侧做磨砂处理 | 1 | 个
184 |  | 细口瓶 | 1、产品全部由高硼硅玻璃制造，无明显气泡 2、产品规格：棕色3000mL 3、产品底部直径：145mm,不含瓶塞高270mm,开口直径45mm，壁厚不低于2mm 4、瓶口上部内侧和瓶盖下部外侧做磨砂处理 | 1 | 个
185 |  | 下口瓶 | 1、产品全部由高硼硅玻璃制造，无明显气泡 2、产品容量：3000mL 3、产品底部直径：160mm,不含瓶塞高325mm,开口直径50mm，壁厚不低于4mm；出水口开口直径23mm 4、瓶口上部内侧和瓶盖下部外侧做磨砂处理 | 2 | 个
186 |  | 滴瓶 | 1、产品全部由高硼硅玻璃制造，无明显气泡,由细口瓶、滴头和胶头组成 2、产品规格：30mL 3、滴头做翻口处理，瓶口上部内侧和滴头外侧做磨砂处理 | 56 | 个
187 |  | 滴瓶 | 1、产品全部由高硼硅玻璃制造，无明显气泡,由细口瓶、滴头和胶头组成 2、产品规格：60mL 3、滴头做翻口处理，瓶口上部内侧和滴头外侧做磨砂处理 | 300 | 个
188 |  | 滴瓶 | 1、产品全部由高硼硅玻璃制造，无明显气泡,由细口瓶、滴头和胶头组成 2、产品规格：棕色30mL 3、滴头做翻口处理，瓶口上部内侧和滴头外侧做磨砂处理 | 28 | 个
189 |  | 滴瓶 | 1、产品全部由高硼硅玻璃制造，无明显气泡,由细口瓶、滴头和胶头组成 2、产品规格：棕色60mL 3、滴头做翻口处理，瓶口上部内侧和滴头外侧做磨砂处理 | 56 | 个
190 |  | 坩埚 | 1、产品由坩埚和盖子组成 2、产品为瓷制，坩埚容量30ml，口部直径42mm,高42mm 3、坩埚盖顶尖呈偏平状，便于坩埚钳夹持 | 28 | 个
191 |  | 坩埚钳 | 1、产品由直径5mm圆钢制造，总长度为 240mm。 2、钳子光滑、平整、无缺陷。 3、钳子的夹持端为弯头，端头有齿纹，便于夹住物体吻合一致。 | 28 | 个
192 |  | 烧杯夹 | 1、产品由直径5mm圆钢制造，总长度为 260mm。 2、产品光滑、平整、无缺陷。 3、产品的夹持部分有耐高温、防滑橡胶保护套。 | 4 | 个
193 |  | 镊子 | 1、产品为家用型镊子 2、产品全长132mm,尖头 | 28 | 个
194 |  | 试管夹 | 1、产品为竹制试管夹 2、产品可夹持试管直径10mm～25mm 3、产品总长度为178mm | 28 | 个
195 |  | 水止皮管夹 | 1、产品为金属制，弹簧式，表面镀锌 2、夹持皮管直径不小于100mm | 28 | 个
196 |  | 螺旋皮管夹 | 1、产品为金属制，螺旋式，表面镀锌 2、夹持皮管直径不小于150mm | 5 | 个
197 |  | 石棉网 | 1、产品由钢丝网和石棉组成 2、钢丝网尺寸为125*125mm，石棉直径不小于80mm | 28 | 个
198 |  | 隔热网 | 1、产品由钢丝网和陶土组成 2、钢丝网尺寸为125*125mm，陶土直径不小于80mm | 28 | 个
199 |  | 二连球 | 1、产品由橡胶制 2、按压球直径45mm,充气球充气后直径不小于75mm,橡胶管长度不低于400mm | 2 | 个
200 |  | 燃烧匙 | 1、产品由铁丝和铜制小勺铆合而成。 2、产品总长210mm,铜勺直径19mm。 | 28 | 个
201 |  | 药匙 | 1、产品为塑料制双头药匙 2、产品总长度为145mm | 56 | 个
202 |  | 玻璃管 | 1、玻璃管直径φ5mm～φ6mm 2、长度不低于300mm | 4 | 千克
203 |  | 玻璃管 | 1、玻璃管直径φ7mm～φ8mm 2、长度不低于300mm | 3 | 千克
204 |  | 玻璃棒 | 1、玻璃棒直径φ3～φ4mm 2、长度不低于300mm | 2 | 千克
205 |  | 玻璃棒 | 1、璃棒直径φ5～φ6mm 2、长度不低于300mm | 2 | 千克
206 |  | 软胶塞 | 1、产品用优质天然橡胶制造，白色 2、产品内径6-7mm,壁厚2mm | 7 | 千克
207 |  | 橡胶管 | 1、产品用优质天然橡胶制造，白色 2、产品由0-10#组成，共11种大小 | 4 | 千克
208 |  | 乳胶管 | 1、产品为天然乳胶制 2、产品规格5*7mm | 56 | 米
209 |  | 试管刷 | 1、产品由金属丝和绞合在其上的猪鬃毛制成 2、产品分大中小号，鬃毛呈圆柱形 3、大中小号猪鬃的直径分别为：22mm、26mm、34mm；总长度分别为180mm、210mm、250mm | 28 | 个
210 |  | 烧瓶刷 | 1、产品由金属丝和绞合在其上的猪鬃毛制成 2、产品分大中小号，鬃毛呈圆锥形 3、大中小号猪鬃的最大直径分别为：50mm、60mm、70mm；总长度分别为200mm、250mm、300mm | 14 | 个
211 |  | 滴定管刷 | 1、产品由金属丝和绞合在其上的猪鬃毛制成 2、猪鬃的直径为25mm 3、整体长度不低于680mm | 14 | 个
212 |  | 结晶皿 | 1、产品为带尖嘴玻璃皿 2、产品高度不低于50mm | 2 | 个
213 |  | 表面皿 | 1、产品为玻璃制，呈曲面状 2、产品直径60mm，厚度不低于1.2mm | 28 | 个
214 |  | 表面皿 | 1、产品为玻璃制，呈曲面状 2、产品直径100mm，厚度不低于1.2mm | 4 | 个
215 |  | 研钵 | 1、产品由研钵和杵组成 2、产品为瓷制，上口直径不低于60mm，厚度不低于5mm | 28 | 个
216 |  | 研钵 | 1、产品由研钵和杵组成 2、产品为瓷制，上口直径不低于90mm，厚度不低于7mm | 2 | 个
217 |  | 蒸发皿 | 1、产品为带嘴陶瓷蒸发皿 2、直径不小于60mm，厚度不小于2mm | 28 | 个
218 |  | 蒸发皿 | 1、产品为带嘴陶瓷蒸发皿 2、直径不小于100mm，厚度不小于4mm | 5 | 个
219 |  | 反应板 | 1、产品为瓷制反应板 2、产品上有六个穴，单穴直径20mm，整体尺寸81*55*12mm | 28 | 个
220 |  | 井穴板 | 1、产品为透明塑料制 2、产品共9孔，呈单行排列，单孔内径7.5mm，高17.5mm | 28 | 个
221 |  | 井穴板 | 1、产品为透明塑料制 2、产品共6孔，呈双行排列，单孔内径19mm，高21mm | 28 | 个
222 |  | 塑料多用滴管 | 1、产品为全塑料滴管 2、产品总长度为150mm | 600 | 支
223 |  | 白金丝 | 1、产品由接种杆和合金金属丝组成 2、手柄长86mm，采用耐高温塑料材质制成，上接长100mm的铜制连接杆，附带螺旋式锁针孔。 3、合金金属丝长度不低于60mm | 2 | 支
224 |  | 高中化学实验材料 | 1、产品由小刀、棉花、木炭、火柴、蜡烛、剪刀、焊锡、炭棒、导线、电灯泡、木板、电池、电珠、砂纸等组成 2、产品泡沫包装 | 25 | 份
225 |  | 电极材料 | 1、产品由石墨、铜、锌、镁、铁、锡等电极组成 | 25 | 套
226 |  | 一字螺丝刀 | 1、产品为工业用一字螺丝刀 2、产品通体长为208mm,橡胶手柄，防滑处理 3、刀杆长度为98mm,刀杆直径5.5mm,刀头带磁性 | 1 | 支
227 |  | 十字螺丝刀 | 1、产品为工业用一字螺丝刀 2、产品通体长为205mm,橡胶手柄，防滑处理 3、刀杆长度为94mm,刀杆直径5.5mm,刀头带磁性 | 1 | 支
228 |  | 尖嘴钳 | 1、产品为工业用尖嘴钳 2、产品整体长度为180mm,手握处有橡胶保护套 3、产品最大张开距离为42mm，下端有自动弹开弹簧 | 1 | 把
229 |  | 手锤 | 1、产品由锤和木质手柄组成 2、锤为铁质，一端为圆球形，一端为圆柱形，表面电镀处理 3、木质手柄长度不低于250mm,表面清漆处理 | 1 | 把
230 |  | 三角锉刀 | 1、产品为工业用三角锉刀 2、产品整体长度为215mm,手柄为塑料制 3、锉刀长150mm,单边宽9mm,横截面等边三角形 | 1 | 个
231 |  | 剪刀 | 1、产品为家用型剪刀 2、整体长度为≥130mm，整体铁制，橡胶手柄套 | 1 | 把
232 |  | 玻璃瓶盖开启器 | 1、产品为家用型酒类开瓶器 2、产品为金属制 | 1 | 套
233 |  | 玻璃管切割器 | 1、产品为专用玻璃管切割器 2、产品为金属制表面镀铬，最大断管直径不小于30mm | 1 | 个
234 |  | 工作服 | 1、产品为白色工作服 2、产品分大中小号 | 2 | 件
235 |  | 护目镜 | 1、产品为防机械冲击眼镜 2、产品整体为塑料制片，透明度高 3、眼镜宽≥140mm，后部为12mm宽松紧带 | 52 | 个
236 |  | 防护面罩 | 1、产品由头罩和防护面板组成 2、防护面板有透明硬质塑料制 | 1 | 个
237 |  | 防毒口罩 | 1、产品为自吸过滤式防毒面具 2、滤毒盒采用高强度ABS原料，内装特定滤毒剂 | 1 | 个
238 |  | 手套 | 1、产品为家用型乳胶手套 2、产品耐酸、耐碱 3、产品总长度≥255mm | 2 | 双
239 |  | 手套 | 1、产品为一次性乳胶手套 2、产品为白色半透明 3、产品长度≥220mm | 50 | 双
240 |  | 洗眼器 | 1、产品为玻璃制洗眼器 2、容量≥250ml | 1 | 套
241 |  | 简易急救箱 | 1、产品由双氧水、碘伏、甲紫溶液、纱布、脱脂棉、棉签、创口贴、胶带等组成 2、产品采用分层药箱装 | 1 | 件
242 |  | 实验防护屏 | 1、产品由三片透明有机板组成 2、主板尺寸≥274*274mm，两支板尺寸≥274*108mm，厚≥3mm | 1 | 件
合计

## 生物仪器配备
高中生物教学仪器配备具体技术(参数)要求
注：①所有标的物均不允许进口。均非专门面向中小企业采购。所属行业：工业 ②具体技术（参数）要求中若有打“★”号的条款则为实质性技术参数，若有任何一条负偏离或不满足（有佐证要求的参数仅标明参数响应，未按要求提供佐证材料视为不满足）则导致响应无效； ③具体技术（参数）要求中若有打“▲”号的条款则为重要技术参数，每有一项负偏离或不满足（有佐证要求的参数仅标明参数响应，未按要求提供佐证材料视为不满足）按照评分办法扣分； ④其他技术参数每有一项负偏离或不满足（有佐证要求的参数仅标明参数响应，未按要求提供佐证材料视为不满足）按照评分办法扣分。
序号 | 核心产品 （“△”） | 名 称 | 具体技术(参数)要求 | 数量 | 单位
1 |  | 打孔器 | 1、实验室常用工具，供对胶塞和木塞打孔用。 2、有三支不同孔径带手柄的空芯钻头、顶屑杆（通条）组成。 3、每支空芯管长度为82㎜，管外径分别为6、8、10mm。 4、钻头用无缝钢管制成，表面镀铬。 5、顶屑杆直径≥φ3×91㎜。 | 5 | 套
2 |  | 仪器车 | 1、产品双层仪器车和万向转动轮组成 2、整理支柱采用不低于20*20mm的方管弯制而成；托盘采用钢板折制，托盘尺寸不小于56*40mm,托盘边栏高度≥26mm，整体静电喷涂 3、双层托盘层距36mm | 1 | 辆
3 |  | 生物显微镜 | 1、产品由底座、反光镜、载物台、转换器、镜桶、粗调旋钮、微调旋钮、物镜、目镜等组成 2、总放大倍数：640X 3、物镜：4X、10X、40X 4、转换器：三孔 5、目镜：H10X,H16X 6、五孔圆盘光栏，可选孔径为20mm、8mm、5mm、4mm、3mm | 14 | 台
4 |  | 生物显微镜 | 1、产品由底座、反光镜、载物台、标尺、转换器、镜桶、粗调旋钮、微调旋钮、物镜、目镜等组成 2、 总放大倍数：1600X 3、 整机结构件：材料要求:底座、镜臂、齿条、物镜和目镜镜筒均为金属制。 3、 目镜：H5X H10X H16X惠更斯目镜 4、 物镜： 10X、40XS、100XS, 5、转换器：转换器三孔同心，定位准确，并带有限位装置。 6、环保便携手提塑料箱包装。 | 14 | 台
5 |  | 生物显微镜 | 1、产品由底座、电光源、载物台、转换器、镜桶、粗调旋钮、微调旋钮、物镜、目镜等组成 2、光学放大倍数：40X-1000X。 3、观察镜筒：双目斜筒，45°倾斜，可360°可旋转便于同步观察。 4、目镜：广角目镜WF10X。 5、物镜：黄铜材料，四个185消色差物镜，4X、10X、40X（S）、100XS。 6、转换器：三孔内倾转换器，响声定位。 7、载物台：铝合金铸造 8、不同轴调焦机构（带细调焦机构）：粗微调不同轴，粗调范围16 mm，微调范围1.3mm，带有手轮松紧调节机构。 | 3 | 台
6 |  | 数码显微镜 | 1、产品有显微镜、液晶显示屏组成 2、显示屏≥7寸高清液晶显示屏 3、高清电子目镜，进口芯片，AV电视输出； 4、光学总放大倍数：640X；数码放大5000倍以上， 5、单目直筒，镜臂可45°倾斜，不易倾倒； 6、照明：LED亮度可调光源。 7、便携式一体尼龙箱，可以将显示屏、显微镜、电池装同一个包装内。 | 7 | 台
7 |  | 双目立体显微镜 | 1、产品由底座、载物台、目镜、物镜及镜筒 2、总放大倍数：40倍。 3、广角目镜:WF10X。 4、物镜: 4X。 | 2 | 台
8 |  | 放大镜 | 1、产品由边框、手柄和镜片组成 2、边框和手柄为塑料制 3、镜片直径30mm,放大倍数5倍 | 14 | 个
9 |  | 电动离心机 | 1、产品由开关、离心转子、定时开关、调速装置及离心管等组成 2、定时开关可进行0-60分定时选择 3、转速0-4000可调 4、容量20mL×6 | 1 | 台
10 |  | 灭菌锅 | 1、产品由放气阀、手柄、压力表、安全阀、紧定螺丝、密封圈、外筒、内胆、支架、电热管、排水口、上法兰、下法兰、上盖、外罩和控制面板组成 2、产品为煤电两用型 3、额定工作压力：0.110-0.165MPa,额定工作温度：121 ℃-128 ℃ 4、加热电热管功率：≥2Kw 5、规格：≥18L | 1 | 台
11 |  | 恒温水浴锅 | 1、产品由水浴锅和固定片组成 2、双孔，不锈钢内胆，单孔直径104mm，去除固定片可转为单槽，单槽尺寸≥238*138*95mm 3、功率：≥600W，温控范围：室温-100℃ | 2 | 台
12 |  | 烘干箱 | 1、外观尺寸≥520*560*735mm 2、电源电压 AC220V / 50Hz 3、控温范围 RT+10-250℃ 4、温度波动度 ±1℃ 5、输入功率 ≥1200w | 1 | 台
13 |  | 电冰箱 | 1、产品为家用型三开门冰箱 2、能效等级：三级能效 3、总容积：≥218L 4、制冷方式：直冷 | 1 | 台
14 |  | 恒温培养箱 | 1、外观尺寸≥520*560*735mm 2、电源电压 AC220V / 50Hz 3、控温范围 RT+10-90℃ 4、温度波动度 ±1℃ 5、输入功率 ≥600w | 1 | 台
15 |  | 整理箱 | 1、产品由箱体和盖子组成 2、箱体内部尺寸为：≥310*210*195mm，两侧有固定把手 3、盖子带提手 | 7 | 个
16 |  | 塑料洗瓶 | 1、产品由洗瓶和带喷嘴的壶盖组成 2、洗瓶容量250ml,最小刻度25ml,精度值25ml 3、喷嘴长100mm | 5 | 个
17 |  | 方座支架 | 1、组成：矩形底座、立杆、烧瓶夹、大小铁环、垂直夹。 2、方座支架的底座由铁板冲压而成，尺寸为210×135mm，立杆直径为φ10mm，一端有M8螺纹，底座和立杆表面做防锈处理。 3、底座放置平稳，无明显晃动现象，支承夹持可靠。 | 14 | 套
18 |  | 三脚架 | 1、产品由铁环和三只脚焊接而成，表面喷涂处理。 2、铁环内径：≥φ78mm，外径 ≥φ90mm。 3、脚采用≥φ6mm 圆钢制作，脚高 ≥130mm。 | 14 | 个
19 |  | 试管架 | 1、产品为木质试管架 2、产品为12孔12柱，孔径为21mm,立柱直径8mm | 14 | 个
20 |  | 试管架 | 1、产品为铝合金制试管架 2、产品为四排32孔，孔径15mm | 2
21 |  | 托盘天平 | 1、产品由底座、横梁、平衡螺母、标尺、游标、指针、刻度盘、托盘和砝码组成 2、产品最大称量值：200g,精度值0.2g 3、底座金属制，尺寸为188*70mm；托盘塑料制直径84mm 4、砝码定位包装：100g*1、50g*1、20g*2、10g*1、5g*1 | 7 | 台
22 |  | 温度计 | 1、产品为棒式红液温度计 2、测量范围：0℃～100℃，精度值1℃ 3、产品为玻璃制，直径5.5mm,有保护套 | 14 | 支
23 |  | 温度计 | 1、产品为棒式水银温度计 2、测量范围：0℃～200℃，精度值2℃ 3、产品为玻璃制，直径5.5mm,有保护套 | 5 | 支
24 |  | 酸度计(pH计) | 1、产品为笔式酸度计 2、测量范围pH0.0～14.0，精度值：0.1 | 3 | 台
25 |  | 血球计数板 | 1、产品为玻璃制医用血球计数板 | 14 | 片
26 |  | 计数器 | 1、产品有计数按钮、复位按钮和显示窗口组成 2、产品最大计数9999 3、外壳为金属制 | 14 | 个
27 |  | 接种环 | 1、产品由接种杆和合金金属丝组成 2、手柄长86mm，采用耐高温塑料材质制成，上接长100mm的铜制连接杆，附带螺旋式锁针孔。 3、合金金属丝长度不低于60mm | 14 | 支
28 |  | 研磨过滤器 | 1、产品由顶盖、研磨杆、过滤网、研磨头、外套筒 2、容量20mL，外套铜底座≥54*54mm,整体高度100mm | 14 | 个
29 |  | 恒温震荡器 | 1、产品采用回旋式工作方式 2、室温 +5 ℃～ 60 ℃ ，± 1 ℃ ,PID 数显温控 , 速度数显可调 | 1 | 台
30 |  | 始祖鸟化石及复原模型 | 1、产品由始祖鸟化石模型和复原模型组成，分别置于底座上，模型应采用硬塑料制作。 2、始祖鸟化石模型外形尺寸不小于390mm×490mm。 3、产品示头骨、脊柱、肋骨、附肢骨和羽毛印迹，各部形态正确清晰，并显示化石裂缝。 骨化石与石块的颜色应有区别。 | 1
31 |  | 细胞亚显微结构模型 | 1、产品为高等真核细胞立体亚显微结构模型。细胞直径约放大2万倍。 2、模型为纵剖的半个细胞，以显示高等动物细胞的亚显微结构为主。 3、细胞膜、细胞液基本无色透明，细胞表面有不规则的高低起伏，并有内吞，外排等。 4、细胞内部结构示：细胞核（红棕与紫色）、内质网（红棕）、线粒体（茄子色）、中心粒（褐）、高尔基体（玫红）、溶酶体（浅绿）、过氧化酶体（红褐）、分泌泡（浅红）、多聚核糖体（红棕）及液泡（黄绿）等结构。 5、附细胞壁（灰）、叶绿体（深绿）及中央液泡，在演示植物细胞时换上或与其他部件互换。 | 1
32 |  | 细胞膜结构模型 | 1、产品采用选用无毒硬质pvc塑料制作。长不小于300mm，宽不小于160mm，厚不小于110mm，置于底座上。 2、模型示组成细胞膜中磷脂分子和蛋白质分子的排列和相互位置。 3、每一个磷脂分子由球形的亲水极和两条曲折的疏水极组成，亲水极球的直径25mm，疏水极长80mm，直径2mm。磷脂分子的亲水极分别朝向模型的上下面，并互相并行排列。曲折的疏水极相对排列在模型中间。 4、蛋白质分子以不规则团块表示，表层蛋白质分子1～2个，长30mm、宽70mm，贯穿内外两层磷脂分子的嵌入蛋白质5～6个，长65mm、宽60mm，蛋白质分子有的作与膜面垂直的纵切，有的完整的表示，分布应均匀。 | 1
33 |  | 细胞膜流动镶嵌模型组件 | 1、产品由细胞膜流动镶嵌模型及部分磷脂分子组成 2、细胞膜由两层磷脂分子相向排列组成 | 14
34 |  | 减数分裂中染色体变化模型组件 | 1、产品由磁性黑板和染色体组成 2、染色体共四条，每条可拆分，四条染色体有两大两小，每种分红黄两色 3、黑板尺寸：≥236*178mm | 14
35 |  | DNA结构模型 | 1、产品由塑料底盘，支架及代表四种碱基的塑料块组成，分别为：绿色塑料块（A腺嘌呤）、黄色塑料块（T胸腺嘧啶）、蓝色塑料块（G鸟嘌呤）、粉红塑料块（C胞嘧啶） 2、底盘直径：≥200mm，整体高≥600mm，顶端设有提拿环方便提拿 | 1
36 |  | DNA双螺旋结构模型组件 | 1、产品由粗连接棒40根、细连接棒20根、脱氧核糖20个、磷酸22个、四种碱基各5个组成 2、产品塑料盒装 | 6
37 |  | 验证基因分离规律玉米标本 | 1、产品选用父代穗、母代穗、子一代穗、子二代穗及子二代测交穗5块玉米穗. 2、标本盒上盖采用透明浮法玻璃制作，下盖由环保厚卡纸加工制作而成，标本盒尺寸不小于217*171*32mm，上下盖可以打开 | 6 | 套
38 |  | 验证基因自由组合规律玉米标本 | 1、产品选用父代穗、母代穗、子一代穗、子二代穗及子二代测交穗5块玉米穗. 2、标本盒上盖采用透明浮法玻璃制作，下盖由环保厚卡纸加工制作而成，标本盒尺寸不小于217*171*32mm，上下盖可以打开 | 6 | 套
39 |  | 验证基因连锁与互换规律玉米标本 | 1、产品选用父代穗、母代穗、子一代穗、子二代穗及子二代测交穗5块玉米穗. 2、标本盒上盖采用透明浮法玻璃制作，下盖由环保厚卡纸加工制作而成，标本盒尺寸不小于217*171*32mm，上下盖可以打开 | 6 | 套
40 |  | 蚕豆叶下表皮装片 | 1、标本能在学生显微镜下观察清晰。 2、玻片尺寸≥76*25mm，厚度不低于0.8mm，塑料盒定位包装 | 56 | 片
41 |  | 植物细胞有丝分裂 | 1、标本能在学生显微镜下观察清晰。 2、玻片尺寸≥76*25mm，厚度不低于0.8mm，塑料盒定位包装 | 56 | 片
42 |  | 胞间连丝切片 | 1、标本能在学生显微镜下观察清晰。 2、玻片尺寸≥76*25mm，厚度不低于0.8mm，塑料盒定位包装 | 56 | 片
43 |  | 黑藻叶装片 | 1、标本能在学生显微镜下观察清晰。 2、玻片尺寸≥76*25mm，厚度不低于0.8mm，塑料盒定位包装 | 56 | 片
44 |  | 酵母菌装片 | 1、标本能在学生显微镜下观察清晰。 2、玻片尺寸为76*25mm，厚度不低于0.8mm，塑料盒定位包装 | 56 | 片
45 |  | 水绵装片 | 1、标本能在学生显微镜下观察清晰。 2、玻片尺寸为76*25mm，厚度不低于0.8mm，塑料盒定位包装 | 56 | 片
46 |  | 大肠杆菌涂片 | 1、标本能在学生显微镜下观察清晰。 2、玻片尺寸为76*25mm，厚度不低于0.8mm，塑料盒定位包装 | 56 | 片
47 |  | 动物细胞有丝分裂(马蛔虫受精卵切片) | 1、标本能在学生显微镜下观察清晰。 2、玻片尺寸为76*25mm，厚度不低于0.8mm，塑料盒定位包装 | 56 | 片
48 |  | 草履虫分裂生殖装片 | 1、标本能在学生显微镜下观察清晰。 2、玻片尺寸为76*25mm，厚度不低于0.8mm，塑料盒定位包装 | 56 | 片
49 |  | 蝗虫精巢减数分裂切片 | 1、标本能在学生显微镜下观察清晰。 2、玻片尺寸为76*25mm，厚度不低于0.8mm，塑料盒定位包装 | 56 | 片
50 |  | 蛙血涂片 | 1、标本能在学生显微镜下观察清晰。 2、玻片尺寸为76*25mm，厚度不低于0.8mm，塑料盒定位包装 | 56 | 片
51 |  | 表皮细胞装片 | 1、标本能在学生显微镜下观察清晰。 2、玻片尺寸为76*25mm，厚度不低于0.8mm，塑料盒定位包装 | 56 | 片
52 |  | 骨骼肌纵横切 | 1、标本能在学生显微镜下观察清晰。 2、玻片尺寸为76*25mm，厚度不低于0.8mm，塑料盒定位包装 | 56 | 片
53 |  | 平滑肌分离装片 | 1、标本能在学生显微镜下观察清晰。 2、玻片尺寸为76*25mm，厚度不低于0.8mm，塑料盒定位包装 | 56 | 片
54 |  | 心肌切片 | 1、标本能在学生显微镜下观察清晰。 2、玻片尺寸为76*25mm，厚度不低于0.8mm，塑料盒定位包装 | 56 | 片
55 |  | 运动神经元装片 | 1、标本能在学生显微镜下观察清晰。 2、玻片尺寸为76*25mm，厚度不低于0.8mm，塑料盒定位包装 | 56 | 片
56 |  | 胰腺切片(示胰岛) | 1、标本能在学生显微镜下观察清晰。 2、玻片尺寸为76*25mm，厚度不低于0.8mm，塑料盒定位包装 | 56 | 片
57 |  | 正常人染色体装片 | 1、标本能在学生显微镜下观察清晰。 2、玻片尺寸为76*25mm，厚度不低于0.8mm，塑料盒定位包装 | 56 | 片
58 |  | DNA和RAN在细胞中的分布 | 1、标本能在学生显微镜下观察清晰。 2、玻片尺寸为76*25mm，厚度不低于0.8mm，塑料盒定位包装 | 56 | 片
59 |  | 线粒体切片 | 1、标本能在学生显微镜下观察清晰。 2、玻片尺寸为76*25mm，厚度不低于0.8mm，塑料盒定位包装 | 56 | 片
60 |  | 中学生物显微图谱 | 1、产品包含植物学部分、微生物学部分、动物学部分、生理学部分、高中生物学部分组成 2、产品为铜版纸彩色印刷，共51页，书本尺寸≥18*285mm | 1 | 本
61 |  | 分子与细胞教学挂图 | 1、产品采用105g以上铜版纸四色彩色印刷 2、产品图像清晰，色泽自然鲜明，位置准确 3、产品共20幅 4、产品单张尺寸≥746*526mm | 1 | 套
62 |  | 遗传与进化教学挂图 | 1、产品采用105g以上铜版纸四色彩色印刷 2、产品图像清晰，色泽自然鲜明，位置准确 3、产品共22幅 4、产品单张尺寸≥746*526mm | 1 | 套
63 |  | 稳态与环境教学挂图 | 1、产品采用105g以上铜版纸四色彩色印刷 2、产品图像清晰，色泽自然鲜明，位置准确 3、产品共21幅 4、产品单张尺寸≥746*526mm | 1 | 套
64 |  | 分子与细胞 | 1、产品为音像教学资料 2、DVD单碟 | 1 | 套
65 |  | 遗传与进化 | 1、产品为音像教学资料 2、DVD单碟 | 1 | 套
66 |  | 稳态与环境 | 1、产品为音像教学资料 2、DVD单碟 | 1 | 套
67 |  | 量筒 | 1、产品玻璃量筒和塑料底座组成 2、产品最大容量10ml,精度值0.2ml 3、整体高度125mm,量筒直径15mm,壁厚不低于0.8mm | 30 | 个
68 |  | 量筒 | 1、产品玻璃量筒和塑料底座组成 2、产品最大容量10ml,精度值0.5ml 3、整体高度165mm,量筒直径20mm,壁厚不低于0.8mm | 30
69 |  | 量筒 | 1、产品玻璃量筒和塑料底座组成 2、产品最大容量50ml,精度值5ml 3、整体高度183mm,量筒直径25mm,壁厚不低于1mm | 30
70 |  | 量筒 | 1、产品玻璃量筒和塑料底座组成 2、产品最大容量100ml,精度值1ml 3、整体高度242mm,量筒直径30mm,壁厚不低于1mm | 30 | 个
71 |  | 量筒 | 1、产品玻璃量筒和塑料底座组成 2、产品最大容量500ml,精度值5ml 3、整体高度342mm,量筒直径53mm,壁厚不低于1.2mm | 5 | 个
72 |  | 量筒 | 1、产品玻璃量筒和塑料底座组成 2、产品最大容量1000ml,精度值10ml 3、整体高度412mm,量筒直径70mm,壁厚不低于1.8mm | 5 | 个
73 |  | 容量瓶 | 1、产品为玻璃制容量瓶 2、容量：100ml 3、瓶口和瓶塞做磨砂处理，标线清晰，瓶身高度170mm,壁厚不低于1mm | 5 | 个
74 |  | 试管 | 1、产品全部由高硼硅玻璃制造，无明显气泡 2、产品规格：φ15mm×150mm 3、壁厚不低于1mm | 300
75 |  | 烧杯 | 1、产品全部由高硼硅玻璃制造，无明显气泡 2、产品最大容量50ml,最小刻度10ml,精度值10ml 3、整体尺寸为φ45*63mm,壁厚不低于1.5mm | 300 | 个
76 |  | 烧杯 | 1、产品全部由高硼硅玻璃制造，无明显气泡 2、产品最大容量100ml,最小刻度20ml,精度值10ml 3、整体尺寸为φ53*72mm,壁厚不低于1.5mm | 120 | 个
77 |  | 烧杯 | 1、产品全部由高硼硅玻璃制造，无明显气泡 2、产品最大容量250ml,最小刻度50ml,精度值25ml 3、整体尺寸为φ70*92mm,壁厚不低于1.8mm | 60 | 个
78 |  | 烧杯 | 1、产品全部由高硼硅玻璃制造，无明显气泡 2、产品最大容量500ml,最小刻度100ml,精度值50ml 3、整体尺寸为φ87*124mm,壁厚不低于2mm | 30 | 个
79 |  | 烧杯 | 1、产品全部由高硼硅玻璃制造，无明显气泡 2、产品最大容量1000ml,最小刻度200ml,精度值100ml 3、整体尺寸为φ107*158mm,壁厚不低于2mm | 30 | 个
80 |  | 锥形瓶 | 1、产品全部由高硼硅玻璃制造，无明显气泡 2、产品规格：500ml,最小刻度200ml,精度值100ml 3、底部直径104mm,口部直径42mm,高178mm,壁厚不低于2mm | 90 | 个
81 |  | 酒精灯 | 1、产品由酒精灯容器、瓷灯芯、棉灯芯和灯罩组成 2、酒精灯主体为高硼硅玻璃制造，容积为150ml,最大直径80mm,高度为95mm,口部壁厚不小于4mm 3、棉灯芯长度为150mm | 30 | 个
82 |  | 干燥器 | 1、产品全部由高硼硅玻璃制造，无明显气泡 2、产品由容器、瓷片和盖子组成 3、容器内径160mm,边缘款24mm,厚度不低于6mm 4、盖子和容器边缘做磨砂处理 5、瓷片为圆形，直接13mm,上面有4个直径27mm的圆孔 | 1 | 个
83 |  | 蒸馏水瓶 | 1、产品全部由高硼硅玻璃制造，无明显气泡 2、产品容量：3000mL 3、产品底部直径：160mm,不含瓶塞高265mm,开口直径45mm，壁厚不低于2mm 4、瓶口上部内侧和瓶盖下部外侧做磨砂处理 | 2 | 个
84 |  | 漏斗 | 1、产品为玻璃制品 2、产品最大口径为60mm,整的长度为110mm,壁厚不低于1.5mm 3、漏斗底部玻璃管直径7mm,长度55mm | 30 | 个
85 |  | 漏斗 | 1、产品为玻璃制品 2、产品最大口径为90mm,整的长度为155mm,壁厚不低于1.5mm 3、漏斗底部玻璃管直径10mm,长度85mm | 30 | 个
86 |  | 滴管 | 1、产品由滴管和红胶头组成 2、滴管为玻璃制品，长度120mm,直径为7mm～8mm，一端卷边，一端拉尖 3、红胶头为橡胶制品，安上后不易脱落 | 300 | 支
87 |  | 广口瓶 | 1、产品全部由高硼硅玻璃制造，无明显气泡 2、产品容量：250mL 3、产品底部直径：66mm,不含瓶塞高123mm,开口直径38mm，壁厚不低于2mm 4、瓶口上部内侧和瓶盖下部外侧做磨砂处理 | 100 | 个
88 |  | 滴瓶 | 1、产品全部由高硼硅玻璃制造，无明显气泡,由细口瓶、滴头和胶头组成 2、产品规格：30mL 3、滴头做翻口处理，瓶口上部内侧和滴头外侧做磨砂处理 | 300 | 个
89 |  | 滴瓶 | 1、产品全部由高硼硅玻璃制造，无明显气泡,由细口瓶、滴头和胶头组成 2、产品规格：60mL 3、滴头做翻口处理，瓶口上部内侧和滴头外侧做磨砂处理 | 300 | 个
90 |  | 滴瓶 | 1、产品全部由高硼硅玻璃制造，无明显气泡,由细口瓶、滴头和胶头组成 2、产品规格：棕色30mL 3、滴头做翻口处理，瓶口上部内侧和滴头外侧做磨砂处理 | 200 | 个
91 |  | 滴瓶 | 1、产品全部由高硼硅玻璃制造，无明显气泡,由细口瓶、滴头和胶头组成 2、产品规格：棕色60mL 3、滴头做翻口处理，瓶口上部内侧和滴头外侧做磨砂处理 | 200 | 个
92 |  | 试管夹 | 1、产品为竹制试管夹 2、产品可夹持试管直径10mm～25mm 3、产品总长度为178mm | 14 | 把
93 |  | 石棉网 | 1、产品由钢丝网和石棉组成 2、钢丝网尺寸为125*125mm，石棉直径不小于80mm | 14 | 个
94 |  | 药匙 | 1、产品为塑料制双头药匙 2、产品总长度为145mm | 14 | 把
95 |  | 玻璃棒 | 1、璃棒直径φ5～φ6mm 2、长度不低于300mm | 3 | 千克
96 |  | 研钵 | 1、产品由研钵和杵组成 2、产品为瓷制，上口直径不低于60mm，厚度不低于5mm | 14 | 个
97 |  | 载玻片 | 1、产品为玻璃制品，每盒50片 2、每片尺寸为：76*25mm，壁厚不低于0.8mm | 7 | 盒
98 |  | 盖玻片 | 1、产品为玻璃制品，每盒不少于30片 2、每片尺寸为：18*18mm，壁厚0.15mm | 28 | 包
99 |  | 测电笔 | 1、产品为工业用测电笔 2、产品为笔式氖泡测电笔 3、整体长度为140mm,外部绝缘材料包裹，测量头长度为16mm | 1 | 支
100 |  | 一字螺丝刀 | 1、产品为工业用一字螺丝刀 2、产品通体长为208mm,橡胶手柄，防滑处理 3、刀杆长度为98mm,刀杆直径5.5mm,刀头带磁性 | 1 | 支
101 |  | 十字螺丝刀 | 1、产品为工业用一字螺丝刀 2、产品通体长为205mm,橡胶手柄，防滑处理 3、刀杆长度为94mm,刀杆直径5.5mm,刀头带磁性 | 1 | 支
102 |  | 木工锤 | 1、产品由羊角锤和木质手柄组成 2、羊角锤为铁质，重量为0.25kg，表面电镀处理 3、木质手柄长度不低于250mm,表面清漆处理 | 1 | 把
103 |  | 钢手锯 | 1、产品由钢手锯和锯条组成 2、钢手锯可夹持20cm、25cm和30cm三种不同长度的锯条 3、整体表面做防锈处理 | 1 | 把
104 |  | 剥线钳 | 1、产品为工业用剥线钳 2、产品整体长度为180mm,手握处有橡胶保护套 3、产品可剥导线的直径为2.6mm、2.0mm、1.6mm、1.3mm、1.0mm、0.8mm、0.6mm，下端有自动弹开弹簧,侧面有锁定栓 | 1 | 把
105 |  | 钢丝钳 | 1、产品为工业用钢丝钳 2、产品整体长度为200mm，手握处有橡胶保护套 3、产品最大张开距离为25mm | 1 | 把
106 |  | 活扳手 | 1、产品为工业用活动扳手 2、产品整体长度为250mm 3、最大张口距离为30mm | 1 | 把
107 |  | 工作服 | 1、产品为白色工作服 2、产品分大中小号 | 55 | 件
108 |  | 护目镜 | 1、产品为防机械冲击眼镜 2、产品整体为塑料制片，透明度高 3、眼镜宽≥140mm，后部为12mm宽松紧带 | 55 | 个
109 |  | 乳胶手套 | 1、产品为家用型乳胶手套 2、产品耐酸、耐碱 3、产品总长度≥255mm | 5 | 付
合计

## 物理仪器配备
高中物理教学仪器配备具体技术(参数)要求
注：①所有标的物均不允许进口。均非专门面向中小企业采购。所属行业：工业 ②具体技术（参数）要求中若有打“★”号的条款则为实质性技术参数，若有任何一条负偏离或不满足（有佐证要求的参数仅标明参数响应，未按要求提供佐证材料视为不满足）则导致响应无效； ③具体技术（参数）要求中若有打“▲”号的条款则为重要技术参数，每有一项负偏离或不满足（有佐证要求的参数仅标明参数响应，未按要求提供佐证材料视为不满足）按照评分办法扣分； ④其他技术参数每有一项负偏离或不满足（有佐证要求的参数仅标明参数响应，未按要求提供佐证材料视为不满足）按照评分办法扣分。
序号 | 核心产品 （“△”） | 名 称 | 具体技术(参数)要求 | 数量 | 单位
1 |  | 计算器 | 1、产品有工程塑料和电子元件组成 2、翻盖式，按键数量44个 3、单行显示，显示位数为10位 4、可进行加、减、乘、除、平方根及三角函数等运算 | 14 | 个
2 |  | 打孔器 | 1、实验室常用工具，供对胶塞和木塞打孔用。 2、有三支不同孔径带手柄的空芯钻头、顶屑杆（通条）组成。 3、每支空芯管长度为82㎜，管外径分别为6、8、10mm。 4、钻头用无缝钢管制成，表面镀铬。 5、顶屑杆直径≥φ3×91㎜。 | 1 | 套
3 |  | 直联泵 | 1、产品由电机、泵体、机械密封三部分组成 2、产品整体外观为家用型水泵 3、工作电压：220V，功率≥125W，最高扬程：≥30m,最大流量：≥1.8m³/h | 1 | 台
4 |  | 抽气盘 | 1、产品由抽气盘、钟罩、音乐发生器、凡士林及橡胶垫圈组成 2、抽气盘为塑料制，抽气口为铜制，有开关阀 3、钟罩为玻璃制，直径150mm 4、整体抽气盘直径≥185mm、高≥288mm | 1 | 套
5 |  | 吹风机 | 1、产品由塑料底座、金属机身、出气口等组成，用做小型气源，可稳定供给弹簧振子工作 2、工作电压220v,功率≥20w 3、排气量≥20L/min | 1 | 个
6 |  | 仪器车 | 1、产品双层仪器车和万向转动轮组成 2、整理支柱采用不低于20*20mm的方管弯制而成；托盘采用钢板折制，托盘尺寸不小于56*40mm,托盘边栏高度≥26mm，整体静电喷涂 3、双层托盘层距36mm | 1 | 辆
7 |  | 仪器车 | 1、产品双层仪器车和万向转动轮组成 2、整理支柱采用不低于25*25mm的方管弯制而成；托盘采用钢板折制，托盘尺寸不小于75*50mm,托盘边栏高度≥28mm，整体静电喷涂 3、双层托盘层距59mm | 1 | 辆
8 |  | 充磁器 | 1、产品由底座、充磁线圈、电路装置及操作开关组成 2、产品可进行条形磁铁、梯形磁铁的充磁和消磁 3、工作电压：220V | 1 | 台
9 |  | 透明盛液筒 | 1、产品由聚苯乙烯塑料制成，透明度好 2、产品上孔径100mm,深300mm 3、产品上有毫米刻度的标尺 | 2 | 个
10 |  | 物理支架 | 1、物理实验室通用仪器，可组装成垂直、平行、吊挂、夹持、放置等多种实验支架。 2、有A型座各1个，立杆两支，平行夹2只，垂直夹2只，烧瓶夹1只，万向夹1只，台边夹1只，大铁环1个，吊钩4只，吊钩杆1个，绝缘杆1支。 | 2 | 套
11 |  | 方座支架 | 1、组成：矩形底座、立杆、烧瓶夹、大小铁环、垂直夹。 2、方座支架的底座由铁板冲压而成，尺寸≥210×135mm，立杆直径为φ10mm，一端有M8螺纹，底座和立杆表面做防锈处理。 3、底座放置平稳，无明显晃动现象，支承夹持可靠。 | 6 | 套
12 |  | 多功能实验支架 | 1、产品由支架由支座、立杆、大小铁圈、滴定夹、万能夹、烧瓶夹等组成 | 2 | 套
13 |  | 升降台 | 1、产品由上面板、下面板、旋转轴、手轮等组成。 2、升降范围0-180mm,载重≥10kg。 3、工作台面:上面板≥200mmx200mm,下底板≥200mmx200mm。 4、上下面板均采用铁板喷塑而成，其它金属表面均电镀处理。 | 2 | 台
14 |  | 三脚架 | 1、产品由铁环和三只脚焊接而成，表面喷涂处理。 2、铁环内径：≥φ78mm，外径 ≥φ90mm。 3、脚采用≥φ6mm 圆钢制作，脚高 ≥130mm。 | 6 | 个
15 |  | 高中学生交直流电源 | 1、产品为实验用交直流电源 2、输出电压：交流2V～16V，3A，每2V一档；直流2V～16V，2A，每2V一档； 3、产品有过载保护 4、接线口为香蕉插头接口 | 6 | 台
16 |  | 高中学生双路电源 | 1、产品为实验用双路电源 2、直流稳压双路输出：0V～12V/1.5A,连续可调，两路可串联使用，有过载保护功能。交流输出：0V～15V/3A,连续可调，正弦波，带不低于2.5级电压表，有过载保护 3、接线口为香蕉插头接口 | 6 | 台
17 |  | 高中教学电源 | 1、产品为实验用交直流电源 2、输出电压：交流：2V～24V，每2V一档，2V～6V/12A，8V～12V/6A，14V～24V/3A；直流稳压：1.25V～25V分档连续可调，2V～6V/6A，8V～12V/4A，14V～24V/2A；40A、8s自动关断 ； 3、接线口为香蕉插头接口 | 2 | 台
18 |  | 蓄电池 | 1、产品为密封式蓄电池 2、产品规格：6V，≥6Ah | 2 | 台
19 |  | 调压变压器 | 1、产品为接触式调压变压器 2、输入电压220V,输出电压0-250V，额定容量≥2kVA 3、产品为金属制，外观呈正六棱柱型，边长≥115mm,高≥115mm | 1 | 台
20 |  | 电池盒 | 1、产品为单节1号塑料电池盒 2、产品可以串联，带接线柱，每组4个 | 14 | 组
21 |  | 感应圈 | 1、产品由主机、放电杆和放电针组成 2、高压脉冲电压：5KV-50KV,放电火花距离：5mm-100mm,高压工作时间：≥15分钟 3、直流输出电流：400W，≥2mA | 1 | 台
22 |  | 电子起电机 | 1、产品由电压表、调谐旋钮、电源开关和点开关等组成 2、工作电压：DC6V； | 7 | 台
23 |  | 教学用铅酸蓄电池充电器 | 1、产品由单片机控制，可同时为28组可调内阻电池进行恒流充电，也可对6V4Ah、6V10Ah、6V15Ah的教学用普通铅蓄电池充电 2、充电电压和终止电压数字显示，可进行充电倒计时设定，倒计时数字显示 | 1 | 台
24 |  | 木直尺 | 1、产品为木质直尺 2、产品上有100cm标尺，毫米刻度 3、产品采用优质木材，做脱水干燥处理，宽≥28mm,厚≥8mm | 14 | 只
25 |  | 钢直尺 | 1、产品为钢制直尺 2、产品一面有200mm长的毫米标尺，另一面为英寸标尺 3、产品宽≥26mm | 14 | 只
26 |  | 钢直尺 | 1、产品为钢制直尺 2、产品一面有600mm长的毫米标尺，另一面为英寸标尺 3、产品宽≥26mm | 14 | 只
27 |  | 钢卷尺 | 1、产品由尺盒、尺、定位锁和固定按钮组成 2、卷尺长2m,精度值1mm 3、卷尺宽≥12mm, | 14 | 盒
28 |  | 游标卡尺 | 1、产品由标尺和游标组成 2、产品测量长度150mm，精度值0.02mm 3、产品整体长度为235mm,标尺款16mm, 厚4mm | 14 | 把
29 |  | 游标卡尺 | 1、产品由标尺和游标组成 2、产品测量长度150mm，精度值0.05mm 3、产品整体长度为235mm,标尺款16mm, 厚4mm | 14 | 把
30 |  | 外径千分尺 | 1、产品为金属制外径千分尺 2、产品测量长度25mm，精度值0.01mm 3、产品整体长135mm,宽50mm | 14 | 只
31 |  | 数显游标卡尺 | 1、产品由卡尺、显示屏和电池组成 2、卡尺测量长度150mm，精度值0.01mm 3、产品由不锈钢制造，整体长234mm,宽15mm | 1 | 把
32 |  | 物理天平 | 1、产品由横梁、油码、调节平衡螺母、吊耳、支架、立柱、感量调节器、读数指针、读数标牌、吊篮、秤盘、底座、水准器、水平螺钉、开关旋钮、砝码等组成 2、测量范围：500g，精度值0.02g 3、安装完毕后总高375mm,秤盘直径118mm | 1 | 台
33 |  | 学生天平 | 1、产品由横梁、油码、调节平衡螺母、吊耳、支架、立柱、感量调节器、读数指针、读数标牌、吊篮、秤盘、底座、水平螺钉、开关旋钮、砝码等组成 2、测量范围：200g，精度值0.02g 3、安装完毕后外观尺寸：300*280*185mm，秤盘直径90mm | 6 | 台
34 |  | 托盘天平 | 1、产品由底座、横梁、平衡螺母、标尺、游标、指针、刻度盘、托盘和砝码组成 2、产品最大称量值：200g,精度值0.2g 3、底座金属制，尺寸为188*70mm；托盘塑料制直径84mm 4、砝码定位包装：100g*1、50g*1、20g*2、10g*1、5g*1 | 1 | 台
35 |  | 托盘天平 | 1、产品由底座、横梁、平衡螺母、标尺、游标、指针、刻度盘、托盘和砝码组成 2、产品最大称量值：500g,精度值0.5g 3、底座金属制，尺寸为254*75mm；托盘塑料制直径106mm 4、砝码定位包装：200g*1、100g*2、50g*1、20g*2、10g*1 | 6 | 台
36 |  | 电子天平 | 1、产品由主机、秤盘、防风罩、电源线和校准砝码组成 2、产品最大称量：100g，精度值0.01g 3、主机尺寸：≥230*186*50mm,秤盘直径130mm | 1 | 台
37 |  | 电子天平 | 1、产品由主机、秤盘、电源线和校准砝码组成 2、产品最大称量：1000g，精度值0.1g 3、主机尺寸：≥230*186*50mm,秤盘直径130mm | 1 | 台
38 |  | 指针式体重计 | 1、产品由底座、立杆、刻度盘和测量杆组成 2、测量范围：体重最大称量160Kg,精度值500g；身高70-190cm,精度值0.5cm 3、承重板面积：≥370*270mm,外形尺寸：≥910*340*290mm，净重≥9Kg | 1 | 台
39 |  | 金属钩码 | 1、产品为圆柱形组合钩码 2、产品组成：50g×4，200g×2 3、50g直径25mm，200g直径30mm 4、产品为铁质镀锌，塑料盒装 | 6 | 套
40 |  | 金属槽码 | 1、产品由槽码和槽码盘组成 2、槽码：2g×3，5g×2，10g×2，20g×2，50g×2，100g×2，200g×2；槽码盘为金属制，10g和5g各1个 3、槽码为金属制，表面镀铬，塑料盒装 | 6 | 套
41 |  | 机械停表 | 1、产品为教学用机械秒表 2、产品单圈计时30s,总计时15分，精度值0.1s 3、秒表直径50mm | 6 | 块
42 |  | 电子停表 | 1、产品为双道计时电子停表 2、产品可显示时间日历 3、产品精度0.01S | 6 | 块
43 |  | 电火花计时器 | 1、产品由计时器、重锤、纸带、复写纸、固定夹等组成 2、产品为单频率：0.02s，火花距离不小于10mm，平均电流不大于0.5mA | 6 | 个
44 |  | 电火花计时器 | 1、产品由计时器、重锤、纸带、复写纸、固定夹等组成 2、多频率：0.01s、0.02s、0.05s；迹点大小可以调节 | 6 | 个
45 |  | 电磁打点计时器 | 1、产品由计时器、重锤、纸带、复写纸、固定夹等组成 2、工作电压AC9V，50Hz,打点周期0.02秒，周期相对误差不大于1%， | 6 | 个
46 |  | 数字计时器 | 1、产品由计时器和2个光电门组成 2、显示：4位LED数码管；计时速度：0.1mS；检测控头：2路；电磁铁控制:1路 | 6 | 台
47 |  | 数字计时器 | 1、产品由计时器和2个光电门组成 2、显示：4位LED数码管；计时速度：0.1mS；检测控头：2路；电磁铁控制:1路 | 6 | 台
48 |  | 频闪光源 | 1、产品为实验用运动频闪观测仪 2、测试量程：1-9999Hz； 分辨率：1Hz； 闪光频率：1-9999Hz； 调节精度：1Hz；输入电压：AC220V,50Hz；功 耗：＜15W | 1 | 台
49 |  | 温度计 | 1、产品为棒式红液温度计 2、测量范围：0℃～100℃，精度值1℃ 3、产品为玻璃制，直径5.5mm,有保护套 | 6 | 支
50 |  | 温度计 | 1、产品为棒式水银温度计 2、测量范围：0℃～200℃，精度值2℃ 3、产品为玻璃制，直径5.5mm,有保护套 | 2 | 支
51 |  | 数字测温计 | 1、产品由显示屏和探针组成 2、测量范围：-50℃～300℃ 3、探针长度145mm | 1 | 个
52 |  | 电子体温计 | 1、产品为接触式电子体温计 2、精度值0.1℃ 3、产品长度122mm | 1 | 支
53 |  | 红外人体表面温度快速筛检仪 | 1、产品为医用红外额温计 2、测量方式：非接触式 3、测量精度0.2，分辨率0.1 4、产品尺寸：150*94*44mm | 1 | 个
54 |  | 寒暑表 | 1、产品由温度计和刻度板组成 2、显示范围：摄氏度-30℃～50℃，精度值2℃；华氏度-20℉～120℉，精度值2℉ 3、产品尺寸：≥207*55mm | 1 | 只
55 |  | 条形盒测力计 | 1． 产品由方形弹簧盒（带刻板）、弹簧、提环、挂钩、指针等组成。零点可调。 2、产品规格：10N。 精度值0.2N 3、产品总长≥207mm,宽≥36mm 4、产品两边分别为N和g两种标尺 | 2 | 个
56 |  | 条形盒测力计 | 1． 产品由方形弹簧盒（带刻板）、弹簧、提环、挂钩、指针等组成。零点可调。 2、产品规格：5N。 精度值0.1N 3、产品总长≥207mm,宽≥36mm 4、产品两边分别为N和g两种标尺 | 6 | 个
57 |  | 条形盒测力计 | 1． 产品由方形弹簧盒（带刻板）、弹簧、提环、挂钩、指针等组成。零点可调。 2、产品规格：2.5N。 精度值0.05N 3、产品总长≥207mm,宽≥36mm 4、产品两边分别为N和g两种标尺 | 6 | 个
58 |  | 圆盘测力计 | 1、产品由两个圆盘、横梁、两个载物台、两个砝码环、两个支承刃、接杆和滑轮组成 2、圆盘直径20N,测量范围-5N～0～5N,精度值0.1N，零点可调，刻度盘半边显示力、另半边显示圆盘角度 3、滑轮有磁性 | 2 | 个
59 |  | 拉压测力计 | 1、由刻度板、弹簧、指针、拉压杆、悬挂定位装置等组成。指针可调。 2、量程0～10N,精度值：0.2N 3、产品整理为金属制，尺寸：≥400*32mm | 2 | 个
60 |  | 双向测力计 | 1、产品由刻度板、弹簧、指针、双向挂钩等组成 2、产品整体长≥250mm | 2 | 个
61 |  | 演示数字测力计 | 1、产品为实验用数字测力计 2、量程2N或200g，最大量程3N或300g，超过最大量程蜂鸣器会报警；分辨率：0.001N或0.1g；差≤0.2％、采样率：80次／秒。 | 1 | 个
62 |  | 学生数字测力计 | 1、产品为实验用数字测力计 2、量程2N或200g，最大量程3N或300g，超过最大量程蜂鸣器会报警；分辨率：0.001N或0.1g；差≤0.2％、采样率：80次／秒。 | 14 | 个
63 |  | 高中数字演示电表 | 1、产品由数字电表、电源线、支架和表笔组成 2、产品最大显示4-1/2 3、量程：直流电压2V～600V；交流电压：60V～600V；电阻：2KΩ～20MΩ；电流：0～200mA；检流0～600μA；温度：0～150℃ | 2 | 只
64 |  | 绝缘电阻表 | 1、产品用于测量各种电机、电缆、变压器、元器件、家用电器等设备的绝缘电阻 2、额定电压：500V；测量范围：0～500MΩ 3、刻度弧长65mm，外观尺寸：≥205*120*145mm | 1 | 只
65 |  | 直流电流表 | 1、产品为实验用指针式直流电流表 2、双量程：-0.2～0～0.6A；-1～0～3A 3、准确度等级：2.5级 | 6 | 只
66 |  | 直流电流表 | 1、产品为实验用指针式直流微电流表 2、量程：0～200μA，精度值5μA 3、准确度等级：2.5级，最大误差不超过满刻度值的±2.5% 4、阻尼时间≤4s,降压75±7.5mV | 6 | 只
67 |  | 直流电压表 | 1、产品为实验用指针式直流电压表 2、双量程：-1～0～3V；-5～0～15V 3、准确度等级：2.5级 | 6 | 只
68 |  | 灵敏电流计 | 1、产品为实验用指针式灵敏电流计 2、灵敏度：-300μA～0～300μA 3、准确度等级：2.5级 | 6 | 只
69 |  | 多用电表 | 1、产品为MF47型多用电表，由电表和表笔组成 2、量程：直流电流：0～0.5～5～50～500mA、2.5级，10A、5级；直流电压0～2500V、5级，0～0.25～0.5～2.5～10～50～250～500～1000V、2.5级；交流电压0～10～50～250～500～1000～2500V、5级；电阻R×1、R×10、R×100、R×1K、R×10K，中心值16.5；温度-10℃～100℃；电容μFC×1、C×10、C×100、C×1000；电平-10～+22dB | 6 | 只
70 |  | 多用电表 | 1、产品由电表、表笔、电池等组成 2、LED液晶显示，最大显示：1999（3-1/2） 3、量程：直流电压0～200mV～2V～20V～200V～600V；交流电压0～200V～600V；直流电流0～20μA～200μA～2mA～20mA～200mA～10A；电阻0～200Ω～2kΩ～20kΩ～200kΩ～20MΩ 3、可进行二极管通断测试 | 6 | 只
71 |  | 多用电表 | 1、产品由电表、表笔、鳄鱼夹、电池、电表袋等组成 2、LED液晶显示，最大显示：19999（4-1/2） 3、量程：直流电压0～200mV～2V～20V～200V～1000V；交流电压0～200mV～2V～20V～200V～750V；直流电流0～200μA～2000μA～20mA～200mA～20A；交流电流0～20mA～20mA0～20A；电阻0～200Ω～2kΩ～20kΩ～200kΩ～2MΩ～20MΩ～200MΩ；电容0～200μF～200μF；频率0～2MHz 3、产品可进行二极管通断测试 | 1 | 只
72 |  | 交流电流表 | 1、产品为实验用指针式交流电流表 2、双量程：0～100mA，精度值10mA；0～500mA，精度值10mA 3、准确度等级：2.5级，最大误差不超过满刻度值的±2.5% 4、阻尼时间≤4s,降压≤75mV | 6 | 只
73 |  | 演示电流电压表 | 1、产品用于演示实验 2、产品可测量电流、电压 3、电流可测直流和交流；直流有毫安级2挡10×、100×，安培级2挡1×、5×；交流有毫安级2挡10×、100×，交流有安培级2挡1×、5× 4、电压可测直流和交流；直流有2挡5×、10×；交流有3挡10×、50×、250× | 2 | 台
74 |  | 演示微电流电阻表 | 1、产品为教学用演示微电流电阻表 2、测量范围：检流-50～0～50μA；直流电流0～100μA；直流电压0～1～2.5～5～10～25～50～10～150～250V；电阻1～100Ω、10～1KΩ、100～10KΩ、1KΩ～100KΩ 3、阻尼时间≤6S | 1 | 台
75 |  | 教学示波器 | 1、产品为教学用示波器 2、产品带宽：DC～5MHz（-3dB） 3、偏转系数：不大于20mVp-p/格 4、扫描频率：10Hz～100KHz 5、触发方式：内、外触发 6、示波管有效显示面：8*10格,1格=10mm | 1 | 台
76 |  | 微电流放大器 | 1、产品由输入端、输出端、放大调节、电源开关和电源指示组成 2、产品需要配合灵敏电流计使用 3、电源电压：DC6V；放大倍数：不小于600倍；输入电流：0.5～10μA | 1 | 台
77 |  | 湿度计 | 1、产品为指针式 2、产品可显示温度和湿度 | 1 | 个
78 |  | 空盒气压表 | 1、产品由气压计、橡胶管和打气囊组成 2、标尺范围：80～106KPa | 1 | 台
79 |  | 量角器(圆等分器) | 1、产品为木质量角器，木材做脱水干燥处理 2、产品为半圆形，直径50cm 3、产品印有0°～180°，单位刻度1° | 6 | 个
80 |  | 惯性演示器 | 1、产品由底座、立柱、钢球、弹片，薄形钢片和钢球组成 2、钢球直径不小于18mm | 1 | 套
81 |  | 摩擦计 | 1、产品由摩擦板和摩擦块组成 2、摩擦板尺寸：≥500*50*10mm 3、摩擦块尺寸：≥100*40*30mm，上面有2个砝码孔，顶端有挂钩 | 6 | 套
82 |  | 螺旋弹簧组 | 1、由拉力极限分别为0.5 N、1 N、2N的3种弹簧构成； 2、弹簧主体由钢丝绕成； 3、各弹簧带长50 mm 挂钩（有指针）。 | 1 | 组
83 |  | 螺旋弹簧组 | 1、由拉力极限分别为3 N、5 N的2种弹簧构成； 2、弹簧主体由钢丝绕成； 3、各弹簧带长50 mm 挂钩（有指针）。 | 6 | 只
84 |  | 摩擦力演示器 | 1、产品由电机、皮带、支架、测力计和带线木块组成 2、电机功率≥50W，无极调速，电机尺寸：≥310*110*98mm 3、皮带长度500mm,宽40mm | 1 | 台
85 |  | 微小形变演示器 | 1、产品由螺丝、支架、半导体激光光源、平面镜等组成 2、平面镜尺寸：≥120*70mm | 1 | 套
86 |  | 力的合成分解演示器 | 1、产品有底座、立杆、圆盘、测力计等组成 2、底座为三角底座、稳定性强 3、立杆金属制、镀铬 4、塑料圆盘上有标尺 | 1 | 套
87 |  | 支杆定滑轮和桌边夹组 | 1、产品由单滑轮、桌边夹、尼龙线，小铁环等组成 2、支杆高度可调，桌边夹的夹持厚度70 mm，夹入深度40 mm，支杆长度145mm，单滑轮外径 40 mm，轮毂厚 10 mm 轮缘厚 8 mm。 | 6 | 套
88 |  | 高中静力学演示教具 | 1、产品由双向测力计2个、压簧对2支、量角器1只、加长杆4支、销钉6只、接插叉2支、接插头2支、接钩2支、力矩盘1只、小车2辆、车钩4只、大滑轮2个、小滑轮4个、平直导轨1只、惯性块2个、重锤1只、双向插头2只、滑轮连杆2只、滑轮挂钩2只、支承杆6支、调节杆2支、钢丝挂钩10支、钢丝卡环4只、色圈4片、拉簧2只、实验底板4块、支座1套、紧固销10只、小接插座20只、塑料吊环4只、细绳5米 | 1 | 套
89 |  | 高中力学演示板 | 1、产品由双向测力计2个、压簧对2支、加长杆4支、销钉4只、接插叉2支、接插头2支、接钩2支、双向插头2只、小车2辆、车钩4只、描迹笔2支、大滑轮2个、小滑轮4个、平直导轨1只、平抛导轨1支、斜抛导轨1支、接网框1只、惯性块2个、重锤1只、单向插头2只、滑轮连杆2只、滑轮挂钩2只、支承杆6支、调节杆2支、钢丝挂钩10支、钢丝卡环4只、色圈4片、卡子1只、量角器1只、力矩盘1只、直角支板4只、拉簧2只、实验底板4块、紧固销36只、小接插座40只、塑料吊环4只、细绳5米等组成 | 1 | 套
90 |  | 滚摆 | 1、产品由摆体（摆轮和摆轴）、悬线和支架等组成 2、摆轮采用金属材质，直径125 mm；摆轴采用钢材制作，直径10 mm，长150 mm；支架高400 mm，横梁长220 mm；摆体质量为0.6 kg～0.8 kg； 3.摆体前10 次的回升累计递减量≤65 mm。 | 2 | 个
91 |  | 离心轨道 | 1、产品由底座、支架、钢球和环形轨道等组成 2、环形轨道为铝合金制，有释放装置和捕球装置，圆环外径130mm | 1 | 套
92 |  | 手摇离心转台 | 1、产品由底座、套管、制动螺钉、皮带、支杆、手动轮、偏心轴、从动轮和钩组成 2、底座尺寸：≥235*117mm；手动轮直径220mm；总高480mm | 1 | 台
93 |  | 电动离心转台 | 1、产品由机箱、电机、调速器、连接套管、支杆等组成 2、机箱台面尺寸：≥300*300mm | 1 | 台
94 |  | 毛钱管(牛顿管) | 1、产品由玻璃管、抽气口、金属片、羽毛等组成 2、玻璃管外径5cm,长115cm | 1 | 套
95 |  | 伽利略理想斜面演示器 | 1、产品由基座、斜面轨道、斜面调节块、护球器、高度标尺、钢球、支脚和调平支架等组成 2、轨道长度为1200mm 3、基座为塑钢制，长1140mm | 1 | 套
96 |  | 运动合成分解演示器 | 1、产品由小车、画板、画笔、X向传动装置、Y向传动装置、控制系统、电源线等组成 2、控制系统由X向换向开关、Y向换向开关、Y向调速旋钮、X向运动按键、Y向运动按键、合运动操作键 | 1 | 套
97 |  | 演示轨道小车 | 1、产品由铝合金轨道、牵引线、小车、砝码桶等组成 2、轨道一端带计时器架，一端带滑轮、有调平螺钉 3、整体长度≥135cm,轨道长≥120cm,轨道宽≥7cm 4、小车尺寸：≥12*7.5cm,带6个砝码孔 | 1 | 套
98 |  | 轨道小车 | 1、产品由铝合金轨道、牵引线、小车、砝码桶等组成 2、轨道一端带计时器架，一端带滑轮 3、整体长度≥105cm,轨道长≥90cm，轨道宽≥5.2cm 4、小车质量≥200g | 6 | 套
99 |  | 轨道小车 | 1、产品由轨道、电火花固定夹、小车、细线、导线等组成 2、产品采用轨道打点式，打点有效距离不小于600mm可调点迹大小；打点频率：25Hz、50 Hz、100 Hz可切换 3、轨道为塑钢制，外形尺寸：≥1100*140*90mm | 6 | 套
100 |  | 演示斜面小车 | 1、产品由斜面板、底板、小车、支撑杆、摩擦块和滑轮等组成 2、斜面板、底板为木质，长度分别为80cm、120cm 3、摩擦块尺寸：≥100*80*40mm；正面有4个砝码孔，侧面有两个砝码孔，孔径26mm | 1 | 套
101 |  | 斜面小车 | 1、产品由斜面、小车、滑块、吊桶和支撑杆组成 2、斜面一端有滑轮，尺寸≥810*100*20mm 3、摩擦块尺寸：≥100*80*40mm；正面有4个砝码孔，侧面有两个砝码孔 | 6 | 套
102 |  | 气垫导轨 | 1、产品由轨道、附件盒、调平装置、滑块、接气口等组成 2、导轨长度1200mm； 3、导轨进气口的外径：≥φ30mm； 4、滑块长度121mm，质量≥155g | 6 | 台
103 |  | 小型气源 | 1、产品由气泵和气管组成 2、气泵外箱为塑料制 3、软管直径32/36mm；产品尺寸≥φ225*260 mm | 6 | 台
104 |  | 自由落体实验仪 | 1、产品由支架和立杆组成 2、仪器总高：≥1.4m；实验有效高度：≥1.2m 3、立杆为塑钢制 | 6 | 套
105 |  | 牛顿第二定律演示仪 | 1、产品由轨道、小车、塑料桶、联动杆、细线等组成 2、轨道为铝合金制，上下双层结构，贴有毫米刻度标尺，顶端有可调螺丝，底部有调平螺丝 3、产品外观尺寸：≥1050*120*200mm | 1 | 套
106 |  | 牛顿第二定律实验仪 | 1、产品由轨道、小车、塑料桶、联动杆、细线等组成 2、轨道为铝合金制，上下双层结构，贴有毫米刻度标尺，顶端有可调螺丝，底部有调平螺丝 3、产品外观尺寸：≥950*120*200mm | 6 | 套
107 |  | 反冲运动演示器 | 1、产品由金属筒、橡皮塞、小车和铝杯组成 2、产品重要部件由金属制，小车尺寸≥94*64*20mm，金属筒尺寸≥φ16*82mm | 1 | 套
108 |  | 超重失重演示器 | 1、产品由可升降的圆盘测力计、槽码、导轨、定滑轮、传动索、砝码吊袋、桌夹、支架等组成 2、圆盘测力计极限值为2N,精度值0.02N 3、槽码为3*50g | 1 | 个
109 |  | 超重失重演示器 | 1、产品由可升降的圆盘测力计、槽码、导轨、定滑轮、传动索、砝码吊袋、桌夹、支架等组成 2、圆盘测力计极限值为2N,精度值0.02N 3、槽码为3*50g | 1 | 套
110 |  | 动能势能演示器 | 1、产品由刻度板、支杆、大滑块、槽板、固定螺母、底座、大弹簧、弹簧释放手柄、圆筒、小滑块、定位圈支杆、定位圈、吊线和钢球组成 2、底座尺寸：≥420*120mm，整体高度≥390mm | 1 | 台
111 |  | 平抛竖落仪 | 1、产品由底板、带圆窝的角铁、弹簧、扳机等组成 2、产品为手持式 3、底板尺寸：≥170*50mm | 1 | 个
112 |  | 平抛运动实验器 | 1、产品由斜槽轨道、接球板、底座、金属小球，玻璃球、铜线坠，尼龙线等组成 2、所有部件均为金属制，表面静电喷涂 3、产品尺寸：仪器高≥37cm，背板宽≥24cm。 | 6 | 套
113 |  | 平抛和碰撞实验器 | 1、产品由斜槽轨道、接球板、底座、金属小球，玻璃球、铜线坠，尼龙线、支球总成等组成 2、所有部件均为金属制，表面静电喷涂 | 6 | 套
114 |  | 运动频闪观测仪 | 1、产品为实验用运动频闪观测仪 2、测试量程：1-9999Hz； 分辨率：1Hz； 闪光频率：1-9999Hz； 调节精度：1Hz；输入电压：AC220V,50Hz；功 耗：＜15W | 1 | 套
115 |  | 二维空间—时间描迹仪 | 1、产品由塑料支架、抛体、导电玻璃、墨粉纸、后板、磁压条等组成 | 6 | 套
116 |  | 向心力演示器 | 1、产品由底座、变速盘、套筒、标尺、弹簧、传送带、摇手、金属球等组成 2、手摇式 | 1 | 台
117 |  | 向心力演示器 | 1、产品由平台、电机、转臂、控制器、力传定钢球等组成 2、微电脑控制，嵌入式软件控制，数字显示 3、转动机构为步进电机，能在“1-300转/分”范围内任意设定转速并显示数值；3.力传感器的精度为0.01N。 4、转臂上印有刻度线，直通观、准确设定旋转半径。 5、向心力显示值稳定后，触摸控制器的“锁定”键能锁定“转速”和“向心力”的数值 6、平台尺寸为：≥360*200*520mm | 1 | 台
118 |  | 向心力实验器 | 1、产品由底座、导杆、平衡体、周期测定盘、捻柄、配重体、圆柱体、弹簧、半径指示器、弹簧拉杆、转轴等组成 2、产品整体为金属制 3、底座尺寸：≥242*120mm | 6 | 台
119 |  | 凹凸桥演示器 | 1、产品由两根平行凹凸轨、支架、钢球和轨道间隙调节器等组成 2、框架为铁板喷塑，外形尺寸≥558*200*230mm | 1 | 套
120 |  | 动量传递演示器(碰撞球) | 1、产品由底座、支架和5个吊线钢球组成 2、外观尺寸≥182*150*180mm | 1 | 套
121 |  | 微重力实验装置 | 1、自由落体坐标系和静止坐标系与计算机等配合使用，高速60帧以上摄像捕捉，可截取有效实验图像的播放，界面带测绘功能和打印功能。 2、外观尺寸不小于1800cm*65m*65cm，平台有效行程不小于100cm。外形尺寸≥680*680*1800mm | 1 | 套
122 |  | 音叉 | 1、产品由共鸣箱、音叉、橡皮锤组成 2、共鸣箱为木质，尺寸：≥298*92*52mm 3、音叉为钢制，表面镀铬，频率为256Hz，叉枝截面8.5*5.5mm,音叉臂长200.5mm | 1 | 套
123 |  | 音叉 | 1、产品由共鸣箱、音叉、橡皮锤组成 2、共鸣箱为木质，尺寸为：≥149*92*52mm 3、音叉为钢制，表面镀铬，频率为512Hz，叉枝截面8.5*5.5mm,音叉臂长154mm | 1 | 套
124 |  | 声速测量仪 | 1、产品由触发器、铃、传感器及数据线组成，产品采用测量声音在固定距离上传输的时间来计算声音的速度，采用传感器将声能转换成电能，用数字计时器测量传播的时间 2、产品需配合数字计时器使用 3、工作环境温度:-10℃--40℃,传感器间距3-4m 4、触发器尺寸：≥130mm*85mm*65mm | 1 | 台
125 |  | 单摆组 | 1、产品由5个摆球和根摆线组成 2、五个摆球分别为Φ16带孔钢球 1 个，Φ20带孔钢球 1 个，Φ16带孔塑料球2个，Φ18带孔塑料球 1 个。 3、塑料盒包装。 | 6 | 组
126 |  | 纸盆扬声器 | 1、产品为纸盘喇叭 2、产品尺寸： ≥φ210*75mm | 1 | 台
127 |  | 玻棒(附丝绸) | 1、产品由两根有机玻璃棒和一块丝绸组成 2、玻璃棒长度为30cm 3、带电后使箔片验电器张开角度不小于45度 | 1 | 对
128 |  | 胶棒(附毛皮) | 1、产品由两根胶棒和一块丝绸组成 2、胶棒长度为30cm 3、带电后使箔片验电器张开角度不小于45度 | 1 | 对
129 |  | 箔片验电器 | 1、产品由底座、外壳、 绝缘套筒、金属杆、集电板、箔片和刻度板组成 2、底座尺寸：≥115*73mm 3、透明外壳尺寸：≥86*43*86mm 4、每套两只 | 1 | 对
130 |  | 箔片验电器 | 1、产品由透明容器、金属杆和箔片组成 2、透明容器尺寸：≥50*30*63mm 3、每套2个 | 6 | 对
131 |  | 指针验电器 | 1、产品由底座、金属圆筒、绝缘套筒、金属杆、指针架、指针、接线柱等组成 2、每套有2只 3、底座直径106mm,金属圆筒直径192mm,两面有透明玻璃 | 1 | 对
132 |  | 感应起电机 | 1、产品由底座、莱顿瓶、支架、放电叉绝缘柄、集电杆、放电叉杆、导电层、中和电刷、电刷杆、上轴及螺钉、莱顿瓶盖、导电弹簧、大皮带轮、连接片等组成 2、底座尺寸≥290*185mm，圆盘直径210mm | 1 | 台
133 |  | 枕形导体 | 1、产品有导体、绝缘立柱、底座组成 2、导体直径≥60mm,长度≥86mm 3、枕形导体总高≥177mm 4、每套2个 | 1 | 副
134 |  | 小灯座 | 1、产品由底座、接线柱、灯座、连接片组成 2、底座尺寸：≥73*24*10mm | 56 | 个
135 |  | 单刀开关 | 1、产品由底座、接线柱、闸刀、闸刀座、连接片组成 2、底座尺寸：≥73*24*10mm | 28 | 个
136 |  | 滑动变阻器 | 1、产品由支架、滑竿、铜线、瓷管、滑头、接线柱等组成 2、产品规格：20Ω，2A 3、支架为铁制，滑竿为6mm六角型 | 14 | 个
137 |  | 滑动变阻器 | 1、产品由支架、滑竿、铜线、瓷管、滑头、接线柱等组成 2、产品规格：50Ω，1.5A 3、支架为铁制，滑竿为6mm六角型 | 14 | 个
138 |  | 滑动变阻器 | 1、产品由支架、滑竿、铜线、瓷管、滑头、接线柱等组成 2、产品规格：200Ω，1.25A 3、支架为铁制，滑竿为6mm六角型 | 1 | 个
139 |  | 电阻定律演示器 | 1、产品由底板、接线柱和金属丝组成 2、底板为木质，尺寸：≥795*118*14mm 3、金属丝共四根，铜丝和铁丝各1根，镍铬丝2根 | 1 | 台
140 |  | 电阻定律实验器 | 1、产品由底板、接线柱和金属丝组成 2、底板为木质，尺寸：≥545*108*14mm 3、金属丝共四根，铜丝和铁丝各1根，镍铬丝2根 | 14 | 台
141 |  | 演示线路实验板 | 1、产品由单刀开关2只、单刀双掷开关2只、电池盒座6只、指示灯2只、线绕电阻4只、金属膜电阻3只、电位器3只、二极管6只、三极管2只、可变电容器 1只、金属膜电容器2只、苯烯电容器1只、电解电容器5只、线圈连磁棒1付、电感1只、A表符号3只、V表符号3只、空位2只、扬声器1只、功放板1块、发光二极管1只、接线柱座6只、线路板6块、三角板6块、压紧螺杆2根、压钩2根、压杆2根、吊环5只、开口销钉20只、小接插座60只、电珠9只、电阻丝3只、接线夹2只、线路图1张、说明书1本、合格证1张、仪器箱2只、双头线30根、叉头线18根等组成 2、产品为插孔式，插孔板6张，每张尺寸为：≥72*24cm | 1 | 套
142 |  | 学生线路实验板 | 1、产品由电阻器9块、可变电容器1块、电容器7块、反馈线圈1块、电感器1块、二极管2块、三极管2块、单极开关2块、双极开关1块、耳机1只、镍铬丝1根、康铜丝1根、紧固销6只、电池座4只、导线56根、三角支板2只、吊环2只、走线插座20只等组成 2、产品为插孔式，插孔板2张，每张尺寸为：≥24*36cm | 14 | 套
143 |  | 单刀双掷开关 | 1、产品由底座、接线柱、闸刀、闸刀座、连接片组成 2、产品有3个接线柱，开关可以向两边开启 3、底座尺寸：≥75*24*10mm | 14 | 个
144 |  | 双刀双掷开关 | 1、产品由底座、接线柱、闸刀、闸刀座、连接片组成 2、产品有6个接线柱，开关可以向两边开启 3、底座尺寸：≥75*52*10mm | 14 | 个
145 |  | 焦耳定律演示器 | 1、产品由贮气盒、气门螺帽、连接软管、玻璃管、接线柱、支架板等组成 2、支架板上有刻度标尺，面板尺寸：≥290*245mm 3、电源：DC6V | 1 | 套
146 |  | 保险丝作用演示器 | 1、产品由演示板、铜丝、塑料管、保险丝和灯泡组成 2、铜丝有φ0.5mm和φ0.3mm；软管φ2mm9根；保险丝φ1mm；12V21W灯泡3个 3、演示板的尺寸：≥493*205mm | 1 | 套
147 |  | 范氏起电机 | 1、产品由蓄电球、调整螺丝、 集电流、皮带轮、有机玻璃圆筒、像胶带、电动机、白炽灯开关、底座、电源开关、接地插孔、干燥用白炽灯、放电球、放电球绝缘杆等组成 2、电源电压：交流220V；整机功耗：≤70W；蓄电球直径：200mm；放电球直径：60mm；火花距离：≥60mm 3、产品尺寸：≥300*200*600mm | 1 | 台
148 |  | 球形导体 | 1、产品由金属球、绝缘杆和底座组成 2、底座为塑料制直径102mm；金属球为空心，直径90mm 3、产品整体高度≥210mm | 1 | 个
149 |  | 验电器连接杆 | 1、产品由手柄、金属杆和紧固螺丝组成 2、手柄为有机玻璃制 | 1 | 个
150 |  | 移电球(验电球) | 1、产品由金属球和绝缘手柄组成 2、绝缘手柄为有机玻璃制，长≥110mm；金属球直径≥16mm | 1 | 个
151 |  | 验电羽 | 1、产品由底座、立柱和红绳组成 2、产品整体高度≥140mm,红绳长≥90mm | 1 | 对
152 |  | 验电幡 | 1、产品由底座和验电幡组成 2、底座共三个，直径64mm；验电幡有三个支架，穿有10根红绳，尺寸：≥340*110mm | 1 | 个
153 |  | 尖形布电器 | 1、产品由底座、支架和金属布电器组成 2、布电器顶部为圆锥形，底部为圆柱形，整体长度≥165mm,直径≥55mm | 1 | 个
154 |  | 正负电荷检验器 | 1、产品由机盒、探头、指示灯和开关组成 2、指示灯用红绿二极管显示正负电荷 | 1 | 台
155 |  | 静电实验箱 | 1、产品由静电除尘装置、电场盒、植绒盒、观察装置、爆燃器、植绒粉、烟雾箱、抗静电液、电场线、抗静电液、验电羽等组成 2、产品可完成静电乒乓、电场线、静电屏蔽、微静电观察、钟摆小球、验电羽、静电转轮、燃气爆发、内燃机工作原理、避雷针、静电除尘、静电植绒12种实验 3、定位包装，包装箱尺寸：≥48*25*11cm | 3 | 套
156 |  | 金属网罩 | 1、产品由底盘、金属网、悬挂杆等组成 2、产品整体由金属制 3、金属网直径≥205mm,高≥200mm | 1 | 个
157 |  | 电荷间作用力演示器 | 1、产品由底座、支架，刻度板，小球，大球等组成 2、底座为铁质喷塑，尺寸为≥378*150mm；大球直径≥62mm | 1 | 套
158 |  | 库仑定律演示器 | 1、产品由测微器调节旋钮、测微器指针、角度盘 、扭丝、测微器直筒、绝缘盘、碰球指针、水平绝缘柱重块、摩擦棒、绸布、水平绝缘柱、水平绝缘柱固定器、稳定调节器、垫脚、手持绝缘棒、金属球、稳定调节器轴套、稳定调节器轴套杠杆、底盘、金属球带电球、金属球碰球、固定绝缘杆、刻度桶、绝缘杆固定塞、导电金属环等组成 2、整体材质为有机玻璃制 3、产品尺寸：≥φ150*340mm, | 1 | 台
159 |  | 电场线演示器 | 1、产品由五块不同的电场线演示板组成 2、电场线演示板由透明密闭容器制成，尺寸为：≥100*80mm | 2 | 套
160 |  | 电势演示仪 | 1、产品由底板、接线柱、导电纸、表笔等组成 2、底板为有机玻璃制 3、产品尺寸：≥240*200*15mm | 1 | 套
161 |  | 等势线描绘实验器 | 1、产品由底板、接线柱、导电纸、表笔等组成 2、产品尺寸：≥145*105*20mm | 14 | 套
162 |  | 平行板电容器 | 1、产品由两块带底座的铝板和一块塑料板组成 2、铝板和塑料板的直径≥200mm；铝板的总高度≥270mm | 1 | 套
163 |  | 电场中带电粒子运动模拟演示器 | 1、产品由模拟屏、加速旋钮、偏转旋钮等组成。 2、工作电压220V，50Hz 3、模拟屏由12块规格约40mm×40mm带8×8个发光二极管的电路板组成 | 1 | 套
164 |  | 常用电容器示教板 | 1、产品由电解电容器、云母电容器、陶瓷电容器、薄膜电容器、贴片电容器、微调电容器、可变电容器等组成 2、示教板尺寸≥340*240mm | 1 | 套
165 |  | 常用电阻器示教板 | 1、产品由仪器由定值电阻（碳膜电阻、金属膜电阻、绕线电阻、水泥电阻等）、可变电阻（电位器等）、特殊电阻（热敏电阻、光敏电阻等）组成 2、示教板尺寸≥340*240mm | 1 | 套
166 |  | 条形磁铁 | 1、产品为铝铁碳条形磁铁 2、产品分红蓝两色，红色N级，蓝色S级 3、每套2个，尺寸：≥180*21*11mm | 14 | 对
167 |  | 蹄形磁铁 | 1、产品为铝铁碳蹄形磁铁 2、产品分红蓝两色，红色N级，蓝色S级 3、长度≥100mm,截面面积：≥30*20mm | 14 | 个
168 |  | 磁感线演示器 | 1、产品由铁粉盒和磁铁组成 2、铁粉盒为透明塑料制，尺寸：≥207*108*30mm | 1 | 套
169 |  | 立体磁感线演示器 | 1、产品由条形磁铁、蹄形磁铁、六片矩形透明磁感应板、月牙形透明磁感应板和固定支架组成 2、组装完毕尺寸：≥φ204*173mm | 1 | 套
170 |  | 磁感线演示板 | 1、产品由透明穴板、方架及磁铁组成 2、透明穴板共三块，在其圆穴内封有小铁针 3、组装完毕后尺寸：≥254*250*40mm | 1 | 套
171 |  | 电流磁场演示器 | 1、产品由透明穴板、方形线圈、圆线圈、螺线管、接线柱等组成 2、方形线圈和圆线圈穴板尺寸：140*90mm；螺线管穴板尺寸：≥180*140mm | 1 | 套
172 |  | 菱形小磁针 | 1、产品由磁针座和磁针组成 2、整体高度≥28mm；磁针呈菱形，长≥28mm,分红白两色 3、每套16个 | 1 | 套
173 |  | 翼形磁针 | 1、产品由磁针座和磁针组成 2、整体高度≥110mm；磁针呈翼形，长≥140mm,分红白两色 3、每套2个 | 2 | 对
174 |  | 演示原副线圈 | 1、产品由原线圈、副线圈和软铁芯组成 2、原线圈内径13mm,外径22mm, φ0.59QZ型漆包线平绕400匝 3、副线圈内径35mm,外径49mm, φ0.27QZ型漆包线平绕1150匝 | 1 | 套
175 |  | 原副线圈 | 1、产品由原线圈、副线圈和软铁芯组成 2、原线圈内径11mm,外径15mm, φ0.59QZ型漆包线平绕200匝 3、副线圈内径24mm,外径30mm, φ0.27QZ型漆包线平绕270匝 | 14 | 套
176 |  | 演示电磁继电器 | 1、产品由底座、电磁线圈、铁芯衔铁、常开触点、常闭触点等组成 2、底座尺寸：≥155*105mm | 1 | 个
177 |  | 左右手定则演示器 | 1、产品由底座、立杆、支架和方形线圈组成 2、底座为塑料制，尺寸≥154*104 mm,金属立杆高38cm,方形线圈内径60mm | 14 | 个
178 |  | 手摇交直流发电机 | 1、产品有底座、手摇转盘、转盘支架、钻子、磁铁、灯座、灯泡、皮带等组成 2、底座为木质，≥29*18cm 3、手摇转盘直径14cm | 1 | 个
179 |  | 阴极射线管 | 1、产品由底座和磁效应管组成 2、磁效应管由挡板和荧光板组成，长300mm 3、泡沫定位包装 | 1 | 个
180 |  | 阴极射线管 | 1、产品由底座和示直进管组成 2、示直进管由金属挡板、支架、阴极、阳极组成，长280mm 3、泡沫定位包装 | 1 | 支
181 |  | 阴极射线管 | 1、产品由底座和机械效应管组成 2、机械效应管由导轨支架、小翼轮、圆片电极组成，长243mm 3、泡沫定位包装 | 1 | 支
182 |  | 阴极射线管 | 1、产品由底座和静电效应管组成 2、静电效应管由挡板、荧光板、电场电极、阴极、阳极组成，长300mm 3、泡沫定位包装 | 1 | 支
183 |  | 条形强磁体 | 1、产品为铝铁碳条形磁铁 2、产品分红蓝两色，红色N级，蓝色S级,磁感应强度≥0.8 3、每套2个，尺寸：≥151*15*15mm | 2 | 个
184 |  | 蹄形强磁体 | 1、产品为铝铁碳条形磁铁 2、产品分红蓝两色，红色N级，蓝色S级,磁感应强度≥0.8 3、产品长≥100mm,截面面积≥30*20mm | 2 | 个
185 |  | 强磁针 | 1、产品由底座和强磁针组成 2、强磁针直径12mm，长95mm | 2 | 个
186 |  | 通电平行直导线相互作用演示器 | 1、产品由底座、支架、平行直导线等组成 2、 两平行直导线为铜管，直径≥Φ4mm 3、仪器尺寸≥200*160*550mm | 1 | 套
187 |  | 安培力演示器 | 1、产品由底座、磁极、通电线框、指针、接线柱、刻度盘组成 2、外观尺寸：≥130*190*310mm | 1 | 套
188 |  | 安培力实验器 | 1、产品由底座、平行导轨、滑动杆、U形磁铁等组成 2、工作电压：DC8～12V 3、底座尺寸：≥155*108mm | 6 | 套
189 |  | 自感现象演示器 | 1、产品由面板、支架、变压器、调节旋钮、灯泡、接线柱等组成 | 1 | 台
190 |  | 电磁感应演示器 | 1、产品由磁极主体、磁力线演示板、直流电机模型、直流发电机模型、交流发电机模型、转到线圈模型、悬挂直导线等组成 2、磁感应强度＞7MT；匀强磁场面积：130*110mm；磁场不均匀度≤4% | 1 | 套
191 |  | 楞次定律演示器 | 1、产品由支架和铝环组成 2、铝环有2个，一个开口环、一个闭口环，环的直径56mm,宽18mm | 1 | 套
192 |  | 电磁阻尼演示器 | 1、产品由底座、支架、磁铁、强阻尼摆锤、弱阻尼摆锤等组成 2、产品整体为金属制，外观尺寸≥150*120*195mm | 1 | 套
193 |  | 单匝线圈电机原理演示器 | 1、产品由底座、接线柱、转子、强磁铁等组成 2、转子由单根导线折制 | 1 | 套
194 |  | 交流电路特性演示器 | 1、仪器由示教板、电感、电容、电阻、灯泡及灯座组成 2、仪器尺寸≥510*395*35mm | 1 | 台
195 |  | 可拆变压器 | 1、产品用于演示初次极线圈间电压和匝数的关系、电流和匝数的关系，变压器的效率，远距离输电等 2、产品重要部件为金属制，可拆卸 | 1 | 台
196 |  | 小型变压器 | 1、产品由铁芯、初级线圈、次级线圈和外壳组成 | 6 | 套
197 |  | 变压器原理说明器 | 1、产品由线圈2件、U型铁芯1件、条形铁轭1件、极掌2件、压板螺钉2件、强阻尼摆1件、弱阻尼摆1件、摆架1件、示教板1件、感应线圈1件、铝环1件、小灯泡5只等组成 2、产品主要部件为金属制 | 1 | 台
198 |  | 日光灯原理演示器 | 1、产品由演示板、灯管、启辉器、镇流器、触发开关等组成 | 1 | 套
199 |  | 洛伦兹力演示器 | 1、产品由电源开关、电源指示灯、接线柱、液体电极插孔、溶液电流转换开关、线圈电流转换开关、线圈电流表、圆形盛液筒、环形电极、柱形电极、溶液电流表、电源线等组成 2、产品外观尺寸：≥278*278*49mm,圆形盛液筒尺寸：≥φ148*46mm | 1 | 台
200 |  | 电子束演示器 | 1、产品有电子束管、控制器及电源组成，采用8SJ31G型静电偏转阴极射线演示管，通过加速电子束轰击荧光屏幕发光，显示电子苏轨迹 2、加速电压：0～700V连续可调；偏转电压：0～50V连续可调；偏转方向：上下左右四个； | 1 | 台
201 |  | 电谐振演示器 | 1、产品由发送器和接收器组成，发送器和接收器均有莱顿瓶、电调环、电感调节棒，发送器上有火花方电杆，接收器上有氖泡接收指示 2、发送器输入脉冲高压：0～40KV，放电间隙：0.2～2mm，振荡频率：5MHz，电感环尺寸：≥580*280mm 3、最大接收距离：不小于0.5m | 1 | 台
202 |  | 电磁振荡演示仪 | 1、产品由具有铁芯的电感线圈、电容器、集成电路、面板导线等组成 2、产品可进行减幅振荡演示和等幅振荡演示 3、面板带有原理图，原理图的线条宽度不小于3mm | 1 | 台
203 |  | 电磁波的发送和接收演示器 | 1、产品由发射机部分和接收机部分组成 2、发射机部分由高频振荡器和天线组成；接收机部分由调谐接收器（调谐接收板和振子天线）、电表演示接收器（电表演示板和检波天线）、放大接收器（放大接收机和反射天线）组成 3、发射机工作频率：230MHz；调谐接收器接收距离≥0.5m，电表指示接收器接收距离≥3m，放大接收器接收距离≥4m | 1 | 套
204 |  | 磁分子模型 | 1、产品由透明盒和小磁针组成 2、磁针每行6个，共6行 3、透明盒尺寸：≥150*104mm | 1 | 套
205 |  | 离心机械模型 | 1、产品由节速器、干燥器、分离器组成 2、节速器由关节撑臂、速杆、螺线弹簧、滑套、金属叉、节流阀阀片等组成；产品为金属制 3、干燥器由塑料外筒、带孔内筒和支轴组成；产品主体为塑料制 4、分离器由支架和离心管组成 | 1 | 套
206 |  | 高压输变电模拟演示器 | 1、产品由演示板、升圧变压器、降圧变压器、转换开关、指示灯等组成 | 1 | 套
207 |  | 高中物理必修模块教学挂图 | 1、产品采用105g以上铜版纸四色彩色印刷 2、产品图像清晰，色泽自然鲜明，位置准确 3、产品共40幅 4、产品单张尺寸≥746*526mm | 1 | 套
208 |  | 简明物理学史挂图 | 1、产品采用105g以上铜版纸四色彩色印刷 2、产品图像清晰，色泽自然鲜明，位置准确 3、产品共2幅 4、产品单张尺寸≥746*526mm | 1 | 套
209 |  | 实验规范操作和安全要求 | 1、产品采用105g以上铜版纸四色彩色印刷 2、产品图像清晰，色泽自然鲜明，位置准确 3、产品共2幅 4、产品单张尺寸≥746*526mm | 1 | 套
210 |  | 量筒 | 1、产品玻璃量筒和塑料底座组成 2、产品最大容量10ml,精度值0.2ml 3、整体高度125mm,量筒直径15mm,壁厚不低于0.8mm | 2 | 个
211 |  | 量筒 | 1、产品玻璃量筒和塑料底座组成 2、产品最大容量50ml,精度值5ml 3、整体高度183mm,量筒直径25mm,壁厚不低于1mm | 2 | 个
212 |  | 量筒 | 1、产品玻璃量筒和塑料底座组成 2、产品最大容量100ml,精度值1ml 3、整体高度242mm,量筒直径30mm,壁厚不低于1mm | 30 | 个
213 |  | 量杯 | 1、产品玻璃量杯和塑料底座组成 2、产品最大容量250ml,最小刻度25ml,精度值25ml 3、整体高度205mm,口部直径83mm,壁厚不低于0.8mm | 2 | 个
214 |  | 试管 | 1、产品全部由高硼硅玻璃制造，无明显气泡 2、产品规格：φ15mm×150mm 3、壁厚不低于1mm | 28 | 支
215 |  | 试管 | 1、产品全部由高硼硅玻璃制造，无明显气泡 2、产品规格：φ32mm×200mm 3、壁厚不低于1.2mm | 28 | 支
216 |  | 烧杯 | 1、产品全部由高硼硅玻璃制造，无明显气泡 2、产品最大容量250ml,最小刻度50ml,精度值25ml 3、整体尺寸为φ70*92mm,壁厚不低于1.8mm | 30 | 个
217 |  | 烧杯 | 1、产品全部由高硼硅玻璃制造，无明显气泡 2、产品最大容量500ml,最小刻度100ml,精度值50ml 3、整体尺寸为φ87*124mm,壁厚不低于2mm | 7 | 个
218 |  | 烧瓶 | 1、产品全部由高硼硅玻璃制造，无明显气泡 2、烧瓶容量为500ml,底部为圆形，整体高度200mm 3、底部圆球直径为105mm,颈部外径37mm,长度为100mm,厚度不低于1.8mm | 5 | 个
219 |  | 烧瓶 | 1、产品全部由高硼硅玻璃制造，无明显气泡 2、烧瓶容量为250ml,底部为圆形，整体高度160mm 3、底部圆球直径为83mm,颈部外径32mm,长度为75mm,厚度不低于1.8mm | 5 | 个
220 |  | 漏斗 | 1、产品为玻璃制品 2、产品最大口径为90mm,整的长度为155mm,壁厚不低于1.5mm 3、漏斗底部玻璃管直径10mm,长度85mm | 5 | 个
221 |  | 平底管 | 1、产品全部由高硼硅玻璃制造，无明显气泡 2、产品规格：φ12mm×150mm,底部为平面 3、壁厚不低于0.8mm | 2 | 支
222 |  | T形管 | 1、产品为玻璃管制产品 2、玻璃管直径为7mm～8mm，整体呈T形，连接点到三个顶点的距离均为50mm | 5 | 个
223 |  | 可密封长玻璃管 | 1、产品由玻璃管、刻度板和胶塞组成 2、玻璃管的规格为：φ10mm×1000mm，壁厚不低于0.8mm 3、刻度板为木质，长度为800mm,上面有毫米刻度 | 2 | 支
224 |  | 镊子 | 1、产品为家用型镊子 2、产品全长132mm,尖头 | 2 | 支
225 |  | 玻璃管 | 1、玻璃管直径φ5mm～φ6mm 2、长度不低于300mm | 1 | 千克
226 |  | 乳胶管 | 1、产品为天然乳胶制 2、产品规格5*7mm | 2 | 米
227 |  | 家庭电路器材 | 1、产品由空气开关、漏电保护器、螺丝口灯座、卡口灯座、三孔插座、三孔插头、插入式保险盒、拉线开关、按钮开关、声控开关、光控开关、导线等 2、所有组件为家用型 | 14 | 套
228 |  | 彩色透光片 | 1、产品由红、绿、蓝三块彩色透光片组成 2、产品为有机玻璃制 3、三块彩色透光片的直径为92mm | 14 | 套
229 |  | 甲电池 | 1、产品为1.5V甲电池 2、产品直径61mm，高145mm | 25 | 个
230 |  | 1号电池 | 1、产品为1号碱性电池 2、每组2个 | 56 | 组
231 |  | 电珠(小灯泡) | 1、产品为螺口小电珠 2、产品规格：2.5V或3.8V | 56 | 个
232 |  | 学生实验纸材 | 1、产品由打点纸带、墨粉纸、坐标纸、复印纸组成 2、打点纸带为一卷；坐标纸为A4；墨粉纸和复印纸各一袋，每袋10片 | 25
233 |  | 测电笔 | 1、产品为工业用测电笔 2、产品为笔式氖泡测电笔 3、整体长度为140mm,外部绝缘材料包裹，测量头长度为16mm | 14 | 支
234 |  | 一字螺丝刀 | 1、产品为工业用一字螺丝刀 2、产品通体长为208mm,橡胶手柄，防滑处理 3、刀杆长度为98mm,刀杆直径5.5mm,刀头带磁性 | 14 | 支
235 |  | 十字螺丝刀 | 1、产品为工业用一字螺丝刀 2、产品通体长为205mm,橡胶手柄，防滑处理 3、刀杆长度为94mm,刀杆直径5.5mm,刀头带磁性 | 14 | 支
236 |  | 尖嘴钳 | 1、产品为工业用尖嘴钳 2、产品整体长度为180mm,手握处有橡胶保护套 3、产品最大张开距离为42mm，下端有自动弹开弹簧 | 14 | 个
237 |  | 电工刀 | 1、产品由金属刀和塑料手柄组成 2、电工刀为折叠式，展开后最大长度为205mm 3、刀刃长78mm,宽18mm, | 1 | 个
238 |  | 手摇钻 | 1、产品由手柄、摇把和钻孔器组成 2、手柄和摇把为塑料制，手柄长度为120mm 3、钻孔器为全金属制 | 1 | 个
239 |  | 木锉 | 1、产品为工业用木工锉 2、产品整体长度为234mm,手柄为塑料制 3、木锉长146mm,宽27mm,横截面为菱形 | 1 | 个
240 |  | 木工锯 | 1、产品为工业用带把手锯 2、整体长度为515mm,塑料手把 3、锯条呈梯形,锯齿长度为440mm | 1 | 个
241 |  | 木工锤 | 1、产品由羊角锤和木质手柄组成 2、羊角锤为铁质，重量为0.25kg，表面电镀处理 3、木质手柄长度不低于250mm,表面清漆处理 | 1 | 个
242 |  | 铇 | 1、产品由铇盒、手柄、木塞和2个刀片组成 2、铇盒为木质，整体尺寸为176*58*42mm 3、手柄为木质，长度为230mm 4、2个刀片的宽为43mm,长度分别为182mm、92mm | 1 | 个
243 |  | 斧 | 1、产品由斧头和木质手柄组成 2、斧头为铁质，斧刃长度不低于100mm 3、手柄长度不低于300mm | 1 | 个
244 |  | 钢手锯 | 1、产品由钢手锯和锯条组成 2、钢手锯可夹持20cm、25cm和30cm三种不同长度的锯条 3、整体表面做防锈处理 | 1 | 个
245 |  | 剥线钳 | 1、产品为工业用剥线钳 2、产品整体长度为180mm,手握处有橡胶保护套 3、产品可剥导线的直径为2.6mm、2.0mm、1.6mm、1.3mm、1.0mm、0.8mm、0.6mm，下端有自动弹开弹簧,侧面有锁定栓 | 1 | 个
246 |  | 钢丝钳 | 1、产品为工业用钢丝钳 2、产品整体长度为200mm，手握处有橡胶保护套 3、产品最大张开距离为25mm | 1 | 个
247 |  | 手锤 | 1、产品由锤和木质手柄组成 2、锤为铁质，一端为圆球形，一端为圆柱形，表面电镀处理 3、木质手柄长度不低于250mm,表面清漆处理 | 1 | 个
248 |  | 錾子 | 1、产品为工业用錾子 2、錾子整体长度为248mm 3、底部为扁平型，长39mm；中间为六棱柱，宽13mm；顶部为正方形，边长9mm | 1 | 个
249 |  | 锉刀(平板) | 1、产品为工业用平板锉刀 2、产品整体长度为235mm,手柄为塑料制 3、木锉长150mm,宽16mm | 1 | 个
250 |  | 三角锉刀 | 1、产品为工业用三角锉刀 2、产品整体长度为215mm,手柄为塑料制 3、锉刀长150mm,单边宽9mm,横截面等边三角形 | 1 | 个
251 |  | 什锦锉 | 1、产品为工业用什锦锉 2、每套有10种不同的锉刀 3、单个锉刀的长度为140mm,手柄长50mm | 1 | 个
252 |  | 活扳手 | 1、产品为工业用活动扳手 2、产品整体长度为250mm 3、最大张口距离为30mm | 2 | 个
253 |  | 手剪 | 1、产品为全金属制剪刀 2、整体长度为34mm 3、剪刀两个手柄一个呈U型，一个呈弯型 4、剪刀最大张开距离140mm | 1 | 个
254 |  | 直角尺 | 1、产品为工业用直角尺 2、测量边长度为30cm | 1 | 个
255 |  | 电烙铁 | 1、产品为工业用电烙铁 2、电烙铁整体长度为210mm，手柄长100mm 3、功率：≥60w，烙铁头长度可调 | 2 | 支
256 |  | 平口钳 | 1、产品为工业用全金属平口钳 2、产品配合台钻使用 3、产品底座尺寸：≥182*165mm，最大开口尺寸为110mm | 1 | 个
257 |  | 台钻 | 1、产品为工业用台钻 2、产品由底座、平台、立杆、钻孔器组成 3、底座尺寸：≥28*17mm，平台尺寸：≥16mm*16mm 4、工作电压：220V、50Hz，额定功率≥250W | 1 | 台
258 |  | 手电钻 | 1、产品由手电钻和钻头夹药匙组成 2、工作电压220V，50Hz，功率≥550W 3、空载转速：≥2800r/mim | 1 | 台
259 |  | 钻头 | 1、产品为工业用电钻头 2、产品由13根钻头和定位包装盒组成 | 2 | 套
260 |  | 台虎钳 | 1、产品为工业用台虎钳 2、产品由底座、钳和移动摇杆组成 3、最大张口距离为100mm | 1 | 台
261 |  | 砂轮机 | 1、产品为工业用单相砂轮机 2、产品由底座、电机和双砂轮组成 3、输出功率≥150W，额定转速≥2800r/min，重量≥4.5Kg | 1 | 台
262 |  | 钳工工作台 | 1、产品为实木钳工工作台 2、产品带抽屉，台面尺寸≥1000*600mm，厚≥40mm | 1 | 个
263 |  | 烙铁架 | 1、产品由底座、支架和安装螺丝组成 2、产品整体为金属制，底座尺寸：≥119*67*15mm 3、支架为弹簧型，长≥80mm，开口直径≥25mm | 2 | 个
264 |  | 油石 | 1、产品为木工专用油石 2、油石两面有粗细不同 3、整体尺寸：≥199*49*24mm | 2 | 个
265 |  | 冲子 | 1、产品为全金属冲子 2、产品整体长度≥108mm 3、直径为9mm，中间做防滑处理 | 1 | 个
266 |  | 水平尺 | 1、产品由水平尺和气泡组成 2、水平尺为塑料制，侧面有磁性，水平尺尺寸为：≥225*36*16mm 3、气泡柱共三个，分别与标尺线平行、垂直和成45°角 | 1 | 个
267 |  | 工作服 | 1、产品为白色工作服 2、产品分大中小号 | 28 | 件
268 |  | 护目镜 | 1、产品为防机械冲击眼镜 2、产品整体为塑料制片，透明度高 3、眼镜宽≥140mm，后部为12mm宽松紧带 | 56 | 个
269 |  | 手套 | 1、产品为家用型棉纱线手套 2、产品为白色 | 28 | 双
270 |  | 高压绝缘凳 | 1、产品为两步梯高压绝缘凳 2、产品宽≥500mm，高≥670mm | 1 | 个
合计