## 封-1 招标工程量清单封面
|  | 冷棚工程 |  | 工程
招标工程量清单
招 标 人：
(单位盖章)
造价咨询人：
(单位盖章)
年 月 日
封—1

## 扉-1 招标工程量清单扉页
|  | 冷棚工程 |  | 工程
招标工程量清单
招 标 人： |  |  | 造价咨询人：
| (单位盖章) |  |  |  | (单位资质专用章)
法定代表人 或其授权人： |  |  | 法定代表人 或其授权人：
| (签字或盖章) |  |  |  | (签字或盖章)
编 制 人： |  |  | 复 核 人：
| (造价人员签字盖专用章) |  |  |  | (造价工程师签字盖专用章)
编 制 时 间： | 年 月 日 |  | 复 核 时 间： |  | 年 月 日
扉—1

## 表-01 总说明
总 说 明
工程名称：冷棚工程 |  | 第 1 页 共 1 页
表-01

## 表-08 分部分项工程和单价措施项目清单与计价表
分部分项工程和单价措施项目清单与计价表
工程名称：冷棚工程 |  |  |  | 标段：上官地镇碱场冷棚园区续建项目 |  |  |  | 第 1 页 共 2 页
序号 | 项目编码 | 项目名称 | 项目特征描述 |  | 计量单位 | 工程量 | 金额（元）
[7 empty] | 综合单价 |  | 合价 | 其中
暂估价
整个项目
1 | 010602003001 | 钢屋架 | 1.镀锌专用冷棚钢架 2.规格：30*70*2mm平壁椭圆镀锌钢管，每架12.8米，间距1.2米 |  | t | 178.791
2 | 010606001008 | 钢支撑、钢拉条 | 1.棚架连接角钢40*40*4.0 棚体通常设置 2.锚固筋(φ18螺纹钢筋锤砸入地)与角钢焊接,长0.9m，间距2.4m设置 |  | t | 40.575
3 | 010606001003 | 钢支撑、钢拉条 | 1.棚架间支撑连接管 2.DN20镀锌钢管 3.壁厚1.8mm 4.横梁固定连接卡子60*130*1.8mm |  | t | 32.96
4 | 010606001004 | 棚架斜支撑管 | 1.棚架斜支撑管 2.DN20镀锌管 3.壁厚1.8mm |  | t | 6.78
5 | 010515001001 | 钢支撑、钢拉条 | 1.棚头支撑 2.30*40*2.0镀锌方管 |  | t | 6.265
6 | 010515001003 | 棚头门框 | 1.棚头门扇 2.30*40*2.0镀锌方管 |  | t | 1.284
7 | 01B002 | 折页 | 1.棚门折页 |  | 个 | 312
8 | 01B014 | 门插销 | 1.门插销 |  | 个 | 78
9 | 010606001006 | 卷膜管 | 1.卷膜管 2.DN20镀锌钢管 3.壁厚1.8mm |  | t | 13.184
10 | 01B004 | 卷膜管棚膜固定卡子 | 1.卷膜管棚膜固定卡子 |  | 个 | 21335
11 | 010606001007 | 卷膜机支撑杆 | 1.卷膜机支撑杆 2.DN20镀锌钢管 3.壁厚1.8mm |  | t | 0.402
12 | 01B005 | 卷膜机 | 1.卷膜机 |  | 台 | 156
13 | 01B006 | 压膜槽 | 1.压膜槽 2.热镀锌卡槽，厚度1mm |  | m | 14243
14 | 010901005001 | 大膜 | 1.大棚膜 2.0.12mm防流滴棚膜宽12.8米 3.成活价包含：材料购买、运输、现场剪裁、与卷膜管连接固定 |  | m2 | 89907.2
15 | 01B007 | 防流滴棚膜 | 1.棚围模1米宽 2.0.12mm防流滴棚膜 3.成活价包含：材料购买、运输、现场裁剪铺设 |  | m2 | 13112
16 | 01B008 | 棚围膜顶部缝裤穿黄金绳 | 1.棚围膜顶部缝裤内穿2cm压膜带固定 2.成活价包含：压膜带材料购买、运输、现场裁剪铺设打结收紧与地锚连接 |  | m | 12956
17 | 01B010 | 压膜带 | 1.带宽20mm 2.成活价包含：材料购买、运输、现场裁剪铺设 |  | m | 74930.67
本页小计
注：为计取规费等的使用，可在表中增设其中：“定额人工费”
表—08
分部分项工程和单价措施项目清单与计价表
工程名称：冷棚工程 |  |  |  | 标段：上官地镇碱场冷棚园区续建项目 |  |  |  | 第 2 页 共 2 页
序号 | 项目编码 | 项目名称 | 项目特征描述 |  | 计量单位 | 工程量 | 金额（元）
[7 empty] | 综合单价 |  | 合价 | 其中
暂估价
打结收紧与地锚连接
18 | 01B011 | 压膜带防磨卡子 | 1.压膜带防磨卡子 |  | 个 | 21335
19 | 01B012 | 成品地锚 | 1.成品地锚60cm/根 2.成活价包含：材料购买、运输、入坑前缠绕红砖固定 |  | 根 | 10667
20 | 01B013 | 地锚 | 1.地锚砖、固定砖 |  | 个 | 10667
21 | 01B003 | 阳光板 | 1.棚尾内衬一层阳光板 2.成活价：阳光板购置、现场安装完成 |  | ㎡ | 1903.2
分部小计
措施项目
本页小计
合 计
注：为计取规费等的使用，可在表中增设其中：“定额人工费”
表—08

## 表-11 总价措施项目清单与计价表
总价措施项目清单与计价表
工程名称：冷棚工程 |  |  | 标段：上官地镇碱场冷棚园区续建项目 | [5 empty] | 第 1 页 共 1 页
序号 | 项目编码 | 项目名称 |  | 计算基础 | 费率(%) | 金额(元) |  | 调整费率(%) |  | 调整后金额(元) | 备注
1 | 011707001 | 安全文明施工费
1.1 | 011707001001 | 安全文明施工与环境保护费 |  | 分部分项人工费+技术措施项目人工费 | 5.5
1.2 | 011707001002 | 临时设施费 |  | 分部分项人工费+技术措施项目人工费 | 2
2 | 011707005001 | 雨季施工增加费 |  | 分部分项人工费+技术措施项目人工费 | 0.5
3 | 011707007001 | 已完工程及设备保护费 |  | 分部分项人工费+技术措施项目人工费 | 0.8
4 | 01B001 | 工程定位复测费 |  | 分部分项人工费+技术措施项目人工费 | 0.3
5 | 011707004001 | 二次搬运费 |  | 分部分项人工费+技术措施项目人工费 | 0.1
6 | 01B002 | 特殊地区施工增加费 |  | 分部分项人工费+技术措施项目人工费 | 0
7 | 011707002001 | 夜间施工增加费
8 | 011707002002 | 白天在地下室施工增加费
9 | 011707005002 | 冬季施工增加费
合 计
编制人（造价人员）： | [6 empty] | 复核人（造价工程师）：
注：1.“计算基础”中安全文明施工费可为“定额基价”、“定额人工费”或“定额人工费+定额机械费”，其他项目可为“定额人工费”或“定额人工费+定额机械费”。 2.按施工方案计算的措施费，若无“计算基础”和“费率”的数值，也可只填“金额”数值，但应在备注栏说明施工方案出处或计算方法。
表-11

## 表-12 其他项目清单与计价汇总表
其他项目清单与计价汇总表
工程名称：冷棚工程 |  | 标段：上官地镇碱场冷棚园区续建项目 |  |  | 第 1 页 共 1 页
序号 | 项目名称 |  | 金额(元) | 结算金额(元) |  | 备注
1 | 暂列金额 |  |  |  |  | 明细详见表-12-1
2 | 暂估价
2.1 | 专业工程暂估价 |  |  |  |  | 明细详见表-12-3
2.2 | 材料暂估价 |  | 一 |  |  | 明细详见表-12-2
3 | 计日工 |  |  |  |  | 明细详见表-12-4
4 | 总承包服务费 |  |  |  |  | 明细详见表-12-5
5 | 材料检验试验费
6 | 建筑工程能效测评费
7 | 工程变更及现场签证
8 | 提前竣工（赶工补偿）
9 | 无负荷联合试运转费
10 | 停窝工损失费
11 | 施工期间未完工程保护费
12 | 企业自有工人培训管理费
13 | 建筑工人实名制费
合计 | [5 empty] | —
注：材料（工程设备）暂估单价进入清单项目综合单价，此处不汇总。
表-12

## 表-12-1 暂列金额表
暂列金额明细表
工程名称：冷棚工程 |  | 标段：上官地镇碱场冷棚园区续建项目 |  |  | 第 1 页 共 1 页
序号 | 项目名称 |  | 计量单位 | 暂定金额（元） |  | 备注
合 计 | [5 empty] | —
注：此表由招标人填写，如不能详列，也可只列暂列金额总额，投标人应将上述暂列金额计入投标总价中。
表—12—1

## 表-12-2 材料(工程设备)暂估价及调整表
材料（工程设备）暂估单价及调整表
工程名称：冷棚工程 |  |  | 标段：上官地镇碱场冷棚园区续建项目 | [7 empty] | 第 1 页 共 1 页
序号 | 材料(工程设备)名称、规格、型号 | 计量单位 |  | 数量 |  | 暂估(元) |  | 确认(元) |  | 差额±(元) |  |  | 备注
|  |  |  | 暂估 | 确认 | 单价 | 合价 | 单价 | 合价 | 单价 |  | 合价
合计
总合计
注：此表由招标人填写“暂估单价”，并在备注栏说明暂估价的材料、工程设备拟用在哪些清单项目上，投标人应将上述材料、工程设备暂估单价计入工程量清单综合单价报价中。
表—12—2

## 表-12-3 专业工程暂估价及结算价表
专业工程暂估价及结算价表
工程名称：冷棚工程 |  |  | 标段：上官地镇碱场冷棚园区续建项目 |  |  |  | 第 1 页 共 1 页
序号 | 工程名称 | 工程内容 |  | 暂估金额（元） | 结算金额(元) | 差额±(元) |  | 备注
合 计
注：此表“暂估金额”由招标人填写，投标人应将“暂估金额”计入投标总价中。结算时按合同约定结算金额填写。
表—12—3

## 表-12-4 计日工表
计 日 工 表
工程名称：冷棚工程 |  | 标段：上官地镇碱场冷棚园区续建项目 | [5 empty] | 第 1 页 共 1 页
编号 | 项目名称 |  | 单位 | 暂定数量 | 实际数量 | 综合单价(元) | 合价(元)
[7 empty] | 暂定 |  | 实际
1 | 人工
人工小计
2 | 材料
材料小计
3 | 机械
机械小计
四、企业管理费和利润
总 计
注：此表项目名称、暂定数量由招标人填写，编制招标控制价时，单价由招标人按有关计价规定确定；投标时，单价由投标人自主报价，按暂定数量计算合价计入投标总价中。结算时，按发承包双方确认的实际数量计算合价。
表—12—4

## 表-12-5 总承包服务费计价表
总承包服务费计价表
工程名称：冷棚工程 |  | 标段：上官地镇碱场冷棚园区续建项目 |  |  |  |  | 第 1 页 共 1 页
序号 | 项目名称 |  | 项目价值(元) | 服务内容 | 计算基础 | 费率(%) |  | 金额(元)
| 合计 |  | - | - |  | -
注：此表项目名称、服务内容由招标人填写，编制招标控制价时，费率及金额由招标人按有关计价规定确定；投标时，费率及金额由投标人自主报价，计入投标总价中。
表—12—5

## 表-13 规费、税金项目清单与计价表
规费、税金项目计价表
工程名称：冷棚工程 |  | 标段：上官地镇碱场冷棚园区续建项目 |  |  |  | 第 1 页 共 1 页
序号 | 项目名称 |  | 计算基础 |  | 计算基数 |  | 计算费率(%) | 金额（元）
1 | 规费 |  | 社会保险费+住房公积金+水利建设基金+环境保护税
1.1 | 社会保险费 |  | 养老失业保险+基本医疗保险+工伤保险+生育保险
(1) | 养老失业保险 |  | 分部分项人工费+组织措施项目人工费+技术措施项目人工费+分部分项人工费调整+技术措施项目人工费调整 |  |  |  | 10.5
(2) | 基本医疗保险 |  | 分部分项人工费+组织措施项目人工费+技术措施项目人工费+分部分项人工费调整+技术措施项目人工费调整 |  |  |  | 3.7
(3) | 工伤保险 |  | 分部分项人工费+组织措施项目人工费+技术措施项目人工费+分部分项人工费调整+技术措施项目人工费调整 |  |  |  | 0.4
(4) | 生育保险 |  | 分部分项人工费+组织措施项目人工费+技术措施项目人工费+分部分项人工费调整+技术措施项目人工费调整 |  |  |  | 0.3
1.2 | 住房公积金 |  | 分部分项人工费+组织措施项目人工费+技术措施项目人工费+分部分项人工费调整+技术措施项目人工费调整 |  |  |  | 3.7
1.3 | 水利建设基金 |  | 分部分项人工费+组织措施项目人工费+技术措施项目人工费+分部分项人工费调整+技术措施项目人工费调整 |  |  |  | 0.4
1.4 | 环境保护税
2 | 税金 |  | 税前工程造价 |  |  |  | 9
合 计
编制人（造价人员）： |  |  |  | 复核人（造价工程师）：
表-13

## 表-20 发包人提供材料和工程设备一览表
发包人提供材料和工程设备一览表
工程名称：冷棚工程 |  |  | 标段：上官地镇碱场冷棚园区续建项目 |  |  |  | 第 1 页 共 1 页
序号 | 材料(工程设备)名称、规格、型号 | 单位 |  | 数量 | 单价(元) | 交货方式 |  | 送达地点 | 备注
注：此表由招标人填写，供投标人在投标报价、确定总承包服务费时参考
表-20

## 表-21 承包人提供主要材料和工程设备一览表
承包人提供主要材料和工程设备一览表 (适用造价信息差额调整法)
工程名称：冷棚工程 |  |  | 标段：上官地镇碱场冷棚园区续建项目 |  |  |  |  | 第 1 页 共 1 页
序号 | 名称、规格、型号 | 单位 |  | 数量 | 风险系数 (%) | 基准单价 （元） | 投标单价（元） |  | 发承包人确认单价(元) | 备注
注：1.此表由招标人填写除“投标单价”栏的内容，投标人在投标时自主确定投标单价。 2.招标人应优先采用工程造价管理机构发布的单价作为基准单价，未发布的，通过市场调查确定其基准单价。
表-21

## 表-22 承包人提供材料和工程设备一览表
承包人提供主要材料和工程设备一览表 (适用于价格指数差额调整法)
工程名称：冷棚工程 |  | 标段：上官地镇碱场冷棚园区续建项目 |  |  |  | 第 1 页 共 1 页
序号 | 名称、规格、型号 |  | 变值权重B | 基本价格指数F0 | 现行价格指数Ft |  | 备注
| 定值权重A |  |  | - | -
合计 |  |  |  | - | -
注：1.“名称、规格、型号”、“基本价格指数”栏由招标人填写，基本价格指数应首先采用工程造价管理机构发布的价格指数，没有时，可采用发布的价格代替。如人工、机械费也采用本法调整，由招标人在“名称”栏填写。 2.“变值权重”栏由投标人根据该项人工、机械费和材料、工程设备价值在投标总报价中所占比例填写，1减去其比例为定值权重。 3.“现行价格指数”按约定的付款证书相关周期最后一天的前42天的各项价格指数填写，该指数应首先采用工程造价管理机构发布的价格指数，没有时，可采用发布的价格代替。
表-22

## 表-23 主要材料和工程设备选用表
主要材料和工程设备选用表
工程名称：冷棚工程 | [6 empty] | 第 1 页 共 1 页
序号 | 材料设备名称 | 单位 | 市场价 | 数量 | 品牌 | 厂家 |  | 规格型号 | 备注
1 | 钢丝绳 | kg | [5 empty] | φ12
2 | 环氧富锌底漆 | kg
3 | 阳光板购置及安装 | m2
4 | 30*70壁厚2.0mm镀锌钢管 | t
5 | 镀锌管DN20 壁厚1.8mm | t
6 | 卷膜管镀锌管DN20 壁厚1.8mm | t
7 | 防流滴棚膜成活价 | m2
8 | 成品地锚60cm/根 | 根
9 | 压膜槽 | m | [5 empty] | 1mm厚
10 | 40*40*4的角钢 | t | [5 empty] | 40*40*3.0
11 | 锚固筋(φ18螺纹钢筋锤砸入地) | t
12 | 卷膜机 | 台
13 | 横梁固定连接卡子130mm（6颗25燕尾钉） | 个
14 | DN20镀锌钢管 | t
15 | 30*40镀锌钢管，壁厚2mm | t
16 | 30*40镀锌钢管，壁厚2.0mm | t
17 | 防流滴棚膜成活价 | m2 | [5 empty] | 12丝
18 | 压膜带 | m
19 | 卷膜管棚膜固定卡子 | 个
20 | 压膜带防磨卡子 | 个
注：本表中所列材料设备应仅限于承包人自行采购范围内的材料设备。本表格可以按照同样的格式扩展。