## 扉-1 招标工程量清单扉页
|  | 1#农家乐—土建装饰 |  | 工程
招标工程量清单
招 标 人： |  |  | 造价咨询人：
| (单位盖章) |  |  |  | (单位盖章)
法定代表人 或其授权人： |  |  | 法定代表人 或其授权人：
| (签字或盖章) |  |  |  | (签字或盖章)
编 制 人： |  |  | 复 核 人：
| (造价人员签字盖专用章) |  |  |  | (造价工程师签字盖专用章)
编 制 时 间： | 年 月 日 |  | 复 核 时 间： |  | 年 月 日
扉—1

## 表-08 分部分项工程和单价措施项目清单与计价表
分部分项工程和单价措施项目清单与计价表
工程名称：1#农家乐—土建装饰 |  |  |  | 标段：“三变改革”孤山子村农家乐项目 |  |  |  | 第 1 页 共 8 页
序号 | 项目编码 | 项目名称 | 项目特征描述 |  | 计量单位 | 工程量 | 金额（元）
[7 empty] | 综合单价 |  | 合价 | 其中
暂估价
厢房工程
外墙面
1 | 011201001014 | 墙面一般抹灰 | 1.墙体类型:砖墙 2.面层厚度、砂浆配合比:15mm厚水泥砂浆抹面 3.挂网 4.刷粘结剂一遍 |  | m2 | 66.02
2 | 011406003004 | 满刮腻子 | 1.基层类型:抹灰面 2.腻子种类:防水腻子 3.刮腻子遍数:三遍 |  | m2 | 51.33
3 | 011407001010 | 墙面喷刷涂料 | 1.墙面质感漆 |  | m2 | 51.33
4 | 011204001004 | 石材墙面 | 1.水泥砂浆粘贴石材墙裙 |  | m2 | 14.69
5 | 011701002004 | 外脚手架 | 1.外装饰脚手架 |  | m2 | 66.02
分部小计
门窗
6 | 010802001003 | 金属(塑钢）门 | 1.断桥铝双开门 2.规格型号：1080mm*1770mm |  | m2 | 1.91
7 | 010801001001 | 实木复合门 | 1.成品实木复合门制作安装 2. 含五金配件 3.规格型号：800*2100mm 1樘，800*1750mm 1樘 |  | m2 | 3.08
分部小计
墙面
8 | 010401003003 | 实心砖墙 | 1.砖品种、规格、强度等级:普通红砖 2.墙体类型:120墙 3.砂浆强度等级、配合比:M10水泥砂浆 |  | m3 | 0.94
9 | 010401012001 | 零星砌砖 | 1.零星砌砖名称、部位:灶台 2.砖品种、规格、强度等级:普通红砖 3.砂浆强度等级、配合比:M10水泥砂浆 4.规格型号：900*900*600mm |  | m3 | 0.49
10 | 011201001006 | 墙面一般抹灰 | 1.墙体类型:内墙抹灰 2.面层厚度、砂浆配合比:20厚1:2.5水泥砂浆抹 |  | m2 | 78.25
本页小计
注：为计取规费等的使用，可在表中增设其中：“定额人工费”
表—08
分部分项工程和单价措施项目清单与计价表
工程名称：1#农家乐—土建装饰 |  |  |  | 标段：“三变改革”孤山子村农家乐项目 |  |  |  | 第 2 页 共 8 页
序号 | 项目编码 | 项目名称 | 项目特征描述 |  | 计量单位 | 工程量 | 金额（元）
[7 empty] | 综合单价 |  | 合价 | 其中
暂估价
面
11 | 011502002002 | 炕边木 | 1.炕边木 3.规格：80*80mm |  | m | 2.9
12 | 01B005 | 火炕修缮 | 1.火炕修缮 2.规格型号：2000*2900mm |  | m2 | 5.8
13 | 011406001009 | 抹灰面油漆 | 1.内墙面 2.满刮腻子3遍，刷白色乳胶漆3遍 |  | m2 | 54
14 | 011204003004 | 块料墙面 | 1.墙面砖 2.规格型号：300*600高档陶瓷防水面砖，白水泥浆擦缝 |  | m2 | 25.56
15 | 011105003004 | 块料踢脚线 | 1.80mm陶瓷踢脚线 |  | m2 | 1.43
16 | 011201001015 | 墙面一般抹灰 | 1、灶台 2.水泥砂浆抹面 |  | m2 | 1.08
17 | 011206002001 | 块料零星项目 | 1.灶台面贴砖 2.灶台面粘瓷砖（高600mm） |  | m2 | 1.89
分部小计
天棚
18 | 011302001007 | 吊顶天棚 | 1.龙骨材料种类、规格、中距:轻钢龙骨 2.面层材料品种、规格:纸面石膏板饰面， 3.嵌缝材料种类:绷带嵌缝 |  | m2 | 32.58
19 | 011406001008 | 抹灰面油漆 | 1.基层类型:石膏板 2.腻子种类:成品腻子 3.刮腻子遍数:3遍 4.油漆品种、刷漆遍数:环保乳胶漆3遍 |  | m2 | 32.58
分部小计
地面
20 | 011102003005 | 块料楼地面 | 1.找平层厚度、砂浆配合比:素水泥浆一道 2.结合层厚度、砂浆配合比:20厚1：3干硬性水泥砂浆 3.面层材料品种、规格、颜色:10厚陶瓷地砖 4.嵌缝材料种类:稀水泥 |  | m2 | 25.97
本页小计
注：为计取规费等的使用，可在表中增设其中：“定额人工费”
表—08
分部分项工程和单价措施项目清单与计价表
工程名称：1#农家乐—土建装饰 |  |  |  | 标段：“三变改革”孤山子村农家乐项目 |  |  |  | 第 3 页 共 8 页
序号 | 项目编码 | 项目名称 | 项目特征描述 |  | 计量单位 | 工程量 | 金额（元）
[7 empty] | 综合单价 |  | 合价 | 其中
暂估价
擦缝
分部小计
脚手架
21 | 011701006001 | 满堂脚手架 | 1.室内装修脚手架 |  | m2 | 32.58
分部小计
门房工程
外墙面
22 | 011201001013 | 墙面一般抹灰 | 1.墙体类型:砖墙 2.面层厚度、砂浆配合比:15mm厚水泥砂浆抹面 3.挂网 4.刷粘结剂一遍 |  | m2 | 64.36
23 | 011406003003 | 满刮腻子 | 1.基层类型:抹灰面 2.腻子种类:防水腻子 3.刮腻子遍数:三遍 |  | m2 | 53.19
24 | 011407001009 | 墙面喷刷涂料 | 1.墙面质感漆 |  | m2 | 53.19
25 | 011204001003 | 石材墙面 | 1.水泥砂浆粘贴石材墙裙 |  | m2 | 14.09
26 | 011701002003 | 外脚手架 | 1.外装饰脚手架 |  | m2 | 64.36
27 | 01B007 | 牌匾 | 1.造型牌匾 2.金属雕刻字，喷氟碳漆 3.规格型号：牌匾2205*555mm，金属雕刻字：套院餐厅、字体为 205*260mm 贰号 字体为135*135mm |  | 套 | 1
分部小计
门窗
28 | 010807001002 | 金属（塑钢、断桥）窗 | 1.断桥铝合窗 2.规格型号：1000*1000mm 2樘，1730*1600mm 2樘 |  | m2 | 7.54
29 | 010802001002 | 金属(塑钢）门 | 1.断桥铝合金门 2.规格型号：1080*1170mm |  | m2 | 1.91
分部小计
墙面
30 | 011201001004 | 墙面一般抹灰 | 1.墙体类型:砖墙 2.面层厚度、砂浆配合比:20厚1:2.5水泥砂浆抹 |  | m2 | 49.53
本页小计
注：为计取规费等的使用，可在表中增设其中：“定额人工费”
表—08
分部分项工程和单价措施项目清单与计价表
工程名称：1#农家乐—土建装饰 |  |  |  | 标段：“三变改革”孤山子村农家乐项目 |  |  |  | 第 4 页 共 8 页
序号 | 项目编码 | 项目名称 | 项目特征描述 |  | 计量单位 | 工程量 | 金额（元）
[7 empty] | 综合单价 |  | 合价 | 其中
暂估价
面
31 | 011406001003 | 抹灰面油漆 | 1.基层类型:，抹灰面 2.腻子种类:成品腻子 3.刮腻子遍数:3遍 4.油漆品种、刷漆遍数:乳胶漆3遍 |  | m2 | 49.53
32 | 011105003003 | 块料踢脚线 | 1.水泥砂浆粘贴踢脚线 |  | m2 | 1.5
分部小计
天棚
33 | 011302001003 | 吊顶天棚 | 1.龙骨材料种类、规格、中距:轻钢龙骨 2.面层材料品种、规格:纸面石膏板饰面， 3.嵌缝材料种类:绷带嵌缝 |  | m2 | 23.54
34 | 011406001004 | 抹灰面油漆 | 1.基层类型:石膏板 2.腻子种类:成品腻子 3.刮腻子遍数:3遍 4.油漆品种、刷漆遍数:环保乳胶漆3遍 |  | m2 | 23.54
分部小计
地面
35 | 011102003003 | 块料楼地面 | 1.找平层厚度、砂浆配合比:素水泥浆一道 2.结合层厚度、砂浆配合比:20厚1：3干硬性水泥砂浆 3.面层材料品种、规格、颜色:10厚陶瓷地砖 4.嵌缝材料种类:稀水泥擦缝 |  | m2 | 23.8
分部小计
脚手架
36 | 011701006003 | 满堂脚手架 | 1.室内装修脚手架 |  | m2 | 23.8
分部小计
西园门房工程
外墙面
37 | 011201001012 | 墙面一般抹灰 | 1.墙体类型:砖墙 2.面层厚度、砂浆配合比:15mm厚水泥砂浆抹面 |  | m2 | 70.31
本页小计
注：为计取规费等的使用，可在表中增设其中：“定额人工费”
表—08
分部分项工程和单价措施项目清单与计价表
工程名称：1#农家乐—土建装饰 |  |  |  | 标段：“三变改革”孤山子村农家乐项目 |  |  |  | 第 5 页 共 8 页
序号 | 项目编码 | 项目名称 | 项目特征描述 |  | 计量单位 | 工程量 | 金额（元）
[7 empty] | 综合单价 |  | 合价 | 其中
暂估价
3.挂网 4.刷粘结剂一遍
38 | 011406003002 | 满刮腻子 | 1.基层类型:抹灰面 2.腻子种类:防水腻子 3.刮腻子遍数:三遍 |  | m2 | 47.65
39 | 011407001008 | 墙面喷刷涂料 | 1.墙面质感漆 |  | m2 | 47.65
40 | 011204001002 | 石材墙面 | 1.水泥砂浆粘贴石材墙裙 |  | m2 | 23.12
41 | 011701002002 | 外脚手架 | 1.外装饰脚手架 |  | m2 | 70.31
分部小计
门窗
42 | 010807001004 | 金属（塑钢、断桥）窗 | 1.断桥铝合窗 2.规格信号：2020*970 |  | m2 | 6.96
43 | 010802001004 | 金属(塑钢）门 | 1.断桥铝合金门 2.规格型号：1500*2100 1樘 、920*1750 1樘 |  | m2 | 4.76
分部小计
墙面
44 | 011201001010 | 墙面一般抹灰 | 1.墙体类型:砖墙 2.面层厚度、砂浆配合比:20厚1:2.5水泥砂浆抹面 |  | m2 | 75.39
45 | 011406001005 | 抹灰面油漆 | 1.基层类型:，抹灰面 2.腻子种类:成品腻子 3.刮腻子遍数:3遍 4.油漆品种、刷漆遍数:乳胶漆3遍 |  | m2 | 51.19
46 | 011204003005 | 块料墙面 | 1.300*600高档陶瓷防水面砖，白水泥擦缝 |  | m2 | 24.19
分部小计
天棚
47 | 011302001005 | 吊顶天棚 | 1.龙骨材料种类、规格、中距:轻钢龙骨 2.面层材料品种、规格:纸面石膏板饰面， 3.嵌缝材料种类:绷带嵌缝 |  | m2 | 45.4
48 | 011406001006 | 抹灰面油漆 | 1.基层类型:石膏板 2.腻子种类:成品腻子 3.刮腻子遍数:3遍 4.油漆品种、刷漆遍数:环保乳胶漆3遍 |  | m2 | 45.4
本页小计
注：为计取规费等的使用，可在表中增设其中：“定额人工费”
表—08
分部分项工程和单价措施项目清单与计价表
工程名称：1#农家乐—土建装饰 |  |  |  | 标段：“三变改革”孤山子村农家乐项目 |  |  |  | 第 6 页 共 8 页
序号 | 项目编码 | 项目名称 | 项目特征描述 |  | 计量单位 | 工程量 | 金额（元）
[7 empty] | 综合单价 |  | 合价 | 其中
暂估价
49 | 010401012002 | 零星砌砖 | 1.零星砌砖名称、部位:灶台 2.砖品种、规格、强度等级:普通红砖 3.砂浆强度等级、配合比:M10水泥砂浆 |  | m3 | 0.49
50 | 011203001002 | 零星项目一般抹灰 | 1.灶台面抹水泥砂浆 |  | m2 | 1.89
51 | 011206002004 | 块料零星项目 | 1.灶台面粘砖 |  | m2 | 1.89
分部小计
地面
52 | 011102003007 | 块料楼地面 | 1.找平层厚度、砂浆配合比:素水泥浆一道 2.结合层厚度、砂浆配合比:20厚1：3干硬性水泥砂浆 3.面层材料品种、规格、颜色:10厚陶瓷地砖 4.嵌缝材料种类:稀水泥擦缝 |  | m2 | 45.4
53 | 011105003005 | 块料踢脚线 | 1.陶瓷踢脚线 2.踢脚高度80mm |  | m2 | 2
54 | 011701006004 | 满堂脚手架 | 1.室内装修脚手架 |  | m2 | 45.4
分部小计
正房工程
门窗
55 | 010809004004 | 石材窗台板 | 1. 人造石窗台板 |  | m2 | 1.45
分部小计
外墙面
56 | 011201001011 | 墙面一般抹灰 | 1.墙体类型:砖墙 2.面层厚度、砂浆配合比:15mm厚水泥砂浆抹面 3.挂网 4.刷粘结剂一遍 |  | m2 | 124.08
57 | 011406003001 | 满刮腻子 | 1.基层类型:抹灰面 2.腻子种类:防水腻子 3.刮腻子遍数:三遍 |  | m2 | 101.53
58 | 011407001007 | 墙面喷刷涂料 | 1.墙面质感漆 |  | m2 | 101.53
59 | 011204001001 | 石材墙面 | 1.水泥砂浆粘贴石材墙裙 |  | m2 | 26.27
60 | 011701002001 | 外脚手架 | 1.外装饰脚手架 |  | m2 | 124.08
本页小计
注：为计取规费等的使用，可在表中增设其中：“定额人工费”
表—08
分部分项工程和单价措施项目清单与计价表
工程名称：1#农家乐—土建装饰 |  |  |  | 标段：“三变改革”孤山子村农家乐项目 |  |  |  | 第 7 页 共 8 页
序号 | 项目编码 | 项目名称 | 项目特征描述 |  | 计量单位 | 工程量 | 金额（元）
[7 empty] | 综合单价 |  | 合价 | 其中
暂估价
61 | 011508004001 | 金属字 | 1.金属雕刻字、喷氟碳漆 2.规格型号：510*680mm 1个，330*440mm 1个 |  | 个 | 2
62 | 01B006 | 牌匾 | 1.牌匾 2.规格型号：1250*435mm 3.铁板造型、阴刻字 |  | 套 | 1
63 | 011406001010 | 抹灰面油漆 | 1.雨蓬 2.基层修复、刷粘结剂一遍，挂网、水泥砂浆抹灰、刮腻子三遍、质感漆饰面 |  | m2 | 13.3
分部小计
地面
64 | 011102003009 | 块料楼地面 | 1.找平层厚度、砂浆配合比:素水泥浆一道 2.结合层厚度、砂浆配合比:30厚1：3干硬性水泥砂浆 3.面层材料品种、规格、颜色:10厚陶瓷地砖 4.嵌缝材料种类:稀水泥擦缝 |  | m2 | 50.46
65 | 011101006004 | 平面砂浆找平层 | 1.最薄处20厚1：2水泥砂浆抹面（预拌砂浆） 2.素水泥浆一道 |  | m2 | 5.88
66 | 011102003010 | 块料楼地面 | 1.8-10厚300*300防滑砖铺实拍平，水泥浆擦缝 2.30厚1:3干硬性水泥砂浆结合层 |  | m2 | 5.88
67 | 010904002004 | 楼（地）面涂膜防水 | 1. 1.5厚聚氨酯防水涂料 |  | m2 | 6.15
68 | 011105003002 | 块料踢脚线 | 1.水泥砂浆粘贴踢脚线 |  | m2 | 2.54
分部小计
天棚
69 | 011406001007 | 抹灰面油漆 | 1.基层类型:石膏板 2.腻子种类:成品腻子 3.刮腻子遍数:3遍 4.油漆品种、刷漆遍数:环保乳胶漆3遍 |  | m2 | 53.83
70 | 011302001006 | 吊顶天棚 | 1.木龙骨 2.PVC扣板饰面 3.装饰收边线 |  | m2 | 17.1
本页小计
注：为计取规费等的使用，可在表中增设其中：“定额人工费”
表—08
分部分项工程和单价措施项目清单与计价表
工程名称：1#农家乐—土建装饰 |  |  |  | 标段：“三变改革”孤山子村农家乐项目 |  |  |  | 第 8 页 共 8 页
序号 | 项目编码 | 项目名称 | 项目特征描述 |  | 计量单位 | 工程量 | 金额（元）
[7 empty] | 综合单价 |  | 合价 | 其中
暂估价
分部小计
墙面
71 | 011201001002 | 墙面一般抹灰 | 1.水泥砂浆抹面 |  | m2 | 182.76
72 | 011406001002 | 抹灰面油漆 | 1.基层类型:，抹灰面 2.腻子种类:成品腻子 3.刮腻子遍数:3遍 4.油漆品种、刷漆遍数:乳胶漆3遍 |  | m2 | 124.25
73 | 01B003 | 火炕砌筑 | 1.红砖砌筑火炕 |  | m2 | 6.58
74 | 011502002001 | 炕边木 | 1.炕边木 3.规格：80*80mm |  | m | 6.59
75 | 01B004 | 火炕修缮 | 1.火炕修缮 |  | m2 | 6.3
76 | 011204003003 | 块料墙面 | 1.墙体类型:砖墙 2,水泥砂浆打底找平 3.专用粘结砂浆粘贴300*600陶瓷墙面砖 |  | m2 | 61.77
77 | 010903002001 | 墙面涂膜防水 | 1.墙面防水 2.1.5mm厚聚氨酯防水涂膜一遍（防水高度2000） |  | m2 | 17.95
78 | 010401012003 | 零星砌砖 | 1.砌筑灶台 2.规格型号900*1800*600 3.红砖砌筑 |  | m3 | 0.97
79 | 011203001001 | 零星项目一般抹灰 | 1.灶台面抹水泥砂浆 |  | m2 | 3.24
80 | 011206002002 | 块料零星项目 | 1.灶台面粘砖 |  | m2 | 3.24
81 | 011206002003 | 块料零星项目 | 1.火坑侧面粘砖 |  | m2 | 3.95
分部小计
脚手架
82 | 011701006002 | 满堂脚手架 | 1.室内装修脚手架 |  | m2 | 70.88
分部小计
措施项目
本页小计
合 计
注：为计取规费等的使用，可在表中增设其中：“定额人工费”
表—08

## 表-11 总价措施项目清单与计价表
总价措施项目清单与计价表
工程名称：1#农家乐—土建装饰 |  |  | 标段：“三变改革”孤山子村农家乐项目 | [5 empty] | 第 1 页 共 1 页
序号 | 项目编码 | 项目名称 |  | 计算基础 | 费率(%) | 金额(元) |  | 调整费率(%) |  | 调整后金额(元) | 备注
1 | 011707001 | 安全文明施工费
1.1 | 011707001001 | 安全文明施工与环境保护费 |  | 分部分项人工费+技术措施项目人工费 | 5.5
1.2 | 011707001002 | 临时设施费 |  | 分部分项人工费+技术措施项目人工费 | 2
2 | 011707005001 | 雨季施工增加费 |  | 分部分项人工费+技术措施项目人工费 | 0.5
3 | 011707007001 | 已完工程及设备保护费 |  | 分部分项人工费+技术措施项目人工费 | 0.8
4 | 01B001 | 工程定位复测费 |  | 分部分项人工费+技术措施项目人工费 | 0
5 | 011707004001 | 二次搬运费 |  | 分部分项人工费+技术措施项目人工费 | 0.1
6 | 01B002 | 特殊地区施工增加费 |  | 分部分项人工费+技术措施项目人工费 | 0
7 | 011707002001 | 夜间施工增加费
8 | 011707002002 | 白天在地下室施工增加费
9 | 011707005002 | 冬季施工增加费
合 计
编制人（造价人员）： | [6 empty] | 复核人（造价工程师）：
注：1.“计算基础”中安全文明施工费可为“定额基价”、“定额人工费”或“定额人工费+定额机械费”，其他项目可为“定额人工费”或“定额人工费+定额机械费”。 2.按施工方案计算的措施费，若无“计算基础”和“费率”的数值，也可只填“金额”数值，但应在备注栏说明施工方案出处或计算方法。
表-11

## 表-12 其他项目清单与计价汇总表
其他项目清单与计价汇总表
工程名称：1#农家乐—土建装饰 |  | 标段：“三变改革”孤山子村农家乐项目 |  |  | 第 1 页 共 1 页
序号 | 项目名称 |  | 金额(元) | 结算金额(元) |  | 备注
1 | 暂列金额 |  |  |  |  | 明细详见表-12-1
2 | 暂估价
2.1 | 专业工程暂估价 |  |  |  |  | 明细详见表-12-3
2.2 | 材料暂估价 |  | 一 |  |  | 明细详见表-12-2
3 | 计日工 |  |  |  |  | 明细详见表-12-4
4 | 总承包服务费 |  |  |  |  | 明细详见表-12-5
5 | 材料检验试验费
6 | 建筑工程能效测评费
7 | 工程变更及现场签证
8 | 提前竣工（赶工补偿）
9 | 无负荷联合试运转费
10 | 停窝工损失费
11 | 施工期间未完工程保护费
12 | 企业自有工人培训管理费
13 | 建筑工人实名制费
合计 | [5 empty] | —
注：材料（工程设备）暂估单价进入清单项目综合单价，此处不汇总。
表-12

## 表-13 规费、税金项目清单与计价表
规费、税金项目计价表
工程名称：1#农家乐—土建装饰 |  | 标段：“三变改革”孤山子村农家乐项目 |  |  |  | 第 1 页 共 1 页
序号 | 项目名称 |  | 计算基础 |  | 计算基数 |  | 计算费率(%) | 金额（元）
1 | 规费 |  | 社会保险费+住房公积金+水利建设基金+环境保护税
1.1 | 社会保险费 |  | 养老失业保险+基本医疗保险+工伤保险+生育保险
(1) | 养老失业保险 |  | 分部分项人工费+组织措施项目人工费+技术措施项目人工费+分部分项人工费调整+技术措施项目人工费调整 |  |  |  | 10.5
(2) | 基本医疗保险 |  | 分部分项人工费+组织措施项目人工费+技术措施项目人工费+分部分项人工费调整+技术措施项目人工费调整 |  |  |  | 3.7
(3) | 工伤保险 |  | 分部分项人工费+组织措施项目人工费+技术措施项目人工费+分部分项人工费调整+技术措施项目人工费调整 |  |  |  | 0.4
(4) | 生育保险 |  | 分部分项人工费+组织措施项目人工费+技术措施项目人工费+分部分项人工费调整+技术措施项目人工费调整 |  |  |  | 0.3
1.2 | 住房公积金 |  | 分部分项人工费+组织措施项目人工费+技术措施项目人工费+分部分项人工费调整+技术措施项目人工费调整 |  |  |  | 3.7
1.3 | 水利建设基金 |  | 分部分项人工费+组织措施项目人工费+技术措施项目人工费+分部分项人工费调整+技术措施项目人工费调整 |  |  |  | 0.4
1.4 | 环境保护税
2 | 税金 |  | 税前工程造价 |  |  |  | 9
合 计
编制人（造价人员）： |  |  |  | 复核人（造价工程师）：
表-13