## 扉-1 招标工程量清单扉页
|  | 2#农家乐—安装工程 |  | 工程
招标工程量清单
招 标 人： |  |  | 造价咨询人：
| (单位盖章) |  |  |  | (单位盖章)
法定代表人 或其授权人： |  |  | 法定代表人 或其授权人：
| (签字或盖章) |  |  |  | (签字或盖章)
编 制 人： |  |  | 复 核 人：
| (造价人员签字盖专用章) |  |  |  | (造价工程师签字盖专用章)
编 制 时 间： | 年 月 日 |  | 复 核 时 间： |  | 年 月 日
扉—1

## 表-08 分部分项工程和单价措施项目清单与计价表
分部分项工程和单价措施项目清单与计价表
工程名称：2#农家乐—安装工程 |  |  |  | 标段：“三变改革”孤山子村农家乐项目 |  |  |  | 第 1 页 共 4 页
序号 | 项目编码 | 项目名称 | 项目特征描述 |  | 计量单位 | 工程量 | 金额（元）
[7 empty] | 综合单价 |  | 合价 | 其中
暂估价
电气部分
1 | 030404017001 | 配电箱 | 1.名称:照明配电箱 2.型号:PZ30 3.规格:375*687*190mm 4.安装方式:暗装 |  | 台 | 1
2 | 040807002001 | 供电系统调试 | 1.名称:照明配电箱系统调试 2.电压（kV):1KV以下 |  | 系统 | 1
3 | 030412001002 | 普通灯具 | 1.名称:防水圆球吸顶灯 2.规格:φ200mm 3.类型:吸顶 |  | 套 | 7
4 | 030412004001 | 装饰灯 | 1.名称:装饰艺术吊灯 2.规格:φ400mm 3.安装形式:吸顶式 |  | 套 | 11
5 | 030404034003 | 照明开关 | 1.名称:单联开关 2.安装方式:暗装 |  | 个 | 4
6 | 030404034004 | 照明开关 | 1.名称:双联开关 2.安装方式:暗装 |  | 个 | 2
7 | 030404034005 | 照明开关 | 1.名称:三联开关 2.安装方式:暗装 |  | 个 | 1
8 | 030404035002 | 插座 | 1.名称:五孔插座 2.安装方式:暗装 |  | 个 | 10
9 | 030411006001 | 接线盒 | 1.名称:接线盒 2.材质:PVC 3.规格:86式 4.安装形式:暗装 |  | 个 | 35
10 | 030411004001 | 配线 | 1.名称:管内穿线 2.配线形式:照明线路 3.型号:BV 4.规格:2.5mm2 5.材质:铜芯 6.配线部位:暗敷 |  | m | 251.52
11 | 030411004002 | 配线 | 1.名称:管内穿线 2.配线形式:插座线路 3.型号:BV 4.规格:4mm2 5.材质:铜芯 6.配线部位:暗敷 |  | m | 206.7
12 | 030411001001 | 配管 | 1.名称:穿线管 2.材质:PVC 3.规格:PVC20 4.配置形式:暗配 |  | m | 79.34
13 | 030411001002 | 配管 | 1.名称:穿线管 2.材质:PVC |  | m | 64.4
本页小计
注：为计取规费等的使用，可在表中增设其中：“定额人工费”
表—08
分部分项工程和单价措施项目清单与计价表
工程名称：2#农家乐—安装工程 |  |  |  | 标段：“三变改革”孤山子村农家乐项目 |  |  |  | 第 2 页 共 4 页
序号 | 项目编码 | 项目名称 | 项目特征描述 |  | 计量单位 | 工程量 | 金额（元）
[7 empty] | 综合单价 |  | 合价 | 其中
暂估价
3.规格:PVC25 4.配置形式:暗配
分部小计
采暖部分
14 | 031006006001 | 地源(水源、气源)热泵机组 | 1.名称:空气能 2.型号、规格:8P |  | 组 | 1
15 | 030211003002 | 循环水泵 | 1.名称:220W循环泵 |  | 台 | 1
16 | 031006015003 | 水箱 | 1.材质、类型:不锈钢水箱 2.型号、规格:1m3 |  | 台 | 1
17 | 031001006001 | 塑料管 | 1.介质:采暖 2.材质、规格:PPR塑料管 De32 3.连接形式:热熔连接 4.压力试验及吹、洗设计要求:水压试验及冲洗 |  | m | 54.75
18 | 031001006002 | 塑料管 | 1.介质:采暖 2.材质、规格:PPR塑料管 De50 3.连接形式:热熔连接 4.压力试验及吹、洗设计要求:水压试验及冲洗 |  | m | 64.46
19 | 031003001001 | 螺纹阀门 | 1.类型:截止阀 2.材质:DN32 |  | 个 | 12
20 | 031003001002 | 自动排气阀 | 1.名称:自动排气阀 2.规格:DN25 |  | 个 | 1
21 | 031005001001 | 铸铁散热器 | 1.型号、规格:760散热器 2.安装方式:立式 3.托架形式:铁质托架 4.器具、托架除锈、刷油设计要求:散热器为成品烤漆 |  | 片 | 120
22 | 031009001001 | 采暖工程系统调试 | 1.系统形式:采暖工程系统调试 |  | 系统 | 1
分部小计
给排水部分
23 | 031001006003 | 塑料管 | 1.安装部位:室内 2.介质:给水 3.材质、规格:PP-R塑料管 De32 4.连接形式:热熔连接 5.压力试验及吹、洗设计 |  | m | 43.64
本页小计
注：为计取规费等的使用，可在表中增设其中：“定额人工费”
表—08
分部分项工程和单价措施项目清单与计价表
工程名称：2#农家乐—安装工程 |  |  |  | 标段：“三变改革”孤山子村农家乐项目 |  |  |  | 第 3 页 共 4 页
序号 | 项目编码 | 项目名称 | 项目特征描述 |  | 计量单位 | 工程量 | 金额（元）
[7 empty] | 综合单价 |  | 合价 | 其中
暂估价
要求:水压试验、冲洗消毒
24 | 031003001003 | 螺纹阀门 | 1.类型:截止阀 2.材质:DN32 |  | 个 | 1
25 | 031006015004 | 水箱 | 1.材质、类型:不锈钢水箱 2.型号、规格:500kg |  | 台 | 1
26 | 030109001001 | 离心式泵 | 1.名称:水泵 2.规格:扬程60m 3.其他:配2*4电缆线 |  | 台 | 1
27 | 031001006005 | 排水塑料管 | 1.安装部位:室内 2.介质:污水 3.材质、规格:UPVC De110 4.连接形式:粘接 5.压力试验及吹、洗设计要求:灌水试验 |  | m | 28.9
28 | 031001006007 | 排水塑料管 | 1.安装部位:室内 2.介质:污水 3.材质、规格:UPVC De50 4.连接形式:粘接 5.压力试验及吹、洗设计要求:灌水试验 |  | m | 2.5
29 | 031004003001 | 洗脸盆 | 1.名称:洗脸盆 |  | 组 | 1
30 | 031004006002 | 大便器 | 1.名称：蹲式大便器 2.形式：连体水箱 |  | 组 | 1
31 | 031004014001 | 给、排水附(配)件 | 1.名称:地漏 2.型号、规格:DN50 |  | 个 | 2
32 | 010507006001 | 化粪池、检查井 | 1.名称:玻璃钢化粪池 2.规格:5m3 |  | 座 | 1
33 | 040504001001 | 砌筑井 | 1.名称:砖砌渗水井 2.砌筑材料品种、规格、强度等级:水泥砂浆砌筑240红砖，深1700mm 3.盖板材质、规格:铸铁井盖φ710mm |  | 座 | 1
34 | 040504001002 | 砌筑井 | 1.名称:给水检查井 2.砌筑材料品种、规格、强度等级:水泥砂浆砌筑240红砖，深2800mm 3.盖板材质、规格:铸铁井盖φ710mm |  | 座 | 1
35 | 040504001003 | 砌筑井 | 1.名称:化粪池检查井 2.砌筑材料品种、规格、 |  | 座 | 1
本页小计
注：为计取规费等的使用，可在表中增设其中：“定额人工费”
表—08
分部分项工程和单价措施项目清单与计价表
工程名称：2#农家乐—安装工程 |  |  |  | 标段：“三变改革”孤山子村农家乐项目 |  |  |  | 第 4 页 共 4 页
序号 | 项目编码 | 项目名称 | 项目特征描述 |  | 计量单位 | 工程量 | 金额（元）
[7 empty] | 综合单价 |  | 合价 | 其中
暂估价
强度等级:水泥砂浆砌筑240红砖，深1200mm 3.盖板材质、规格:铸铁井盖φ710mm
分部小计
措施项目
36 | 031301017001 | 脚手架搭拆 | 脚手架搭拆 |  | 项 | 1
分部小计
本页小计
合 计
注：为计取规费等的使用，可在表中增设其中：“定额人工费”
表—08

## 表-11 总价措施项目清单与计价表
总价措施项目清单与计价表
工程名称：2#农家乐—安装工程 |  |  | 标段：“三变改革”孤山子村农家乐项目 | [5 empty] | 第 1 页 共 1 页
序号 | 项目编码 | 项目名称 |  | 计算基础 | 费率(%) | 金额(元) |  | 调整费率(%) |  | 调整后金额(元) | 备注
1 | 031302001 | 安全文明施工费
1.1 | 031302001001 | 安全文明施工与环境保护费 |  | 分部分项人工费+技术措施项目人工费 | 2
1.2 | 031302001002 | 临时设施费 |  | 分部分项人工费+技术措施项目人工费 | 1
2 | 031302005001 | 雨季施工增加费 |  | 分部分项人工费+技术措施项目人工费 | 0.5
3 | 031302006001 | 已完工程及设备保护费 |  | 分部分项人工费+技术措施项目人工费 | 0.8
4 | 03B001 | 工程定位复测费 |  | 分部分项人工费+技术措施项目人工费 | 0
5 | 031302004001 | 二次搬运费 |  | 分部分项人工费+技术措施项目人工费 | 0.1
6 | 03B002 | 特殊地区施工增加费 |  | 分部分项人工费+技术措施项目人工费 | 0
7 | 031302002001 | 夜间施工增加费
8 | 031302002002 | 白天在地下室施工增加费
9 | 031302005002 | 冬季施工增加费
合 计
编制人（造价人员）： | [6 empty] | 复核人（造价工程师）：
注：1.“计算基础”中安全文明施工费可为“定额基价”、“定额人工费”或“定额人工费+定额机械费”，其他项目可为“定额人工费”或“定额人工费+定额机械费”。 2.按施工方案计算的措施费，若无“计算基础”和“费率”的数值，也可只填“金额”数值，但应在备注栏说明施工方案出处或计算方法。
表-11

## 表-12 其他项目清单与计价汇总表
其他项目清单与计价汇总表
工程名称：2#农家乐—安装工程 |  | 标段：“三变改革”孤山子村农家乐项目 |  |  | 第 1 页 共 1 页
序号 | 项目名称 |  | 金额(元) | 结算金额(元) |  | 备注
1 | 暂列金额 |  |  |  |  | 明细详见表-12-1
2 | 暂估价
2.1 | 专业工程暂估价 |  |  |  |  | 明细详见表-12-3
2.2 | 材料暂估价 |  | 一 |  |  | 明细详见表-12-2
3 | 计日工 |  |  |  |  | 明细详见表-12-4
4 | 总承包服务费 |  |  |  |  | 明细详见表-12-5
5 | 材料检验试验费
6 | 建筑工程能效测评费
7 | 工程变更及现场签证
8 | 提前竣工（赶工补偿）
9 | 无负荷联合试运转费
10 | 停窝工损失费
11 | 施工期间未完工程保护费
12 | 企业自有工人培训管理费
13 | 建筑工人实名制费
合计 | [5 empty] | —
注：材料（工程设备）暂估单价进入清单项目综合单价，此处不汇总。
表-12

## 表-13 规费、税金项目清单与计价表
规费、税金项目计价表
工程名称：2#农家乐—安装工程 |  | 标段：“三变改革”孤山子村农家乐项目 |  |  |  | 第 1 页 共 1 页
序号 | 项目名称 |  | 计算基础 |  | 计算基数 |  | 计算费率(%) | 金额（元）
1 | 规费 |  | 社会保险费+住房公积金+水利建设基金+环境保护税
1.1 | 社会保险费 |  | 养老失业保险+基本医疗保险+工伤保险+生育保险
(1) | 养老失业保险 |  | 分部分项人工费+组织措施项目人工费+技术措施项目人工费+分部分项人工费调整+技术措施项目人工费调整 |  |  |  | 10.5
(2) | 基本医疗保险 |  | 分部分项人工费+组织措施项目人工费+技术措施项目人工费+分部分项人工费调整+技术措施项目人工费调整 |  |  |  | 3.7
(3) | 工伤保险 |  | 分部分项人工费+组织措施项目人工费+技术措施项目人工费+分部分项人工费调整+技术措施项目人工费调整 |  |  |  | 0.4
(4) | 生育保险 |  | 分部分项人工费+组织措施项目人工费+技术措施项目人工费+分部分项人工费调整+技术措施项目人工费调整 |  |  |  | 0.3
1.2 | 住房公积金 |  | 分部分项人工费+组织措施项目人工费+技术措施项目人工费+分部分项人工费调整+技术措施项目人工费调整 |  |  |  | 3.7
1.3 | 水利建设基金 |  | 分部分项人工费+组织措施项目人工费+技术措施项目人工费+分部分项人工费调整+技术措施项目人工费调整 |  |  |  | 0.4
1.4 | 环境保护税
2 | 税金 |  | 税前工程造价 |  |  |  | 9
合 计
编制人（造价人员）： |  |  |  | 复核人（造价工程师）：
表-13