## 扉-1 招标工程量清单扉页
|  | 3#农家乐—土建装饰 |  | 工程
招标工程量清单
招 标 人： |  |  | 造价咨询人：
| (单位盖章) |  |  |  | (单位盖章)
法定代表人 或其授权人： |  |  | 法定代表人 或其授权人：
| (签字或盖章) |  |  |  | (签字或盖章)
编 制 人： |  |  | 复 核 人：
| (造价人员签字盖专用章) |  |  |  | (造价工程师签字盖专用章)
编 制 时 间： | 年 月 日 |  | 复 核 时 间： |  | 年 月 日
扉—1

## 表-08 分部分项工程和单价措施项目清单与计价表
分部分项工程和单价措施项目清单与计价表
工程名称：3#农家乐—土建装饰 |  |  |  | 标段：“三变改革”孤山子村农家乐项目 |  |  |  | 第 1 页 共 6 页
序号 | 项目编码 | 项目名称 | 项目特征描述 |  | 计量单位 | 工程量 | 金额（元）
[7 empty] | 综合单价 |  | 合价 | 其中
暂估价
南厢房工程
外墙面
1 | 011201001006 | 墙面一般抹灰 | 1.墙体类型:砖墙 2.面层厚度、砂浆配合比:15mm厚水泥砂浆抹面 |  | m2 | 57.08
2 | 011407001003 | 墙面喷刷涂料 | 1.墙面质感漆 2.墙面刮腻子、胶砂质感漆饰面 |  | m2 | 43.63
3 | 011406001008 | 抹灰面油漆 | 1.彩色乳胶漆装饰墙裙 |  | m2 | 13.46
4 | 011701002003 | 外脚手架 | 1.外装饰脚手架 |  | m2 | 57.08
分部小计
门窗
5 | 010807001003 | 金属（塑钢、断桥）窗 | 1.断桥铝合窗 2.规格型号：1060*1530 |  | m2 | 1.62
6 | 010802001003 | 金属(塑钢）门 | 1.断桥铝门联窗 2.规格型号：1580*2100 |  | m2 | 5.86
7 | 010809004003 | 石材窗台板 | 1. 人造石窗台板 |  | m2 | 0.78
分部小计
墙面
8 | 010401012003 | 零星砌砖 | 1.零星砌砖名称、部位:封堵洞口 2.砖品种、规格、强度等级:普通红砖 3.砂浆强度等级、配合比:M10水泥砂浆 |  | m3 | 0.99
9 | 011201001007 | 墙面一般抹灰 | 1.墙体类型:砖墙 2.面层厚度、砂浆配合比:20厚1:2.5水泥砂浆抹面 |  | m2 | 65.14
10 | 011406001005 | 抹灰面油漆 | 1.基层类型:，抹灰面 2.腻子种类:成品腻子 3.刮腻子遍数:3遍 4.油漆品种、刷漆遍数:乳胶漆3遍 |  | m2 | 65.14
11 | 011105003005 | 块料踢脚线 | 1.踢脚线高度:80mm 2.粘贴层厚度、材料种类:水泥砂浆 3.面层材料品种、规格、颜色:陶瓷踢脚线 |  | m2 | 2.31
分部小计
本页小计
注：为计取规费等的使用，可在表中增设其中：“定额人工费”
表—08
分部分项工程和单价措施项目清单与计价表
工程名称：3#农家乐—土建装饰 |  |  |  | 标段：“三变改革”孤山子村农家乐项目 |  |  |  | 第 2 页 共 6 页
序号 | 项目编码 | 项目名称 | 项目特征描述 |  | 计量单位 | 工程量 | 金额（元）
[7 empty] | 综合单价 |  | 合价 | 其中
暂估价
天棚
12 | 011302001004 | 吊顶天棚 | 1.龙骨材料种类、规格、中距:轻钢龙骨 2.面层材料品种、规格:纸面石膏板饰面， 3.嵌缝材料种类:绷带嵌缝 |  | m2 | 33.14
13 | 011406001006 | 抹灰面油漆 | 1.基层类型:石膏板 2.腻子种类:成品腻子 3.刮腻子遍数:2遍 4.油漆品种、刷漆遍数:环保乳胶漆2遍 |  | m2 | 33.14
分部小计
地面
14 | 011102003004 | 块料楼地面 | 1.找平层厚度、砂浆配合比:素水泥浆一道 2.结合层厚度、砂浆配合比:20厚1：3干硬性水泥砂浆 3.面层材料品种、规格、颜色:10厚陶瓷地砖 4.嵌缝材料种类:稀水泥擦缝 |  | m2 | 28.56
15 | 011701006001 | 满堂脚手架 | 1.室内装修脚手架 |  | m2 | 33.14
分部小计
西厢房工程
外墙面
16 | 011201001004 | 墙面一般抹灰 | 1.墙体类型:砖墙 2.面层厚度、砂浆配合比:15mm厚水泥砂浆抹面 |  | m2 | 61.3
17 | 011407001002 | 墙面喷刷涂料 | 1.墙面质感漆 2.墙面面刮腻子、胶砂质感漆饰面 |  | m2 | 41.88
18 | 011406001007 | 抹灰面油漆 | 1.墙面彩色乳胶漆墙裙 |  | m2 | 19.43
19 | 011701002002 | 外脚手架 | 1.外装饰脚手架 |  | m2 | 61.3
分部小计
门窗
20 | 010807001002 | 金属（塑钢、断桥）窗 | 1.断桥铝合窗 |  | m2 | 3.43
21 | 010802001002 | 金属(塑钢）门 | 1.断桥铝门 |  | m2 | 2.17
本页小计
注：为计取规费等的使用，可在表中增设其中：“定额人工费”
表—08
分部分项工程和单价措施项目清单与计价表
工程名称：3#农家乐—土建装饰 |  |  |  | 标段：“三变改革”孤山子村农家乐项目 |  |  |  | 第 3 页 共 6 页
序号 | 项目编码 | 项目名称 | 项目特征描述 |  | 计量单位 | 工程量 | 金额（元）
[7 empty] | 综合单价 |  | 合价 | 其中
暂估价
22 | 010809004002 | 石材窗台板 | 1. 人造石窗台板 |  | m2 | 0.79
分部小计
墙面
23 | 011201001005 | 墙面一般抹灰 | 1.墙体类型:砖墙 2.面层厚度、砂浆配合比:20厚1:2.5水泥砂浆抹面 |  | m2 | 52.81
24 | 011406001003 | 抹灰面油漆 | 1.基层类型:，抹灰面 2.腻子种类:成品腻子 3.刮腻子遍数:3遍 4.油漆品种、刷漆遍数:乳胶漆3遍 |  | m2 | 52.81
25 | 011105003003 | 块料踢脚线 | 1.踢脚线高度:80mm 2.粘贴层厚度、材料种类:水泥砂浆 3.面层材料品种、规格、颜色:陶瓷踢脚线 |  | m2 | 1.88
分部小计
天棚
26 | 011302001003 | 吊顶天棚 | 1.龙骨材料种类、规格、中距:轻钢龙骨 2.面层材料品种、规格:纸面石膏板饰面， 3.嵌缝材料种类:绷带嵌缝 |  | m2 | 30.95
27 | 011406001004 | 抹灰面油漆 | 1.基层类型:石膏板 2.腻子种类:成品腻子 3.刮腻子遍数:3遍 4.油漆品种、刷漆遍数:环保乳胶漆2遍 |  | m2 | 30.95
分部小计
地面
28 | 011102003003 | 块料楼地面 | 1.找平层厚度、砂浆配合比:素水泥浆一道 2.结合层厚度、砂浆配合比:20厚1：3干硬性水泥砂浆 3.面层材料品种、规格、颜色:10厚陶瓷地砖 4.嵌缝材料种类:稀水泥擦缝 |  | m2 | 30.95
29 | 011701006002 | 满堂脚手架 | 1.室内装修脚手架 |  | m2 | 30.95
本页小计
注：为计取规费等的使用，可在表中增设其中：“定额人工费”
表—08
分部分项工程和单价措施项目清单与计价表
工程名称：3#农家乐—土建装饰 |  |  |  | 标段：“三变改革”孤山子村农家乐项目 |  |  |  | 第 4 页 共 6 页
序号 | 项目编码 | 项目名称 | 项目特征描述 |  | 计量单位 | 工程量 | 金额（元）
[7 empty] | 综合单价 |  | 合价 | 其中
暂估价
分部小计
正房工程
外墙面
30 | 011201001001 | 墙面一般抹灰 | 1.墙体类型:砖墙 2.面层厚度、砂浆配合比:15mm厚水泥砂浆抹面 |  | m2 | 119.98
31 | 011407001001 | 墙面喷刷涂料 | 1.胶砂质感漆饰面 2.墙面满刮腻子 |  | m2 | 105.48
32 | 011204001001 | 石材墙面 | 1.水泥砂浆粘贴石材墙裙 |  | m2 | 14.5
33 | 011701002001 | 外脚手架 | 1.外装饰脚手架 |  | m2 | 119.98
分部小计
门窗
34 | 010807001001 | 金属（塑钢、断桥）窗 | 1.断桥铝合窗 2.规格型号1310*1520mm 3个、2210*2020mm 2个，1600*2020mm 1个 |  | m2 | 18.13
35 | 010802001001 | 金属(塑钢）门 | 1.断桥铝门 2.规格型号：900*2600mm 1樘、900*3200mm 1樘 |  | m2 | 5.22
36 | 010809004001 | 石材窗台板 | 1. 人造石窗台板 |  | m2 | 1.86
37 | 010801001001 | 实木复合门 | 1.成品实木复合门制作安装 2. 含五金配件 3.规格型号：750*2100mm 1樘，850*2100mm 3樘 |  | 樘 | 4
分部小计
墙面
38 | 010401003001 | 实心砖墙 | 1.砖品种、规格、强度等级:普通红砖 2.墙体类型:120墙 3.砂浆强度等级、配合比:M10水泥砂浆 |  | m3 | 1.95
39 | 010401012001 | 零星砌砖 | 1.零星砌砖名称、部位:封堵洞口、锅台 2.砖品种、规格、强度等级:普通红砖 3.砂浆强度等级、配合比:M10水泥砂浆 |  | m3 | 1.96
40 | 01B002 | 火炕砌筑 | 1.红砖砌筑火炕 |  | m2 | 13.08
41 | 011502002002 | 炕边木 | 1.炕边木 |  | m | 6.54
本页小计
注：为计取规费等的使用，可在表中增设其中：“定额人工费”
表—08
分部分项工程和单价措施项目清单与计价表
工程名称：3#农家乐—土建装饰 |  |  |  | 标段：“三变改革”孤山子村农家乐项目 |  |  |  | 第 5 页 共 6 页
序号 | 项目编码 | 项目名称 | 项目特征描述 |  | 计量单位 | 工程量 | 金额（元）
[7 empty] | 综合单价 |  | 合价 | 其中
暂估价
3.规格：80*80mm
42 | 011201001003 | 墙面一般抹灰 | 1.墙体类型:砖墙 2.面层厚度、砂浆配合比:20厚1:2.5水泥砂浆抹面 |  | m2 | 224.7
43 | 011406001002 | 抹灰面油漆 | 1.基层类型:，抹灰面 2.腻子种类:成品腻子 3.刮腻子遍数:2遍 4.油漆品种、刷漆遍数:乳胶漆2遍 |  | m2 | 154.13
44 | 011204003001 | 块料墙面 | 1.墙体类型:砖墙 2,水泥砂浆打底找平 3.专用粘结砂浆粘贴300*600陶瓷墙面砖 |  | m2 | 75.02
45 | 011105003001 | 块料踢脚线 | 1.踢脚线高度:80mm 2.粘贴层厚度、材料种类:水泥砂浆 3.面层材料品种、规格、颜色:陶瓷踢脚线 |  | m2 | 3.37
分部小计
天棚
46 | 011302001001 | 吊顶天棚 | 1.龙骨材料种类、规格、中距:轻钢龙骨 2.面层材料品种、规格:纸面石膏板饰面， 3.嵌缝材料种类:绷带嵌缝 |  | m2 | 41.55
47 | 011406001001 | 抹灰面油漆 | 1.基层类型:石膏板 2.腻子种类:成品腻子 3.刮腻子遍数:2遍 4.油漆品种、刷漆遍数:环保乳胶漆2遍 |  | m2 | 44.1
48 | 011302001002 | 吊顶天棚 | 1.木龙骨 2.PVC扣板饰面 3.装饰收边线 |  | m2 | 21
49 | 010810002001 | 木窗帘盒 | 1.镀锌方钢焊接龙骨 2.欧松板基层，刷防火涂料三遍 3.纸面石膏板饰面，绷带嵌缝 |  | m | 10.21
分部小计
地面
50 | 01110200300 | 块料楼地 | 1.找平层厚度、砂浆配合 |  | m2 | 45.47
本页小计
注：为计取规费等的使用，可在表中增设其中：“定额人工费”
表—08
分部分项工程和单价措施项目清单与计价表
工程名称：3#农家乐—土建装饰 |  |  |  | 标段：“三变改革”孤山子村农家乐项目 |  |  |  | 第 6 页 共 6 页
序号 | 项目编码 | 项目名称 | 项目特征描述 |  | 计量单位 | 工程量 | 金额（元）
[7 empty] | 综合单价 |  | 合价 | 其中
暂估价
| 1 | 面 | 比:素水泥浆一道 2.结合层厚度、砂浆配合比:20厚1：3干硬性水泥砂浆 3.面层材料品种、规格、颜色:10厚陶瓷地砖 4.嵌缝材料种类:稀水泥擦缝
51 | 011101006001 | 平面砂浆找平层 | 1.最薄处20厚1：2水泥砂浆抹面（预拌砂浆） 2.素水泥浆一道 |  | m2 | 6.5
52 | 011102003002 | 块料楼地面 | 1.8-10厚300*300防滑砖铺实拍平，水泥浆擦缝 2.30厚1:3干硬性水泥砂浆结合层 |  | m2 | 6.5
53 | 010904002001 | 楼（地）面涂膜防水 | 1. 1.5厚聚氨酯防水涂料 |  | m2 | 6.5
54 | 011101003001 | 细石混凝土楼地面 | 1.大门通道混凝土地面 |  | m2 | 21.08
55 | 011210002001 | 金属隔断 | 1.新做造型门厅 2.材质： |  | m2 | 12.68
56 | 010901002001 | 型材屋面 | 1.新做门厅屋面 2.材质： |  | m2 | 2
57 | 010401013001 | 砖散水、地坪 | 1.红砖砌筑地台 2.高度：100 |  | m2 | 2
58 | 011101001001 | 水泥砂浆楼地面 | 1.水泥砂浆抹面 |  | m2 | 2
59 | 011104002001 | 竹、木（复合）地板 | 1.铺设防腐木地板 |  | m2 | 2
60 | 011701006003 | 满堂脚手架 | 1.室内装修脚手架 |  | m2 | 41.55
分部小计
措施项目
本页小计
合 计
注：为计取规费等的使用，可在表中增设其中：“定额人工费”
表—08

## 表-11 总价措施项目清单与计价表
总价措施项目清单与计价表
工程名称：3#农家乐—土建装饰 |  |  | 标段：“三变改革”孤山子村农家乐项目 | [5 empty] | 第 1 页 共 1 页
序号 | 项目编码 | 项目名称 |  | 计算基础 | 费率(%) | 金额(元) |  | 调整费率(%) |  | 调整后金额(元) | 备注
1 | 011707001 | 安全文明施工费
1.1 | 011707001001 | 安全文明施工与环境保护费 |  | 分部分项人工费+技术措施项目人工费 | 5.5
1.2 | 011707001002 | 临时设施费 |  | 分部分项人工费+技术措施项目人工费 | 2
2 | 011707005001 | 雨季施工增加费 |  | 分部分项人工费+技术措施项目人工费 | 0.5
3 | 011707007001 | 已完工程及设备保护费 |  | 分部分项人工费+技术措施项目人工费 | 0.8
4 | 01B001 | 工程定位复测费 |  | 分部分项人工费+技术措施项目人工费 | 0
5 | 011707004001 | 二次搬运费 |  | 分部分项人工费+技术措施项目人工费 | 0.1
6 | 01B002 | 特殊地区施工增加费 |  | 分部分项人工费+技术措施项目人工费 | 0
7 | 011707002001 | 夜间施工增加费
8 | 011707002002 | 白天在地下室施工增加费
9 | 011707005002 | 冬季施工增加费
合 计
编制人（造价人员）： | [6 empty] | 复核人（造价工程师）：
注：1.“计算基础”中安全文明施工费可为“定额基价”、“定额人工费”或“定额人工费+定额机械费”，其他项目可为“定额人工费”或“定额人工费+定额机械费”。 2.按施工方案计算的措施费，若无“计算基础”和“费率”的数值，也可只填“金额”数值，但应在备注栏说明施工方案出处或计算方法。
表-11

## 表-12 其他项目清单与计价汇总表
其他项目清单与计价汇总表
工程名称：3#农家乐—土建装饰 |  | 标段：“三变改革”孤山子村农家乐项目 |  |  | 第 1 页 共 1 页
序号 | 项目名称 |  | 金额(元) | 结算金额(元) |  | 备注
1 | 暂列金额 |  |  |  |  | 明细详见表-12-1
2 | 暂估价
2.1 | 专业工程暂估价 |  |  |  |  | 明细详见表-12-3
2.2 | 材料暂估价 |  | 一 |  |  | 明细详见表-12-2
3 | 计日工 |  |  |  |  | 明细详见表-12-4
4 | 总承包服务费 |  |  |  |  | 明细详见表-12-5
5 | 材料检验试验费
6 | 建筑工程能效测评费
7 | 工程变更及现场签证
8 | 提前竣工（赶工补偿）
9 | 无负荷联合试运转费
10 | 停窝工损失费
11 | 施工期间未完工程保护费
12 | 企业自有工人培训管理费
13 | 建筑工人实名制费
合计 | [5 empty] | —
注：材料（工程设备）暂估单价进入清单项目综合单价，此处不汇总。
表-12

## 表-13 规费、税金项目清单与计价表
规费、税金项目计价表
工程名称：3#农家乐—土建装饰 |  | 标段：“三变改革”孤山子村农家乐项目 |  |  |  | 第 1 页 共 1 页
序号 | 项目名称 |  | 计算基础 |  | 计算基数 |  | 计算费率(%) | 金额（元）
1 | 规费 |  | 社会保险费+住房公积金+水利建设基金+环境保护税
1.1 | 社会保险费 |  | 养老失业保险+基本医疗保险+工伤保险+生育保险
(1) | 养老失业保险 |  | 分部分项人工费+组织措施项目人工费+技术措施项目人工费+分部分项人工费调整+技术措施项目人工费调整 |  |  |  | 10.5
(2) | 基本医疗保险 |  | 分部分项人工费+组织措施项目人工费+技术措施项目人工费+分部分项人工费调整+技术措施项目人工费调整 |  |  |  | 3.7
(3) | 工伤保险 |  | 分部分项人工费+组织措施项目人工费+技术措施项目人工费+分部分项人工费调整+技术措施项目人工费调整 |  |  |  | 0.4
(4) | 生育保险 |  | 分部分项人工费+组织措施项目人工费+技术措施项目人工费+分部分项人工费调整+技术措施项目人工费调整 |  |  |  | 0.3
1.2 | 住房公积金 |  | 分部分项人工费+组织措施项目人工费+技术措施项目人工费+分部分项人工费调整+技术措施项目人工费调整 |  |  |  | 3.7
1.3 | 水利建设基金 |  | 分部分项人工费+组织措施项目人工费+技术措施项目人工费+分部分项人工费调整+技术措施项目人工费调整 |  |  |  | 0.4
1.4 | 环境保护税
2 | 税金 |  | 税前工程造价 |  |  |  | 9
合 计
编制人（造价人员）： |  |  |  | 复核人（造价工程师）：
表-13