## 扉-1 招标工程量清单扉页
|  | 4#农家乐—土建装饰 |  | 工程
招标工程量清单
招 标 人： |  |  | 造价咨询人：
| (单位盖章) |  |  |  | (单位盖章)
法定代表人 或其授权人： |  |  | 法定代表人 或其授权人：
| (签字或盖章) |  |  |  | (签字或盖章)
编 制 人： |  |  | 复 核 人：
| (造价人员签字盖专用章) |  |  |  | (造价工程师签字盖专用章)
编 制 时 间： | 年 月 日 |  | 复 核 时 间： |  | 年 月 日
扉—1

## 表-08 分部分项工程和单价措施项目清单与计价表
分部分项工程和单价措施项目清单与计价表
工程名称：4#农家乐—土建装饰 |  |  |  | 标段：“三变改革”孤山子村农家乐项目 |  |  |  | 第 1 页 共 2 页
序号 | 项目编码 | 项目名称 | 项目特征描述 |  | 计量单位 | 工程量 | 金额（元）
[7 empty] | 综合单价 |  | 合价 | 其中
暂估价
门房工程
外墙面
1 | 011201001008 | 墙面一般抹灰 | 1.墙体类型:砖墙 2.面层厚度、砂浆配合比:15mm厚水泥砂浆抹面 |  | m2 | 82.09
2 | 011407001005 | 墙面喷刷涂料 | 1.墙面质感漆 |  | m2 | 82.09
3 | 011406003001 | 满刮腻子 | 1.基层类型:抹灰面 2.腻子种类:防水腻子 3.刮腻子遍数:三遍 |  | m2 | 82.09
4 | 011204001001 | 石材墙面 | 1.水泥砂浆粘贴石材墙裙 |  | m2 | 23.87
5 | 011407001006 | 墙面喷刷涂料 | 1.围墙墙面质感漆 |  | m2 | 111.74
6 | 011701002001 | 外脚手架 | 1.外装饰脚手架 |  | m2 | 82.09
分部小计
门窗
7 | 010807001002 | 金属（塑钢、断桥）窗 | 1.断桥铝合窗 2.规格型号：1.76*1.78m 2樘、1.15*1.5m 2樘、0.85*1.75m 1樘、2.67*1.6m 1樘 |  | m2 | 15.47
8 | 010802001002 | 金属(塑钢）门 | 1.断桥铝合金门 2.规格型号：0.89*2m 1樘、0.9*2.45m 1樘 |  | m2 | 3.98
9 | 010809004002 | 石材窗台板 | 1. 人造石窗台板 |  | m2 | 1.2
分部小计
墙面
10 | 011201001004 | 墙面一般抹灰 | 1.墙体类型:砖墙 2.面层厚度、砂浆配合比:20厚1:2.5水泥砂浆抹面 |  | m2 | 75.39
11 | 011406001003 | 抹灰面油漆 | 1.基层类型:，抹灰面 2.腻子种类:成品腻子 3.刮腻子遍数:2遍 4.油漆品种、刷漆遍数:乳胶漆2遍 |  | m2 | 75.39
12 | 011204003001 | 块料墙面 | 1.墙体类型:砖墙 2,水泥砂浆打底找平 3.专用粘结砂浆粘贴300*600陶瓷墙面砖 |  | m2 | 47.9
分部小计
本页小计
注：为计取规费等的使用，可在表中增设其中：“定额人工费”
表—08
分部分项工程和单价措施项目清单与计价表
工程名称：4#农家乐—土建装饰 |  |  |  | 标段：“三变改革”孤山子村农家乐项目 |  |  |  | 第 2 页 共 2 页
序号 | 项目编码 | 项目名称 | 项目特征描述 |  | 计量单位 | 工程量 | 金额（元）
[7 empty] | 综合单价 |  | 合价 | 其中
暂估价
天棚
13 | 011302001001 | 吊顶天棚 | 1.木龙骨 2.PVC扣板饰面 3.装饰收边线 |  | m2 | 19.46
分部小计
地面
14 | 011102003003 | 块料楼地面 | 1.找平层厚度、砂浆配合比:素水泥浆一道 2.结合层厚度、砂浆配合比:20厚1：3干硬性水泥砂浆 3.面层材料品种、规格、颜色:10厚陶瓷地砖 4.嵌缝材料种类:稀水泥擦缝 |  | m2 | 19.46
15 | 011105003001 | 块料踢脚线 | 1.地砖踢脚线 2.规格型号：高80mm |  | m2 | 2.34
分部小计
牌匾
16 | 01B003 | 牌匾 | 1.方钢骨架造型牌匾 2.彩弗板雕刻字体 3.字体规格：0.282*0.192（套院餐厅） 4个，0.192*0.169（壹号）2个 |  | 项 | 1
17 | 011508004001 | 金属字 | 1.彩弗板雕刻字体 2.规格：0.183*0.197（套院）2个 |  | 个 | 2
分部小计
砌体
18 | 010401003001 | 实心砖墙 | 1.封堵原有大门口 2.红砖墙0.24mm厚 |  | m3 | 3.9
19 | 010401009001 | 实心砖柱 | 1.砌筑大门柱 2.规格型号：600*600*1600 |  | m3 | 1.15
20 | 011701006001 | 满堂脚手架 | 1.室内装修脚手架 |  | m2 | 19.46
分部小计
措施项目
本页小计
合 计
注：为计取规费等的使用，可在表中增设其中：“定额人工费”
表—08

## 表-11 总价措施项目清单与计价表
总价措施项目清单与计价表
工程名称：4#农家乐—土建装饰 |  |  | 标段：“三变改革”孤山子村农家乐项目 | [5 empty] | 第 1 页 共 1 页
序号 | 项目编码 | 项目名称 |  | 计算基础 | 费率(%) | 金额(元) |  | 调整费率(%) |  | 调整后金额(元) | 备注
1 | 011707001 | 安全文明施工费
1.1 | 011707001001 | 安全文明施工与环境保护费 |  | 分部分项人工费+技术措施项目人工费 | 5.5
1.2 | 011707001002 | 临时设施费 |  | 分部分项人工费+技术措施项目人工费 | 2
2 | 011707005001 | 雨季施工增加费 |  | 分部分项人工费+技术措施项目人工费 | 0.5
3 | 011707007001 | 已完工程及设备保护费 |  | 分部分项人工费+技术措施项目人工费 | 0.8
4 | 01B001 | 工程定位复测费 |  | 分部分项人工费+技术措施项目人工费 | 0
5 | 011707004001 | 二次搬运费 |  | 分部分项人工费+技术措施项目人工费 | 0.1
6 | 01B002 | 特殊地区施工增加费 |  | 分部分项人工费+技术措施项目人工费 | 0
7 | 011707002001 | 夜间施工增加费
8 | 011707002002 | 白天在地下室施工增加费
9 | 011707005002 | 冬季施工增加费
合 计
编制人（造价人员）： | [6 empty] | 复核人（造价工程师）：
注：1.“计算基础”中安全文明施工费可为“定额基价”、“定额人工费”或“定额人工费+定额机械费”，其他项目可为“定额人工费”或“定额人工费+定额机械费”。 2.按施工方案计算的措施费，若无“计算基础”和“费率”的数值，也可只填“金额”数值，但应在备注栏说明施工方案出处或计算方法。
表-11

## 表-12 其他项目清单与计价汇总表
其他项目清单与计价汇总表
工程名称：4#农家乐—土建装饰 |  | 标段：“三变改革”孤山子村农家乐项目 |  |  | 第 1 页 共 1 页
序号 | 项目名称 |  | 金额(元) | 结算金额(元) |  | 备注
1 | 暂列金额 |  |  |  |  | 明细详见表-12-1
2 | 暂估价
2.1 | 专业工程暂估价 |  |  |  |  | 明细详见表-12-3
2.2 | 材料暂估价 |  | 一 |  |  | 明细详见表-12-2
3 | 计日工 |  |  |  |  | 明细详见表-12-4
4 | 总承包服务费 |  |  |  |  | 明细详见表-12-5
5 | 材料检验试验费
6 | 建筑工程能效测评费
7 | 工程变更及现场签证
8 | 提前竣工（赶工补偿）
9 | 无负荷联合试运转费
10 | 停窝工损失费
11 | 施工期间未完工程保护费
12 | 企业自有工人培训管理费
13 | 建筑工人实名制费
合计 | [5 empty] | —
注：材料（工程设备）暂估单价进入清单项目综合单价，此处不汇总。
表-12

## 表-13 规费、税金项目清单与计价表
规费、税金项目计价表
工程名称：4#农家乐—土建装饰 |  | 标段：“三变改革”孤山子村农家乐项目 |  |  |  | 第 1 页 共 1 页
序号 | 项目名称 |  | 计算基础 |  | 计算基数 |  | 计算费率(%) | 金额（元）
1 | 规费 |  | 社会保险费+住房公积金+水利建设基金+环境保护税
1.1 | 社会保险费 |  | 养老失业保险+基本医疗保险+工伤保险+生育保险
(1) | 养老失业保险 |  | 分部分项人工费+组织措施项目人工费+技术措施项目人工费+分部分项人工费调整+技术措施项目人工费调整 |  |  |  | 10.5
(2) | 基本医疗保险 |  | 分部分项人工费+组织措施项目人工费+技术措施项目人工费+分部分项人工费调整+技术措施项目人工费调整 |  |  |  | 3.7
(3) | 工伤保险 |  | 分部分项人工费+组织措施项目人工费+技术措施项目人工费+分部分项人工费调整+技术措施项目人工费调整 |  |  |  | 0.4
(4) | 生育保险 |  | 分部分项人工费+组织措施项目人工费+技术措施项目人工费+分部分项人工费调整+技术措施项目人工费调整 |  |  |  | 0.3
1.2 | 住房公积金 |  | 分部分项人工费+组织措施项目人工费+技术措施项目人工费+分部分项人工费调整+技术措施项目人工费调整 |  |  |  | 3.7
1.3 | 水利建设基金 |  | 分部分项人工费+组织措施项目人工费+技术措施项目人工费+分部分项人工费调整+技术措施项目人工费调整 |  |  |  | 0.4
1.4 | 环境保护税
2 | 税金 |  | 税前工程造价 |  |  |  | 9
合 计
编制人（造价人员）： |  |  |  | 复核人（造价工程师）：
表-13