## 表-08 分部分项工程和单价措施项目清单与计价表
分部分项工程和单价措施项目清单与计价表
工程名称：网球场项目 |  |  |  | 标段：赤峰市新城红旗中学网球场维修改造工程 |  |  |  | 第 1 页 共 4 页
序号 | 项目编码 | 项目名称 | 项目特征描述 |  | 计量单位 | 工程量 | 金额（元）
[7 empty] | 综合单价 |  | 合价 | 其中
暂估价
新建4片网球场地项目
1 | 040202001001 | 路床(槽）整形 | 1.路床整形碾压 |  | m2 | 2679.12
2 | 040202009001 | 砂砾石 | 1.20cm厚天然砂砾石 |  | m2 | 2679.12
3 | 040203007001 | 水泥混凝土 | 1.100mmC20混凝土垫层 2.路面切缝，缝宽3mm缝深4cm 3.嵌缝材料:沥青玛蹄脂 |  | m2 | 2661.58
4 | 040203003001 | 粘层 | 1.粘层：乳化沥青 0.3kg/m2 |  | m2 | 2661.58
5 | 040203006002 | 沥青混凝土 | 1.50mm厚细粒式沥青混泥土 2.运距自行考虑 |  | m2 | 2661.58
6 | 04B001 | 6mm厚硅PU面层 | 1.球场划线 2.水性面漆(2遍) 3.2mm加强层(单组分硅PU) 4.4mm弹性层(1:5双组份混合塑胶) |  | m2 | 2661.58
7 | 040204004001 | 安砌侧(平、缘）石 | 1.材料品种、规格：花岗岩路缘石50cm*15cm*8cm 2.基础、垫层：C20 砼 |  | m | 219.28
8 | 041106001001 | 大型机械设备进出场及安拆 | 1.沥青混凝土摊铺机进出场费 |  | 台·次 | 1
分部小计
1片室外网球场地改造项目
9 | 040202001002 | 路床(槽）整形 | 1.路床整形碾压 |  | m2 | 669.78
10 | 040203007002 | 水泥混凝土 | 1.100mmC20混凝土垫层 2.路面切缝，缝宽3mm缝深4cm 3.嵌缝材料:沥青玛蹄脂 |  | m2 | 661.02
11 | 040203003002 | 粘层 | 1.粘层：乳化沥青 0.3kg/m2 |  | m2 | 661.02
12 | 040203006003 | 沥青混凝土 | 1.50mm厚细粒式沥青混泥土 2.运距自行考虑 |  | m2 | 661.02
13 | 04B002 | 6mm厚硅PU面层 | 1.球场划线 2.水性面漆(2遍) 3.2mm加强层(单组分硅PU) 4.4mm弹性层(1:5双组份混合塑胶) |  | m2 | 669.78
本页小计
注：为计取规费等的使用，可在表中增设其中：“定额人工费”
表—08
分部分项工程和单价措施项目清单与计价表
工程名称：网球场项目 |  |  |  | 标段：赤峰市新城红旗中学网球场维修改造工程 |  |  |  | 第 2 页 共 4 页
序号 | 项目编码 | 项目名称 | 项目特征描述 |  | 计量单位 | 工程量 | 金额（元）
[7 empty] | 综合单价 |  | 合价 | 其中
暂估价
14 | 040204004002 | 安砌侧(平、缘）石 | 1.材料品种、规格：花岗岩路缘石50cm*15cm*8cm 2.基础、垫层：C20 砼 |  | m | 109.48
15 | 040204002002 | 人行道块料铺设 | 1.铺设环保砖 2.1:3水泥砂浆结合层 |  | m2 | 65.34
分部小计
3片室内弹性丙烯酸场地项目
16 | 04B003 | 弹性丙烯酸地面 | 1.基层打磨找平 2.铺设6mm厚弹性丙烯酸面层 |  | m2 | 1788.59
分部小计
网球场灯项目
17 | 030404017001 | 配电箱 | 1.名称:照明配电箱 2.规格:300*400*140 3.安装方式:悬挂式 |  | 台 | 1
18 | 030404017002 | 配电箱 | 1.名称:照明配电箱 2.规格:500*600*200 3.安装方式:悬挂式 |  | 台 | 1
19 | 030411001002 | 配管 | 1.名称:预埋电缆管 2.材质:刚性阻燃管 3.规格:50mm 4.配置形式:暗配 |  | m | 277.6
20 | 030411001001 | 配管 | 1.名称:预埋电缆管 2.材质:刚性阻燃管 3.规格:32mm 4.配置形式:暗配 |  | m | 458.71
21 | 030408001003 | 电力电缆 | 1.名称:电力电缆 2.型号:YJV 3.规格:5*16 4.材质:铜芯 5.电压等级(kV):1KV |  | m | 50
22 | 030408001001 | 电力电缆 | 1.名称:电力电缆 2.型号:YJV 3.规格:5*6 4.材质:铜芯 5.电压等级(kV):1KV |  | m | 30
23 | 030408001002 | 电力电缆 | 1.名称:电力电缆 2.型号:YJV 3.规格:3*4 4.材质:铜芯 5.电压等级(kV):1KV |  | m | 445.14
24 | 030412008001 | 网球场灯 | 1.名称:6m高网球场灯 |  | 套 | 40
本页小计
注：为计取规费等的使用，可在表中增设其中：“定额人工费”
表—08
分部分项工程和单价措施项目清单与计价表
工程名称：网球场项目 |  |  |  | 标段：赤峰市新城红旗中学网球场维修改造工程 |  |  |  | 第 3 页 共 4 页
序号 | 项目编码 | 项目名称 | 项目特征描述 |  | 计量单位 | 工程量 | 金额（元）
[7 empty] | 综合单价 |  | 合价 | 其中
暂估价
2.光源数量:1盏400W LED投光灯 3.其他具体参数详见图纸
25 | 030409002001 | 接地母线 | 1.名称:接地母线 2.材质:热镀锌扁钢 3.规格:L50*50*5 |  | m | 40
26 | 040901009001 | 预埋铁件 | 1.材料种类:预埋铁件 2.材料规格:具体详见图纸 |  | t | 0.164
27 | 010501003003 | 独立基础 | 1.混凝土种类:预拌 2.混凝土强度等级:C25 |  | m3 | 25.6
28 | 040504001001 | 砌筑井 | 1.垫层、基础材质及厚度:砼基础 2.砌筑材料品种、规格、强度等级:标准砖240*115*53 3.混凝土强度等级:C20 4.井盖、井圈材质及规格:Φ700铸铁井盖 |  | 座 | 4
分部小计
围网及球网项目
围网项目
29 | 010501003002 | 独立基础 | 1.混凝土种类:预拌 2.混凝土强度等级:C25 3.长*宽*高=500mm*500mm*600mm |  | m3 | 22.35
30 | 010607004001 | 金属网栏 | 1.立柱:4米采用φ76钢管壁厚2.5mm,入地300mm,地面之上4m,直插式安装方式； 2.横梁:采用φ60钢管壁厚2.0mm, 4米采用2根横梁； 3.围网:采用包塑勾花网,镀锌铁丝内径2.3mm,外径3.6mm,网孔45*45mm； 4.连接件、紧固件:厚度2.5/3.0mm钢板冲压，达克罗马车螺栓、螺帽、304不锈钢防盗帽,20*40mm铝合金压条； 5.以上所有管材表面经优质户外聚酯粉末静电喷 |  | m2 | 1732.6
本页小计
注：为计取规费等的使用，可在表中增设其中：“定额人工费”
表—08
分部分项工程和单价措施项目清单与计价表
工程名称：网球场项目 |  |  |  | 标段：赤峰市新城红旗中学网球场维修改造工程 |  |  |  | 第 4 页 共 4 页
序号 | 项目编码 | 项目名称 | 项目特征描述 |  | 计量单位 | 工程量 | 金额（元）
[7 empty] | 综合单价 |  | 合价 | 其中
暂估价
涂； 6.水钻打孔管直插、固定安装；
31 | 010802001001 | 日字型双开门 | 1.名称：日字型双开门 2.规格：2.2m*2.2m 3.具体参数：门中间加钢板，高度18公分，厚度1.2mm（门插销和门把手不锈钢材质原色不喷塑）门扇采用50*50*2.0 mm方管焊制：带门框，门框采用70*50*2.0mm和50*25*2.0mm管焊制： |  | 樘 | 5
分部小计
球网项目
32 | 010501001001 | 垫层 | 1.100mm厚C15砼垫层 2.做法详见图集08J933-1-J6 |  | m3 | 0.42
33 | 010501003004 | 独立基础 | 1.混凝土种类:预拌 2.混凝土强度等级:C20 3.长*宽*高=450mm*450mm*600mm 4.做法详见图集08J933-1-J6 |  | m3 | 1.01
34 | 010607004002 | 标准网球架网球柱带网 | 1.材料品种、规格:标准网球架网球柱带网 2.含配套预埋件 3.做法详见图集08J933-1-J6 |  | 套 | 5
分部小计
措施项目
本页小计
合 计
注：为计取规费等的使用，可在表中增设其中：“定额人工费”
表—08

## 表-11 总价措施项目清单与计价表
总价措施项目清单与计价表
工程名称：网球场项目 |  |  | 标段：赤峰市新城红旗中学网球场维修改造工程 |  |  |  |  | 第 1 页 共 1 页
序号 | 项目编码 | 项目名称 |  | 计算基础 | 费率(%) | 金额(元) | 调整费率(%) |  | 调整后金额(元) | 备注
1 | 041109001 | 安全文明施工费
1.1 | 041109001001 | 安全文明施工与环境保护费 |  | 分部分项人工费+技术措施项目人工费 | 5
1.2 | 041109001002 | 临时设施费 |  | 分部分项人工费+技术措施项目人工费 | 1.5
2 | 041109004001 | 雨季施工增加费 |  | 分部分项人工费+技术措施项目人工费 | 0.5
3 | 041109007001 | 已完工程及设备保护费 |  | 分部分项人工费+技术措施项目人工费 | 0
4 | 04B001 | 工程定位复测费 |  | 分部分项人工费+技术措施项目人工费 | 0.1
5 | 041109003001 | 二次搬运费 |  | 分部分项人工费+技术措施项目人工费 | 0.1
6 | 04B002 | 特殊地区施工增加费 |  | 分部分项人工费+技术措施项目人工费 | 0
7 | 041109002001 | 夜间施工增加费
8 | 041109002002 | 白天在地下室施工增加费
9 | 041109004002 | 冬季施工增加费
合 计
注：1.“计算基础”中安全文明施工费可为“定额基价”、“定额人工费”或“定额人工费+定额机械费”，其他项目可为“定额人工费”或“定额人工费+定额机械费”。 2.按施工方案计算的措施费，若无“计算基础”和“费率”的数值，也可只填“金额”数值，但应在备注栏说明施工方案出处或计算方法。
表-11

## 表-13 规费、税金项目清单与计价表
规费、税金项目计价表
工程名称：网球场项目 |  | 标段：赤峰市新城红旗中学网球场维修改造工程 |  |  | 第 1 页 共 1 页
序号 | 项目名称 |  | 计算基础 | 计算基数 |  | 计算费率(%) | 金额（元）
1 | 规费 |  | 社会保险费+住房公积金+水利建设基金+环境保护税
1.1 | 社会保险费 |  | 养老失业保险+基本医疗保险+工伤保险+生育保险
(1) | 养老失业保险 |  | 分部分项人工费+组织措施项目人工费+技术措施项目人工费+分部分项人工费调整+技术措施项目人工费调整 |  |  | 10.5
(2) | 基本医疗保险 |  | 分部分项人工费+组织措施项目人工费+技术措施项目人工费+分部分项人工费调整+技术措施项目人工费调整 |  |  | 3.7
(3) | 工伤保险 |  | 分部分项人工费+组织措施项目人工费+技术措施项目人工费+分部分项人工费调整+技术措施项目人工费调整 |  |  | 0.4
(4) | 生育保险 |  | 分部分项人工费+组织措施项目人工费+技术措施项目人工费+分部分项人工费调整+技术措施项目人工费调整 |  |  | 0.3
1.2 | 住房公积金 |  | 分部分项人工费+组织措施项目人工费+技术措施项目人工费+分部分项人工费调整+技术措施项目人工费调整 |  |  | 3.7
1.3 | 水利建设基金 |  | 分部分项人工费+组织措施项目人工费+技术措施项目人工费+分部分项人工费调整+技术措施项目人工费调整 |  |  | 0.4
1.4 | 环境保护税
2 | 税金 |  | 税前工程造价 |  |  | 9
合 计
表-13