## 表-08 分部分项工程和单价措施项目清单与计价表
分部分项工程和单价措施项目清单与计价表
工程名称：建筑与装饰工程 |  |  |  | 标段：2023年赤峰市松山区国营老府林场-食堂宿舍项目 |  |  |  | 第 1 页 共 11 页
序号 | 项目编码 | 项目名称 | 项目特征描述 |  | 计量单位 | 工程量 | 金额（元）
[7 empty] | 综合单价 |  | 合价 | 其中
暂估价
混凝土工程
1 | 010501001001 | 垫层 | 1.混凝土种类:预拌 2.混凝土强度等级:C15 |  | m3 | 12.52
2 | 010501003001 | 独立基础 | 1.混凝土种类:预拌 2.混凝土强度等级:C30 |  | m3 | 42.07
3 | 010502001001 | 矩形柱 | 1.混凝土种类:预拌 2.混凝土强度等级:C30 |  | m3 | 19.32
4 | 010503001001 | 基础梁 | 1.混凝土种类:预拌 2.混凝土强度等级:C30 |  | m3 | 44.67
5 | 010503002001 | 矩形斜梁 | 1.混凝土种类:预拌 2.混凝土强度等级:C30 |  | m3 | 26.09
6 | 010503002002 | 矩形梁 | 1.混凝土种类:预拌 2.混凝土强度等级:C30 |  | m3 | 24.62
7 | 010505010001 | 其他板 | 1.混凝土种类:预拌 2.混凝土强度等级:C30 |  | m3 | 72.57
8 | 010505007001 | 天沟(檐沟）、挑檐板 | 1.混凝土种类:预拌 2.混凝土强度等级:C30 |  | m3 | 1.24
9 | 010502002001 | 构造柱 | 1.混凝土种类:预拌 2.混凝土强度等级:C25 3.构造柱及抱框柱 |  | m3 | 6.3
10 | 010503005001 | 过梁 | 1.混凝土种类:预拌 2.混凝土强度等级:C25 |  | m3 | 0.81
11 | 010503005002 | 门槛、反坎 | 1.混凝土种类:预拌 2.混凝土强度等级:C25 3.部位:有水房间翻沿、窗口上下沿 |  | m3 | 9.35
12 | 010503004001 | 圈梁 | 1.混凝土种类:预拌 2.混凝土强度等级:C25 3.部位:100mm墙水平系梁 |  | m3 | 0.26
13 | 010505008001 | 雨篷 | 1.混凝土种类:预拌 2.混凝土强度等级:C30 |  | m3 | 0.87
14 | 010503004002 | 圈梁 | 1.混凝土种类:预拌 2.混凝土强度等级:C15 3.部位:内隔墙下基础 |  | m3 | 0.28
15 | 01B001 | 泵送混凝土 | 1.商品混凝土泵送 |  | m3 | 243.1
16 | 010404001005 | 垫层 | 1.垫层材料种类、配合比、厚度:C15砼垫层 2.部位:基础梁防冻胀垫层 |  | m3 | 14.2
17 | 010404001006 | 垫层 | 1.垫层材料种类、配合比、厚度:粗砂垫层 2.部位:基础梁防冻胀垫 |  | m3 | 29.34
本页小计
注：为计取规费等的使用，可在表中增设其中：“定额人工费”
表—08
分部分项工程和单价措施项目清单与计价表
工程名称：建筑与装饰工程 |  |  |  | 标段：2023年赤峰市松山区国营老府林场-食堂宿舍项目 |  |  |  | 第 2 页 共 11 页
序号 | 项目编码 | 项目名称 | 项目特征描述 |  | 计量单位 | 工程量 | 金额（元）
[7 empty] | 综合单价 |  | 合价 | 其中
暂估价
层
18 | 010503004003 | 圈梁 | 1.混凝土种类:预拌 2.混凝土强度等级:C25 3.部位:膨胀灰 |  | m3 | 3.19
分部小计
钢筋工程
19 | 010515001001 | 现浇构件钢筋 | 1.钢筋种类、规格:直径：Φ6级别：HPB300 2.砌体加筋 |  | t | 0.817
20 | 010515001002 | 现浇构件钢筋 | 1.钢筋种类、规格:直径：Φ6级别：HPB300 |  | t | 0.116
21 | 010515001004 | 现浇构件钢筋 | 1.钢筋种类、规格:直径：8级别： HRB400 |  | t | 6.082
22 | 010515001005 | 现浇构件钢筋 | 1.钢筋种类、规格:直径：10级别： HRB400 |  | t | 0.232
23 | 010515001006 | 现浇构件钢筋 | 1.钢筋种类、规格:直径：12级别： HRB400 |  | t | 4.154
24 | 010515001007 | 现浇构件钢筋 | 1.钢筋种类、规格:直径：14级别： HRB400 |  | t | 1.27
25 | 010515001008 | 现浇构件钢筋 | 1.钢筋种类、规格:直径：16级别： HRB400 |  | t | 2.152
26 | 010515001009 | 现浇构件钢筋 | 1.钢筋种类、规格:直径：18级别： HRB400 |  | t | 2.566
27 | 010515001010 | 现浇构件钢筋 | 1.钢筋种类、规格:直径：20级别： HRB400 |  | t | 1.612
28 | 010515001011 | 现浇构件钢筋 | 1.钢筋种类、规格:直径：22级别： HRB400 |  | t | 0.9
29 | 010515001013 | 现浇构件钢筋 | 1.钢筋种类、规格:直径：箍筋Φ6级别：HPB300 |  | t | 0.583
30 | 010515001014 | 现浇构件钢筋 | 1.钢筋种类、规格:直径：箍筋8级别： HRB400 |  | t | 4.239
31 | 010515009001 | 支撑钢筋（铁马） | 1.马凳筋 |  | t | 0.532
32 | 010516003001 | 机械连接 | 1.连接方式:植筋 2.规格:Φ6 |  | 个 | 660
33 | 010516003003 | 机械连接 | 1.连接方式:植筋 2.规格:12 |  | 个 | 148
34 | 010516003004 | 机械连接 | 1.连接方式:电渣压力焊 2.规格:φ16 |  | 个 | 108
本页小计
注：为计取规费等的使用，可在表中增设其中：“定额人工费”
表—08
分部分项工程和单价措施项目清单与计价表
工程名称：建筑与装饰工程 |  |  |  | 标段：2023年赤峰市松山区国营老府林场-食堂宿舍项目 |  |  |  | 第 3 页 共 11 页
序号 | 项目编码 | 项目名称 | 项目特征描述 |  | 计量单位 | 工程量 | 金额（元）
[7 empty] | 综合单价 |  | 合价 | 其中
暂估价
35 | 010516003005 | 机械连接 | 1.连接方式:电渣压力焊 2.规格：φ18 |  | 个 | 36
分部小计
砌筑工程
36 | 010402001002 | 砌块墙 | 1.砌块品种、规格、强度等级:300mm蒸压加气混凝土砌块 2.墙体类型:门洞外墙 3.砂浆强度等级:砌筑采用Ma5专用砂浆 |  | m3 | 62
37 | 010402001001 | 砌块墙 | 1.砌块品种、规格、强度等级:200mm蒸压加气混凝土砌块 2.墙体类型:外墙 3.砂浆强度等级:砌筑采用Ma5专用砂浆 |  | m3 | 120.35
38 | 010402001003 | 砌块墙 | 1.砌块品种、规格、强度等级:100mm轻集料混凝土小型空心砌块 2.墙体类型:内墙 3.砂浆强度等级:砌筑采用Mb5混合砂浆。 |  | m3 | 6.12
分部小计
门窗工程
39 | 010802003001 | 钢质防火门 | 1.门代号及洞口尺寸:FM（乙）1021 2.乙级防火门（耐火极限1.0h） |  | m2 | 6.3
40 | 010801001001 | 木质门 | 1.门代号及洞口尺寸:M1021 2.木门 |  | 樘 | 17
41 | 010805005002 | 钢框玻璃门 | 1.门代号及洞口尺寸:M1231 2.框材质:钢框玻璃门 |  | m2 | 3.72
42 | 010805005003 | 钢框玻璃门 | 1.门代号及洞口尺寸:M1831 2.框材质:钢框玻璃门（钢框玻璃门） |  | m2 | 5.58
43 | 010807001001 | 金属（塑钢、断桥）窗 | 1.窗代号及洞口尺寸:C1222、C1822、XFC1822 2.玻璃品种、厚度:70系列三玻断桥铝窗[5+12A+5+12A+5] |  | m2 | 73.92
本页小计
注：为计取规费等的使用，可在表中增设其中：“定额人工费”
表—08
分部分项工程和单价措施项目清单与计价表
工程名称：建筑与装饰工程 |  |  |  | 标段：2023年赤峰市松山区国营老府林场-食堂宿舍项目 |  |  |  | 第 4 页 共 11 页
序号 | 项目编码 | 项目名称 | 项目特征描述 |  | 计量单位 | 工程量 | 金额（元）
[7 empty] | 综合单价 |  | 合价 | 其中
暂估价
3.国标16J607
44 | 010807001003 | 金属（塑钢、断桥）窗 | 1.窗代号及洞口尺寸:XFC1822 2.玻璃品种、厚度:70系列三玻断桥铝窗[5+12A+5+12A+5] 3.国标16J607 4.内容:窗户玻璃易于破碎 |  | m2 | 7.92
45 | 010807001002 | 金属（塑钢、断桥）窗 | 1.窗代号及洞口尺寸:C1822 2.玻璃品种、厚度:70系列三玻断桥铝窗[5+12A+5+12A+5] 3.国标16J607 4.部位:浴室窗-距地1.8m以下部分做磨砂玻璃 |  | m2 | 3.96
46 | 010807004001 | 金属纱窗 | 1.所有外窗设金刚网纱窗 |  | m2 | 36.9
47 | 010809004001 | 石材窗台板 | 1.名称:大理石窗台板 2.详见:蒙标12J7-1 2/82 |  | m2 | 10.92
分部小计
屋面及防水工程
48 | 010516002001 | 预埋铁件 | 1.钢材种类:预埋Φ10@900*900 2.详见:蒙标12J1 302/147 |  | t | 0.034
49 | 011001001001 | 保温隔热屋面 | 1.保温隔热材料品种、规格、厚度:140厚挤塑聚苯板保温层 2.隔气层材料品种、厚度:挤塑聚苯板燃烧等级为B1级，干密度≥35Kg/m 3.详见:设计说明 |  | m2 | 583.53
50 | 011101006001 | 平面砂浆找平层 | 1.找平层厚度、砂浆配合比:20厚1：2.5水泥砂浆找平层 2.详见:蒙标12J1 302/147 |  | m2 | 583.53
51 | 010902001001 | 屋面卷材防水 | 1.卷材品种、规格、厚度:4mmSBS改性沥青防水卷材，防水等级为一级 2.详见:设计说明 |  | m2 | 593.95
52 | 011003001001 | 隔离层 | 1.隔离层材料品种:0.4厚聚乙烯膜一层 |  | m2 | 593.95
本页小计
注：为计取规费等的使用，可在表中增设其中：“定额人工费”
表—08
分部分项工程和单价措施项目清单与计价表
工程名称：建筑与装饰工程 |  |  |  | 标段：2023年赤峰市松山区国营老府林场-食堂宿舍项目 |  |  |  | 第 5 页 共 11 页
序号 | 项目编码 | 项目名称 | 项目特征描述 |  | 计量单位 | 工程量 | 金额（元）
[7 empty] | 综合单价 |  | 合价 | 其中
暂估价
2.详见:蒙标12J1 302/147
53 | 011101003001 | 细石混凝土屋面 | 1.找平层厚度、砂浆配合比:35厚C20细石混凝土持钉层，内配4@100*100钢筋网 |  | m2 | 593.95
54 | 010901001001 | 瓦屋面 | 1.深红色块瓦 2.挂瓦条30x4，中距按瓦规格 3.顺水条-25x5，中距500 |  | m2 | 593.95
分部小计
保温隔热工程
55 | 011001003001 | 保温隔热墙面 | 1.保温隔热部位:外墙 2.保温隔热材料品种、规格及厚度:100mm厚热固复合聚苯板乙烯泡沫保温板 （G型、050级）A2级 |  | m2 | 384.94
56 | 011001003002 | 保温隔热墙面 | 1.保温隔热部位:门窗洞口 2.保温隔热材料品种、规格及厚度:30厚保温砂浆 |  | m2 | 41.84
57 | 011001001002 | 保温隔热屋面 | 1.雨篷 2.保温隔热材料品种、规格、厚度:30厚无机保温砂浆 |  | m2 | 16.37
58 | 010902003001 | 屋面刚性层 | 1.雨篷 2.刚性层厚度:防水砂浆 |  | m2 | 16.37
分部小计
装饰装修工程
楼地面
59 | 010404001007 | 垫层 | 1.垫层材料种类、配合比、厚度:150厚3：7灰土 素土夯实 2.部位:所有地面 3.详见:蒙标12J1 201/33 201/32 |  | m3 | 68.52
60 | 010501001003 | 垫层 | 1.混凝土强度等级:70厚细石混凝土垫层 2.部位:所有地面 3.详见:装修表 |  | m3 | 31.98
61 | 011101006002 | 平面砂浆找平层 | 1.找平层厚度、砂浆配合比:20厚1:3水泥砂浆找平 |  | m2 | 183.4
本页小计
注：为计取规费等的使用，可在表中增设其中：“定额人工费”
表—08
分部分项工程和单价措施项目清单与计价表
工程名称：建筑与装饰工程 |  |  |  | 标段：2023年赤峰市松山区国营老府林场-食堂宿舍项目 |  |  |  | 第 6 页 共 11 页
序号 | 项目编码 | 项目名称 | 项目特征描述 |  | 计量单位 | 工程量 | 金额（元）
[7 empty] | 综合单价 |  | 合价 | 其中
暂估价
层、素水泥浆一道 2.部位:周边地面 3.详见:蒙标12J1 201/33 201/32
62 | 011003001006 | 隔离层 | 1.隔离层材料品种:0.4厚聚乙烯膜一层 2.部位:周边地面 3.详见:蒙标12J1 201/33 201/32 |  | m2 | 183.4
63 | 011001005001 | 保温隔热楼地面 | 1.保温隔热材料品种、规格、厚度:70mm厚挤塑聚苯板 挤塑聚苯板燃烧等级为B1级，干密度≥35Kg/m 2.部位:周边地面 3.详见:设计说明 |  | m2 | 183.4
64 | 011003001007 | 隔离层 | 1.隔离层材料品种:0.4厚聚乙烯膜一层 2.部位:周边地面 3.详见:蒙标12J1 201/32 |  | m2 | 183.4
65 | 011101003002 | 细石混凝土找平层 | 1.找平层厚度、砂浆配合比:40厚C20细石混凝土 2.部位:周边地面 3.详见:蒙标12J1 201/33 201/32 |  | m2 | 183.4
66 | 010515003001 | 钢筋网片 | 1.钢筋种类、规格:内配双向Φ6@200钢筋网片 2.部位:周边地面 3.详见:蒙标12J1 201/33 |  | t | 0.407
67 | 011102003003 | 块料楼地面 | 1.找平层厚度、砂浆配合比:10厚800×800地砖铺实拍平,稀水泥浆擦缝、素水泥浆一道 2.结合层厚度、砂浆配合比:20厚1:3干硬性水泥砂浆 3.部位:走廊、宿舍、休息室 餐厅、储藏室，厨房 4.详见:蒙标12J1 201/33 201/32 |  | m2 | 407.86
68 | 010904002005 | 楼（地）面涂膜防水 | 1.防水膜品种:2.0厚聚氨酯防水涂膜 2.反边高度:四周上返300高 3.部位:卫生间及厨房 |  | m2 | 87.12
本页小计
注：为计取规费等的使用，可在表中增设其中：“定额人工费”
表—08
分部分项工程和单价措施项目清单与计价表
工程名称：建筑与装饰工程 |  |  |  | 标段：2023年赤峰市松山区国营老府林场-食堂宿舍项目 |  |  |  | 第 7 页 共 11 页
序号 | 项目编码 | 项目名称 | 项目特征描述 |  | 计量单位 | 工程量 | 金额（元）
[7 empty] | 综合单价 |  | 合价 | 其中
暂估价
69 | 010904002006 | 楼（地）面涂膜防水 | 1.防水膜品种:2.0厚聚氨酯防水涂膜 2.反边高度:四周上返1800高 3.部位:淋浴间 |  | m2 | 50.28
70 | 011102003001 | 块料楼地面 | 1.找平层厚度、砂浆配合比:10厚300×300防滑地砖铺实拍平,稀水泥浆擦缝、素水泥浆一道 2.结合层厚度、砂浆配合比:20厚1:3干硬性水泥砂浆 3.部位:卫生间、淋浴间 4.详见:蒙标12J1 201/33 |  | m2 | 86.81
分部小计
踢脚
71 | 011105003001 | 块料踢脚线 | 1.3~4厚1：1水泥砂浆加水重20%建筑胶粘接层 2.5~7厚面砖，水泥砂浆擦缝或填缝剂填缝 |  | m2 | 48.29
分部小计
外墙面
72 | 011201001001 | 墙面一般抹灰 | 1.墙体类型:砌块墙 2.底层厚度、砂浆配合比:2厚配套专用界面砂浆 3.面层厚度、砂浆配合比:9厚2:1:8水泥石灰砂浆、6厚1:2.5水泥砂浆找平 4.5厚干粉类聚合物水泥防水砂浆,中间压入一层热镀锌电焊网 5.部位:勒脚 |  | m2 | 134.46
73 | 011204003002 | 块料墙面 | 1.墙体类型:砌块墙 2.面层材料品种、规格、颜色:灰色外墙砖 3.缝宽、嵌缝材料种类:填缝剂填缝 4.部位:勒脚 |  | m2 | 134.94
74 | 011201001003 | 墙面一般抹灰 | 1.墙体类型:砌块墙 2.底层厚度、砂浆配合比:2厚配套专用界面砂浆 3.面层厚度、砂浆配合比:9厚2:1:8水泥石灰砂 |  | m2 | 257.69
本页小计
注：为计取规费等的使用，可在表中增设其中：“定额人工费”
表—08
分部分项工程和单价措施项目清单与计价表
工程名称：建筑与装饰工程 |  |  |  | 标段：2023年赤峰市松山区国营老府林场-食堂宿舍项目 |  |  |  | 第 8 页 共 11 页
序号 | 项目编码 | 项目名称 | 项目特征描述 |  | 计量单位 | 工程量 | 金额（元）
[7 empty] | 综合单价 |  | 合价 | 其中
暂估价
浆、6厚1:2.5水泥砂浆找平 4.5厚干粉类聚合物水泥防水砂浆,中间压入一层耐碱网格布
75 | 011407001001 | 墙面喷刷涂料 | 1.喷刷涂料部位:黄色真石漆外墙面 2.1、涂饰面层涂料二遍 2、喷涂主层涂料 3、涂饰底层涂料 |  | m2 | 321.5
76 | 011407001003 | 墙面喷刷涂料 | 1.喷刷涂料部位:白色真石漆外墙面 2.1、涂饰面层涂料二遍 2、喷涂主层涂料 3、涂饰底层涂料 3.部位:门窗套等 |  | m2 | 41.84
分部小计
内墙面
77 | 011201001002 | 墙面一般抹灰 | 1.底层厚度、砂浆配合比:7厚1:1:6石灰砂浆打底 2.面层厚度、砂浆配合比:6厚1:0.5:3水泥石灰砂浆压实抹平 3.2厚配套专用界面砂浆批刮 4.部位:走廊、宿舍、休息室 餐厅、储藏室 5.详见:蒙标12J1 3C/78 2/110 |  | m2 | 956.14
78 | 011407001004 | 墙面喷刷涂料 | 1.刮腻子两遍、大白浆两遍 4.部位:走廊、宿舍、休息室 餐厅、储藏室 5.详见:蒙标12J1 2/110 |  | m2 | 930.54
79 | 011201001004 | 墙面一般抹灰 | 1.底层厚度、砂浆配合比:7厚1:1:6石灰砂浆打底 2.面层厚度、砂浆配合比:6厚1:0.5:2.5水泥石灰砂浆压实抹平 3.2厚配套专用界面砂浆批刮 4.部位:卫生间、厨房、 |  | m2 | 272.97
本页小计
注：为计取规费等的使用，可在表中增设其中：“定额人工费”
表—08
分部分项工程和单价措施项目清单与计价表
工程名称：建筑与装饰工程 |  |  |  | 标段：2023年赤峰市松山区国营老府林场-食堂宿舍项目 |  |  |  | 第 9 页 共 11 页
序号 | 项目编码 | 项目名称 | 项目特征描述 |  | 计量单位 | 工程量 | 金额（元）
[7 empty] | 综合单价 |  | 合价 | 其中
暂估价
淋浴间 5.详见:蒙标12J1 7CF/81
80 | 011204003001 | 块料墙面 | 1.5厚陶瓷锦砖，填缝剂填缝 2.3~4厚1：1水泥砂浆加水重20%建筑胶粘结层 3.素水泥浆一道 4.部位：卫生间、厨房、淋浴间墙面（一粘到顶) 5.详见:蒙标12J1 7CF/81 |  | m2 | 268.26
81 | 011201001005 | 墙面一般抹灰 | 1.不同材料交界处挂网 |  | m2 | 43.81
82 | 011201001006 | 墙面一般抹灰 | 1.人流通道挂钢丝网 |  | m2 | 233.53
分部小计
天棚
83 | 011302001001 | 吊顶天棚 | 1.龙骨材料种类、规格、中距:铝合金配套龙骨 2.面层材料品种、规格:矿棉板面层 3.详见:蒙标12J1 10/98 |  | m2 | 72.14
84 | 011407002001 | 天棚喷刷涂料 | 1.喷刷涂料部位:走廊、宿舍、休息室 餐厅、储藏室 2.详见:蒙标12J1 5/92 2/110 |  | m2 | 342.11
85 | 011302001002 | 吊顶天棚 | 1.部位:卫生间、厨房、淋浴间 2.详见:蒙标12J1 15/99 |  | m2 | 86.47
86 | 011301001001 | 天棚抹灰 | 1.抹灰厚度、材料种类:卫生间顶棚采用20mm掺防水剂的防水砂浆做防潮层 2.详见:设计说明 |  | m2 | 86.47
分部小计
室外工程
散水
87 | 010507001003 | 散水 | 1.面层厚度:60厚C20混凝土，上撒1:1水泥砂子压实赶光 2.变形缝填塞材料种类:沥青胶泥嵌缝 |  | m2 | 101.78
88 | 010404001008 | 垫层 | 1.垫层材料种类、配合比、厚度:3:7灰土150厚 |  | m3 | 15.27
本页小计
注：为计取规费等的使用，可在表中增设其中：“定额人工费”
表—08
分部分项工程和单价措施项目清单与计价表
工程名称：建筑与装饰工程 |  |  |  | 标段：2023年赤峰市松山区国营老府林场-食堂宿舍项目 |  |  |  | 第 10 页 共 11 页
序号 | 项目编码 | 项目名称 | 项目特征描述 |  | 计量单位 | 工程量 | 金额（元）
[7 empty] | 综合单价 |  | 合价 | 其中
暂估价
分部小计
台阶
89 | 010404001009 | 垫层 | 1.垫层材料种类、配合比、厚度:3:7灰土300厚 |  | m3 | 3.09
90 | 010507004002 | 台阶 | 1.60厚C20混凝土台阶（厚度不包含台阶三角部分） 2.台阶模板 |  | m2 | 20.57
91 | 011107001002 | 石材台阶面 | 1.踏步处 2.找平层厚度、砂浆配合比:素水泥浆一道 3.粘结材料种类:30厚1：3干硬性水泥砂浆 4.面层材料品种、规格、颜色:25厚石质板材踏步及踢脚板，水泥浆擦缝 |  | m2 | 12.98
92 | 011102001002 | 石材楼地面 | 1.平台处 2.找平层厚度、砂浆配合比:素水泥浆一道 3.结合层厚度、砂浆配合比:30厚1：3干硬性水泥砂浆 4.面层材料品种、规格、颜色:25厚石质板材踏步及踢脚板，水泥浆擦缝 |  | m2 | 7.59
分部小计
坡道
93 | 010404001010 | 垫层 | 1.垫层材料种类、配合比、厚度:3:7灰土300厚 2.详见:蒙标12J9-1 4/97 |  | m3 | 1.7
94 | 010507001004 | 坡道 | 1.混凝土种类:60厚C20混凝土 2.混凝土强度等级:1：2水泥砂浆抹面做出60宽7深锯齿 3.详见:蒙标12J9-1 4/97 |  | m2 | 11.34
分部小计
其他
95 | 01B005 | 滴水线 | 1.部位:窗上口、窗下沿、雨棚 |  | m | 142.22
本页小计
注：为计取规费等的使用，可在表中增设其中：“定额人工费”
表—08
分部分项工程和单价措施项目清单与计价表
工程名称：建筑与装饰工程 |  |  |  | 标段：2023年赤峰市松山区国营老府林场-食堂宿舍项目 |  |  |  | 第 11 页 共 11 页
序号 | 项目编码 | 项目名称 | 项目特征描述 |  | 计量单位 | 工程量 | 金额（元）
[7 empty] | 综合单价 |  | 合价 | 其中
暂估价
96 | 011210005001 | 成品隔断 | 1.卫生间隔断 2.详：12J11-101页2 |  | m2 | 42.77
97 | 010514001001 | 垃圾道、通风道、烟道 | 1.单件体积:成品风道 2.部位:厨房 |  | m | 3.9
分部小计
| A.17 | 措施项目
98 | 011702001001 | 基础 | 1.基础类型:垫层模板 |  | m2 | 76.54
99 | 011702001002 | 基础 | 1.独立基础模板 |  | m2 | 88.32
100 | 011702005001 | 基础梁 | 1.基础梁模板 |  | m2 | 317.11
101 | 011702006001 | 矩形梁 | 1.矩形斜梁模板 |  | m2 | 208.38
102 | 011702006003 | 矩形梁 | 1.矩形梁模板 |  | m2 | 172.44
103 | 011702006002 | 矩形梁 | 1.梁超高模板 |  | m2 | 697.93
104 | 011702002001 | 矩形柱 | 1.矩形柱模板 |  | m2 | 167.25
105 | 011702002002 | 矩形柱 | 1.柱超高模板 |  | m2 | 16.93
106 | 011702016001 | 平板 | 1.平板模板 |  | m2 | 547.9
107 | 011702016002 | 平板 | 1.板超高模板 |  | m2 | 547.9
108 | 011702011001 | 女儿墙模板 | 1.天沟挑檐模板 |  | m2 | 24.84
109 | 011702003001 | 构造柱 | 1.构造柱模板 |  | m2 | 39.91
110 | 011702009001 | 过梁 | 1.过梁模板 |  | m2 | 11.74
111 | 011702008001 | 卫生间翻边 | 1.卫生间翻边、窗上下沿模板 |  | m2 | 50.42
112 | 011702028001 | 水平梁 | 1.100mm墙水平系梁 |  | m2 | 5.4
113 | 011702023001 | 雨篷 | 1.雨篷板模板 |  | m2 | 7.23
114 | 011701001001 | 综合脚手架 | 1.综合脚手架 |  | m2 | 531.96
115 | 011701006001 | 满堂脚手架 | 1.走廊，卫生间、厨房、淋浴间 |  | m2 | 158.6
116 | 011703001001 | 垂直运输 | 1.垂直运输檐高4.35m |  | m2 | 531.96
117 | 011705001003 | 大型机械设备进出场及安拆 | 1.挖掘机进出场 |  | 台次 | 1
分部小计
措施项目
本页小计
合 计
注：为计取规费等的使用，可在表中增设其中：“定额人工费”
表—08

## 表-11 总价措施项目清单与计价表
总价措施项目清单与计价表
工程名称：建筑与装饰工程 |  |  | 标段：2023年赤峰市松山区国营老府林场-食堂宿舍项目 | [5 empty] | 第 1 页 共 1 页
序号 | 项目编码 | 项目名称 |  | 计算基础 | 费率(%) | 金额(元) |  | 调整费率(%) |  | 调整后金额(元) | 备注
1 | 011707001 | 安全文明施工费
1.1 | 011707001001 | 安全文明施工与环境保护费 |  | 分部分项人工费+技术措施项目人工费 | 5.5
1.2 | 011707001002 | 临时设施费 |  | 分部分项人工费+技术措施项目人工费 | 2
2 | 011707005001 | 雨季施工增加费 |  | 分部分项人工费+技术措施项目人工费 | 0.5
3 | 011707007001 | 已完工程及设备保护费 |  | 分部分项人工费+技术措施项目人工费 | 0.8
4 | 01B001 | 工程定位复测费 |  | 分部分项人工费+技术措施项目人工费 | 0.3
5 | 011707004001 | 二次搬运费 |  | 分部分项人工费+技术措施项目人工费 | 0.1
6 | 01B002 | 特殊地区施工增加费 |  | 分部分项人工费+技术措施项目人工费 | 0
7 | 011707002001 | 夜间施工增加费
8 | 011707002002 | 白天在地下室施工增加费
9 | 011707005002 | 冬季施工增加费
合 计
编制人（造价人员）： | [6 empty] | 复核人（造价工程师）：
注：1.“计算基础”中安全文明施工费可为“定额基价”、“定额人工费”或“定额人工费+定额机械费”，其他项目可为“定额人工费”或“定额人工费+定额机械费”。 2.按施工方案计算的措施费，若无“计算基础”和“费率”的数值，也可只填“金额”数值，但应在备注栏说明施工方案出处或计算方法。
表-11

## 表-12 其他项目清单与计价汇总表
其他项目清单与计价汇总表
工程名称：建筑与装饰工程 |  | 标段：2023年赤峰市松山区国营老府林场-食堂宿舍项目 |  |  | 第 1 页 共 1 页
序号 | 项目名称 |  | 金额(元) | 结算金额(元) |  | 备注
1 | 暂列金额 |  |  |  |  | 明细详见表-12-1
2 | 暂估价
2.1 | 专业工程暂估价 |  |  |  |  | 明细详见表-12-3
2.2 | 材料暂估价 |  | 一 |  |  | 明细详见表-12-2
3 | 计日工 |  |  |  |  | 明细详见表-12-4
4 | 总承包服务费 |  |  |  |  | 明细详见表-12-5
5 | 材料检验试验费 |  | 1595.88
6 | 建筑工程能效测评费
7 | 工程变更及现场签证
8 | 提前竣工（赶工补偿）
9 | 无负荷联合试运转费
10 | 停窝工损失费
11 | 施工期间未完工程保护费
12 | 企业自有工人培训管理费
13 | 建筑工人实名制费
合计 |  |  | 1595.88 |  |  | —
注：材料（工程设备）暂估单价进入清单项目综合单价，此处不汇总。
表-12

## 表-12-1 暂列金额表
暂列金额明细表
工程名称：建筑与装饰工程 |  | 标段：2023年赤峰市松山区国营老府林场-食堂宿舍项目 |  |  | 第 1 页 共 1 页
序号 | 项目名称 |  | 计量单位 | 暂定金额（元） |  | 备注
合 计 | [5 empty] | —
注：此表由招标人填写，如不能详列，也可只列暂列金额总额，投标人应将上述暂列金额计入投标总价中。
表—12—1

## 表-12-2 材料(工程设备)暂估价及调整表
材料（工程设备）暂估单价及调整表
工程名称：建筑与装饰工程 |  |  | 标段：2023年赤峰市松山区国营老府林场-食堂宿舍项目 | [7 empty] | 第 1 页 共 1 页
序号 | 材料(工程设备)名称、规格、型号 | 计量单位 |  | 数量 |  | 暂估(元) |  | 确认(元) |  | 差额±(元) |  |  | 备注
|  |  |  | 暂估 | 确认 | 单价 | 合价 | 单价 | 合价 | 单价 |  | 合价
合计
总合计
注：此表由招标人填写“暂估单价”，并在备注栏说明暂估价的材料、工程设备拟用在哪些清单项目上，投标人应将上述材料、工程设备暂估单价计入工程量清单综合单价报价中。
表—12—2

## 表-12-3 专业工程暂估价及结算价表
专业工程暂估价及结算价表
工程名称：建筑与装饰工程 |  |  | 标段：2023年赤峰市松山区国营老府林场-食堂宿舍项目 |  |  |  | 第 1 页 共 1 页
序号 | 工程名称 | 工程内容 |  | 暂估金额（元） | 结算金额(元) | 差额±(元) |  | 备注
合 计
注：此表“暂估金额”由招标人填写，投标人应将“暂估金额”计入投标总价中。结算时按合同约定结算金额填写。
表—12—3

## 表-12-4 计日工表
计 日 工 表
工程名称：建筑与装饰工程 |  | 标段：2023年赤峰市松山区国营老府林场-食堂宿舍项目 | [5 empty] | 第 1 页 共 1 页
编号 | 项目名称 |  | 单位 | 暂定数量 | 实际数量 | 综合单价(元) | 合价(元)
[7 empty] | 暂定 |  | 实际
1 | 人工
人工小计
2 | 材料
材料小计
3 | 机械
机械小计
四、企业管理费和利润
总 计
注：此表项目名称、暂定数量由招标人填写，编制招标控制价时，单价由招标人按有关计价规定确定；投标时，单价由投标人自主报价，按暂定数量计算合价计入投标总价中。结算时，按发承包双方确认的实际数量计算合价。
表—12—4

## 表-12-5 总承包服务费计价表
总承包服务费计价表
工程名称：建筑与装饰工程 |  | 标段：2023年赤峰市松山区国营老府林场-食堂宿舍项目 |  |  |  |  | 第 1 页 共 1 页
序号 | 项目名称 |  | 项目价值(元) | 服务内容 | 计算基础 | 费率(%) |  | 金额(元)
| 合计 |  | - | - |  | -
注：此表项目名称、服务内容由招标人填写，编制招标控制价时，费率及金额由招标人按有关计价规定确定；投标时，费率及金额由投标人自主报价，计入投标总价中。
表—12—5

## 表-13 规费、税金项目清单与计价表
规费、税金项目计价表
工程名称：建筑与装饰工程 |  | 标段：2023年赤峰市松山区国营老府林场-食堂宿舍项目 |  |  |  | 第 1 页 共 1 页
序号 | 项目名称 |  | 计算基础 |  | 计算基数 |  | 计算费率(%) | 金额（元）
1 | 规费 |  | 社会保险费+住房公积金+水利建设基金+环境保护税
1.1 | 社会保险费 |  | 养老失业保险+基本医疗保险+工伤保险+生育保险
(1) | 养老失业保险 |  | 分部分项人工费+组织措施项目人工费+技术措施项目人工费+分部分项人工费调整+技术措施项目人工费调整 |  |  |  | 10.5
(2) | 基本医疗保险 |  | 分部分项人工费+组织措施项目人工费+技术措施项目人工费+分部分项人工费调整+技术措施项目人工费调整 |  |  |  | 3.7
(3) | 工伤保险 |  | 分部分项人工费+组织措施项目人工费+技术措施项目人工费+分部分项人工费调整+技术措施项目人工费调整 |  |  |  | 0.4
(4) | 生育保险 |  | 分部分项人工费+组织措施项目人工费+技术措施项目人工费+分部分项人工费调整+技术措施项目人工费调整 |  |  |  | 0.3
1.2 | 住房公积金 |  | 分部分项人工费+组织措施项目人工费+技术措施项目人工费+分部分项人工费调整+技术措施项目人工费调整 |  |  |  | 3.7
1.3 | 水利建设基金 |  | 分部分项人工费+组织措施项目人工费+技术措施项目人工费+分部分项人工费调整+技术措施项目人工费调整 |  |  |  | 0.4
1.4 | 环境保护税
2 | 税金 |  | 税前工程造价 |  |  |  | 9
合 计
编制人（造价人员）： |  |  |  | 复核人（造价工程师）：
表-13