## 封-1 招标工程量清单封面
|  | 罕苏木苏木农牧业社会化服务基地建设项目-室外管网土方 |  | 工程
招标工程量清单
招 标 人：
(单位盖章)
造价咨询人：
(单位盖章)
年 月 日
封—1

## 扉-1 招标工程量清单扉页
|  | 罕苏木苏木农牧业社会化服务基地建设项目-室外管网土方 |  | 工程
招标工程量清单
招 标 人： |  |  | 造价咨询人：
| (单位盖章) |  |  |  | (单位资质专用章)
法定代表人 或其授权人： |  |  | 法定代表人 或其授权人：
| (签字或盖章) |  |  |  | (签字或盖章)
编 制 人： |  |  | 复 核 人：
| (造价人员签字盖专用章) |  |  |  | (造价工程师签字盖专用章)
编 制 时 间： | 年 月 日 |  | 复 核 时 间： |  | 年 月 日
扉—1

## 表-08 分部分项工程和单价措施项目清单与计价表
分部分项工程和单价措施项目清单与计价表
工程名称：罕苏木苏木农牧业社会化服务基地建设项目-室外管网土方 |  |  |  | 标段：罕苏木苏木农牧业社会化服务基地建设项目 |  |  |  | 第 1 页 共 2 页
序号 | 项目编码 | 项目名称 | 项目特征描述 |  | 计量单位 | 工程量 | 金额（元）
[7 empty] | 综合单价 |  | 合价 | 其中
暂估价
室外消防管网土方
1 | 010101003004 | 挖沟槽土方 | 1.土壤类别:综合 2.挖土深度:详见图纸 |  | m3 | 1495.75
2 | 010103001004 | 回填方 | 1.名称：沟槽回填土方 2.填方材料品种：原土 3.压实度：满足图纸说明要求 |  | m3 | 1450.42
3 | 010103002003 | 余方弃置 | 1.废弃料品种:余土外运 2.运距:投标人根据现场情况自行决定 |  | m3 | 45.33
分部小计
室外排水管网土方
4 | 010101003001 | 挖沟槽土方 | 1.土壤类别:综合 2.挖土深度:详见图纸 |  | m3 | 668.24
5 | 010103001001 | 回填方 | 1.名称：沟槽回填土方 2.填方材料品种：原土 3.压实度：满足图纸说明要求 |  | m3 | 641.45
6 | 010103002001 | 余方弃置 | 1.废弃料品种:余土外运 2.运距:投标人根据现场情况自行决定 |  | m3 | 26.79
分部小计
室外电气管网土方
7 | 010101003005 | 挖沟槽土方 | 1.土壤类别:综合 2.挖土深度:详见图纸 |  | m3 | 475.87
8 | 010103001007 | 回填方 | 1.密实度要求:满足设计及规范要求 2.填方材料品种:人工回填细沙 3.部位：满足设计要求 |  | m3 | 25.19
9 | 010103001006 | 回填方 | 1.名称：沟槽回填土方 2.填方材料品种：原土 3.压实度：满足图纸说明要求 |  | m3 | 422.76
10 | 010103002004 | 余方弃置 | 1.废弃料品种:余土外运 2.运距:投标人根据现场情况自行决定 |  | m3 | 61.08
分部小计
措施项目
本页小计
注：为计取规费等的使用，可在表中增设其中：“定额人工费”
表—08
分部分项工程和单价措施项目清单与计价表
工程名称：罕苏木苏木农牧业社会化服务基地建设项目-室外管网土方 |  |  |  | 标段：罕苏木苏木农牧业社会化服务基地建设项目 |  |  |  | 第 2 页 共 2 页
合 计
注：为计取规费等的使用，可在表中增设其中：“定额人工费”
表—08

## 表-11 总价措施项目清单与计价表
总价措施项目清单与计价表
工程名称：罕苏木苏木农牧业社会化服务基地建设项目-室外管网土方 |  |  | 标段：罕苏木苏木农牧业社会化服务基地建设项目 | [5 empty] | 第 1 页 共 1 页
序号 | 项目编码 | 项目名称 |  | 计算基础 | 费率(%) | 金额(元) |  | 调整费率(%) |  | 调整后金额(元) | 备注
1 | 011707001 | 安全文明施工费
1.1 | 011707001001 | 安全文明施工与环境保护费 |  | 分部分项人工费+技术措施项目人工费 | 3
1.2 | 011707001002 | 临时设施费 |  | 分部分项人工费+技术措施项目人工费 | 1
2 | 011707005001 | 雨季施工增加费 |  | 分部分项人工费+技术措施项目人工费 | 0.5
3 | 011707007001 | 已完工程及设备保护费 |  | 分部分项人工费+技术措施项目人工费 | 0
4 | 01B001 | 工程定位复测费 |  | 分部分项人工费+技术措施项目人工费 | 0
5 | 011707004001 | 二次搬运费 |  | 分部分项人工费+技术措施项目人工费 | 0
6 | 01B002 | 特殊地区施工增加费 |  | 分部分项人工费+技术措施项目人工费 | 0
合 计
编制人（造价人员）： | [6 empty] | 复核人（造价工程师）：
注：1.“计算基础”中安全文明施工费可为“定额基价”、“定额人工费”或“定额人工费+定额机械费”，其他项目可为“定额人工费”或“定额人工费+定额机械费”。 2.按施工方案计算的措施费，若无“计算基础”和“费率”的数值，也可只填“金额”数值，但应在备注栏说明施工方案出处或计算方法。
表-11

## 表-12 其他项目清单与计价汇总表
其他项目清单与计价汇总表
工程名称：罕苏木苏木农牧业社会化服务基地建设项目-室外管网土方 |  | 标段：罕苏木苏木农牧业社会化服务基地建设项目 |  |  | 第 1 页 共 1 页
序号 | 项目名称 |  | 金额(元) | 结算金额(元) |  | 备注
1 | 暂列金额 |  |  |  |  | 明细详见表-12-1
2 | 暂估价
2.1 | 专业工程暂估价 |  |  |  |  | 明细详见表-12-3
2.2 | 材料暂估价 |  | 一 |  |  | 明细详见表-12-2
3 | 计日工 |  |  |  |  | 明细详见表-12-4
4 | 总承包服务费 |  |  |  |  | 明细详见表-12-5
5 | 材料检验试验费
6 | 建筑工程能效测评费
7 | 工程变更及现场签证
8 | 提前竣工（赶工补偿）
9 | 无负荷联合试运转费
10 | 停窝工损失费
11 | 施工期间未完工程保护费
12 | 企业自有工人培训管理费
13 | 建筑工人实名制费
合计 | [5 empty] | —
注：材料（工程设备）暂估单价进入清单项目综合单价，此处不汇总。
表-12

## 表-12-4 计日工表
计 日 工 表
工程名称：罕苏木苏木农牧业社会化服务基地建设项目-室外管网土方 |  | 标段：罕苏木苏木农牧业社会化服务基地建设项目 | [5 empty] | 第 1 页 共 1 页
编号 | 项目名称 |  | 单位 | 暂定数量 | 实际数量 | 综合单价(元) | 合价(元)
[7 empty] | 暂定 |  | 实际
1 | 人工
人工小计
2 | 材料
材料小计
3 | 机械
机械小计
四、企业管理费和利润
总 计
注：此表项目名称、暂定数量由招标人填写，编制招标控制价时，单价由招标人按有关计价规定确定；投标时，单价由投标人自主报价，按暂定数量计算合价计入投标总价中。结算时，按发承包双方确认的实际数量计算合价。
表—12—4

## 表-13 规费、税金项目清单与计价表
规费、税金项目计价表
工程名称：罕苏木苏木农牧业社会化服务基地建设项目-室外管网土方 |  | 标段：罕苏木苏木农牧业社会化服务基地建设项目 |  |  |  | 第 1 页 共 1 页
序号 | 项目名称 |  | 计算基础 |  | 计算基数 |  | 计算费率(%) | 金额（元）
1 | 规费 |  | 社会保险费+住房公积金+水利建设基金+环境保护税
1.1 | 社会保险费 |  | 养老失业保险+基本医疗保险+工伤保险+生育保险
(1) | 养老失业保险 |  | 分部分项人工费+组织措施项目人工费+技术措施项目人工费+分部分项人工费调整+技术措施项目人工费调整 |  |  |  | 10.5
(2) | 基本医疗保险 |  | 分部分项人工费+组织措施项目人工费+技术措施项目人工费+分部分项人工费调整+技术措施项目人工费调整 |  |  |  | 3.7
(3) | 工伤保险 |  | 分部分项人工费+组织措施项目人工费+技术措施项目人工费+分部分项人工费调整+技术措施项目人工费调整 |  |  |  | 0.4
(4) | 生育保险 |  | 分部分项人工费+组织措施项目人工费+技术措施项目人工费+分部分项人工费调整+技术措施项目人工费调整 |  |  |  | 0.3
1.2 | 住房公积金 |  | 分部分项人工费+组织措施项目人工费+技术措施项目人工费+分部分项人工费调整+技术措施项目人工费调整 |  |  |  | 3.7
1.3 | 水利建设基金 |  | 分部分项人工费+组织措施项目人工费+技术措施项目人工费+分部分项人工费调整+技术措施项目人工费调整 |  |  |  | 0.4
1.4 | 环境保护税
2 | 税金 |  | 税前工程造价 |  |  |  | 9
合 计
编制人（造价人员）： |  |  |  | 复核人（造价工程师）：
表-13