## 封-1 招标工程量清单封面
|  | 罕苏木苏木农牧业社会化服务基地建设项目--成品库建筑与装饰 |  | 工程
招标工程量清单
招 标 人：
(单位盖章)
造价咨询人：
(单位盖章)
年 月 日
封—1

## 扉-1 招标工程量清单扉页
|  | 罕苏木苏木农牧业社会化服务基地建设项目--成品库建筑与装饰 |  | 工程
招标工程量清单
招 标 人： |  |  | 造价咨询人：
| (单位盖章) |  |  |  | (单位资质专用章)
法定代表人 或其授权人： |  |  | 法定代表人 或其授权人：
| (签字或盖章) |  |  |  | (签字或盖章)
编 制 人： |  |  | 复 核 人：
| (造价人员签字盖专用章) |  |  |  | (造价工程师签字盖专用章)
编 制 时 间： | 年 月 日 |  | 复 核 时 间： |  | 年 月 日
扉—1

## 表-08 分部分项工程和单价措施项目清单与计价表
分部分项工程和单价措施项目清单与计价表
工程名称：罕苏木苏木农牧业社会化服务基地建设项目--成品库建筑与装饰 |  |  |  | 标段：罕苏木苏木农牧业社会化服务基地建设项目 |  |  |  | 第 1 页 共 7 页
序号 | 项目编码 | 项目名称 | 项目特征描述 |  | 计量单位 | 工程量 | 金额（元）
[7 empty] | 综合单价 |  | 合价 | 其中
暂估价
主体工程
1 | 010904003001 | 楼（地）面砂浆防水(防潮） | 1.-0.06下墙身面抹防水砂浆 |  | m2
2 | 010404001010 | 垫层 | 1.基础梁下砂垫层 |  | m3 | 12.24
3 | 011101006006 | 平面砂浆找平层 | 1.基础梁下20厚水泥砂浆找平 |  | m2 | 61.21
4 | 010501001005 | 垫层 | 1.混凝土种类:预拌 2.混凝土强度等级:C15 |  | m3 | 4.86
5 | 011702001001 | 垫层模板 | 1.垫层模板 |  | m2 | 11.88
6 | 010501003001 | 独立基础 | 1.混凝土种类:预拌 2.混凝土强度等级:C30 |  | m3 | 17.32
7 | 011702001002 | 基础 | 1.独立基础模板 |  | m2 | 35.33
8 | 010503001001 | 基础梁 | 1.混凝土种类:预拌 2.混凝土强度等级:C30 |  | m3 | 8.04
9 | 011702005001 | 基础梁 | 1.混凝基础梁模板 |  | m2 | 72.09
10 | 010502001001 | 矩形柱 | 1.混凝土种类:预拌 2.混凝土强度等级:C30 |  | m3 | 9.85
11 | 011702002001 | 矩形柱 | 1.柱模板 |  | m2 | 53.35
12 | 010502001002 | 矩形柱包裹 | 1.混凝土种类:预拌 2.混凝土强度等级:C20 |  | m3 | 1.43
13 | 011702002002 | 矩形柱包裹 | 1.矩形柱包裹模板 |  | m2 | 9.11
14 | 010502001003 | 矩形柱膨胀细石砼 | 1.混凝土种类:预拌 2.混凝土强度等级:C40微膨胀砼 |  | m3 | 0.36
15 | 011702002003 | 矩形柱膨胀细石砼 | 1.矩形柱灌浆模板 |  | m2 | 2.28
16 | 01B005 | 抗剪键二次灌浆 | 1.抗剪键二次灌浆 2.规格：100*200*150 |  | m3 | 0.04
17 | 041102038001 | 柱顶抗剪键 | 1.柱顶抗剪键 |  | 个 | 14
18 | 010503004001 | 压顶 | 1.混凝土种类:预拌 2.混凝土强度等级:C25 |  | m3 | 2.29
19 | 011702008001 | 压顶 | 1.窗压顶模板 |  | m2 | 17.64
20 | 010401003001 | 实心砖墙 | 1.砌块品种、规格、强度等级:MU15蒸压粉煤灰砖，M10水泥砂浆砌筑 2.墙体类型:外墙240 |  | m3 | 12.81
21 | 01B001 | 混凝土泵送费 | 1.混凝土泵送费 |  | m3 | 24.28
22 | 010401014001 | 采暖地沟 | 1.名称：采暖地沟 2.做法详见图纸 |  | m
分部小计
本页小计
注：为计取规费等的使用，可在表中增设其中：“定额人工费”
表—08
分部分项工程和单价措施项目清单与计价表
工程名称：罕苏木苏木农牧业社会化服务基地建设项目--成品库建筑与装饰 |  |  |  | 标段：罕苏木苏木农牧业社会化服务基地建设项目 |  |  |  | 第 2 页 共 7 页
序号 | 项目编码 | 项目名称 | 项目特征描述 |  | 计量单位 | 工程量 | 金额（元）
[7 empty] | 综合单价 |  | 合价 | 其中
暂估价
钢筋
23 | 010515001003 | 现浇构件钢筋 | 1.钢筋种类、规格:HPB400箍筋 直径8 |  | t | 0.296
24 | 010515001015 | 现浇构件钢筋 | 1.钢筋种类、规格:HPB400箍筋 直径10 |  | t | 1.211
25 | 010515001004 | 现浇构件钢筋 | 1.钢筋种类、规格:HRB400 直径10 |  | t
26 | 010515001009 | 现浇构件钢筋 | 1.钢筋种类、规格:HRB400 直径12 2.钢筋的连接方式包含在内 |  | t | 0.43
27 | 010515001010 | 现浇构件钢筋 | 1.钢筋种类、规格:HRB400 直径14 2.钢筋的连接方式包含在内 |  | t | 0.832
28 | 010515001013 | 现浇构件钢筋 | 1.钢筋种类、规格:HRB400 直径20 2.钢筋的连接方式包含在内 |  | t | 0.717
29 | 010515001014 | 现浇构件钢筋 | 1.钢筋种类、规格:HRB400 直径22 2.钢筋的连接方式包含在内 |  | t | 0.352
30 | 010515001016 | 现浇构件钢筋 | 1.钢筋种类、规格:HPB400砌体加筋 直径6 2.钢筋的连接方式包含在内 |  | t | 0.038
31 | 010516001001 | 螺栓 | 1.螺栓种类:基础锚栓 2.规格:M24 |  | 套 | 72
分部小计
钢结构工程
32 | 010604001001 | 钢梁 | 1.名称：钢梁 2.钢材品种：Q355B 3.规格、型号：WH300X200X6X8，连接件规格及材质详见图纸 4.除锈后，刷底漆2遍,环氧富锌漆；中间漆1道，环氧云铁；面漆2道，氯化橡胶漆；除锈质量达到国标GB10923中st2或sa2级标准 |  | t | 5.574
本页小计
注：为计取规费等的使用，可在表中增设其中：“定额人工费”
表—08
分部分项工程和单价措施项目清单与计价表
工程名称：罕苏木苏木农牧业社会化服务基地建设项目--成品库建筑与装饰 |  |  |  | 标段：罕苏木苏木农牧业社会化服务基地建设项目 |  |  |  | 第 3 页 共 7 页
序号 | 项目编码 | 项目名称 | 项目特征描述 |  | 计量单位 | 工程量 | 金额（元）
[7 empty] | 综合单价 |  | 合价 | 其中
暂估价
5.做法详见图纸 6.措施费综合考虑
33 | 010603001001 | 实腹钢柱 | 1.名称：钢柱 2.钢材品种：Q355B 3.规格、型号：WH300X200X6X10、WH300X200X6X12、垫板规格及型号详见设计图纸 4.除锈后，刷底漆2遍,环氧富锌漆；中间漆1道，环氧云铁；面漆2道，氯化橡胶漆；除锈质量达到国标GB10923中st2或sa2级标准 5.做法详见图纸 6.措施费综合考虑 |  | t | 5.354
34 | 010606002001 | 钢檩条 | 1.名称：钢檩条 2.钢材品种：Q235B 3.规格、型号：C180X70X20X2.2、C180X70X20X2.0、热轧普通槽钢 2[20b、2L75X5.0，连接件规格详见图纸 4.除锈后，刷底漆2遍,环氧富锌漆；中间漆1道，环氧云铁；面漆2道，氯化橡胶漆；除锈质量达到国标GB10923中st2或sa2级标准 5.做法详见图纸 6.措施费综合考虑 |  | t | 9.093
35 | 010606001001 | 钢支撑、钢拉条 | 1.名称：钢支撑、钢拉条 2.钢材品种：Q235B 3.规格、型号：φ32*2.5钢管、φ12钢筋 4.除锈后，刷底漆2遍,环氧富锌漆；中间漆1道，环氧云铁；面漆2道，氯化橡胶漆；除锈质量达到国标GB10923中st2或sa2级标准 5.做法详见图纸 6.措施费综合考虑 |  | t | 0.45
36 | 010606001003 | 钢支撑、钢拉条 | 1.名称：钢系杆 2.钢材品种：Q235B 3.规格、型号：φ |  | t | 2.478
本页小计
注：为计取规费等的使用，可在表中增设其中：“定额人工费”
表—08
分部分项工程和单价措施项目清单与计价表
工程名称：罕苏木苏木农牧业社会化服务基地建设项目--成品库建筑与装饰 |  |  |  | 标段：罕苏木苏木农牧业社会化服务基地建设项目 |  |  |  | 第 4 页 共 7 页
序号 | 项目编码 | 项目名称 | 项目特征描述 |  | 计量单位 | 工程量 | 金额（元）
[7 empty] | 综合单价 |  | 合价 | 其中
暂估价
108*3.5钢管、φ130*5钢管 4.除锈后，刷底漆2遍,环氧富锌漆；中间漆1道，环氧云铁；面漆2道，氯化橡胶漆；除锈质量达到国标GB10923中st2或sa2级标准 5.做法详见图纸 6.措施费综合考虑
37 | 010606001002 | 钢支撑、钢拉条 | 1.名称：钢支撑 2.钢材品种：Q235B 3.规格、型号：φ24钢筋 4.除锈后，刷底漆2遍,环氧富锌漆；中间漆1道，环氧云铁；面漆2道，氯化橡胶漆；除锈质量达到国标GB10923中st2或sa2级标准 5.做法详见图纸 6.措施费综合考虑 |  | t | 0.368
38 | 010606001004 | 钢支撑、钢拉条 | 1.名称：钢支撑 2.钢材品种：Q235B 3.规格、型号：L50*5角钢 4.除锈后，刷底漆2遍,环氧富锌漆；中间漆1道，环氧云铁；面漆2道，氯化橡胶漆；除锈质量达到国标GB10923中st2或sa2级标准 5.做法详见图纸 6.措施费综合考虑 |  | t | 0.216
39 | 010901002008 | 型材屋面 | 1.名称:双层压型金属板复合保温屋面 2.屋面板型材品种、规格：上侧为0.6mm厚压型钢板，下侧为0.5mm厚压型钢板 3.夹芯材质：100厚岩棉板干密度:180kg/m3；K小于等于0.040w/mk;燃烧性能:不燃烧体 4.压型板包角、封边、屋脊板均包含在内 5.其他做法及要求详见图 |  | m2 | 535.06
本页小计
注：为计取规费等的使用，可在表中增设其中：“定额人工费”
表—08
分部分项工程和单价措施项目清单与计价表
工程名称：罕苏木苏木农牧业社会化服务基地建设项目--成品库建筑与装饰 |  |  |  | 标段：罕苏木苏木农牧业社会化服务基地建设项目 |  |  |  | 第 5 页 共 7 页
序号 | 项目编码 | 项目名称 | 项目特征描述 |  | 计量单位 | 工程量 | 金额（元）
[7 empty] | 综合单价 |  | 合价 | 其中
暂估价
纸设计 6.措施费综合考虑
40 | 010605002002 | 钢板墙板 | 1.单层压型钢板墙面 2.0.6mm厚单层钢板墙体 3.压型板包角、封边均包含在内 |  | m2 | 486.84
41 | 010901002007 | 窗上下口型材包角 | 1.钢材品种、规格:彩钢板泛水 |  | m2 | 16.8
42 | 010516001002 | 螺栓 | 1.螺栓种类:高强螺栓 2.规格:M20 |  | 套 | 168
分部小计
装修工程
地面12J1-25-102
43 | 010404001003 | 垫层 | 1.垫层材料种类、配合比、厚度:150厚3:7灰土 |  | m3 | 71.48
44 | 010501001002 | 垫层 | 1.混凝土种类:商品砼 2.混凝土强度等级:C15混凝土 3.厚度:60mm |  | m3 | 28.59
45 | 011101003004 | 细石混凝土楼地面 | 1.40厚C20细石混凝土，表面撒1：1水泥砂子随打随抹光 2.素水泥浆一道 |  | m2 | 476.55
分部小计
墙面12J1-77-1
46 | 011201001001 | 墙面一般抹灰 | 1.9厚1：3水泥砂浆 2.6厚1：2水泥砂浆抹平 |  | m2 | 52.01
分部小计
外墙装修
47 | 011201002001 | 墙面装饰抹灰 | 1.底层厚度、砂浆配合比:9mm厚1:3水泥砂浆 2.面层厚度、砂浆配合比:6mm厚1：2水泥砂浆抹面压光 3.5厚干粉类聚合物水泥防水砂浆，中间压入一层耐碱玻璃纤维网布 4.做法见蒙标12J1-P117/6A |  | m2 | 67.25
48 | 011407001001 | 墙面喷刷涂料 | 1.外墙涂料 |  | m2 | 67.25
本页小计
注：为计取规费等的使用，可在表中增设其中：“定额人工费”
表—08
分部分项工程和单价措施项目清单与计价表
工程名称：罕苏木苏木农牧业社会化服务基地建设项目--成品库建筑与装饰 |  |  |  | 标段：罕苏木苏木农牧业社会化服务基地建设项目 |  |  |  | 第 6 页 共 7 页
序号 | 项目编码 | 项目名称 | 项目特征描述 |  | 计量单位 | 工程量 | 金额（元）
[7 empty] | 综合单价 |  | 合价 | 其中
暂估价
2.做法见蒙标12J1-P117/6A
分部小计
门窗
49 | 010802003002 | 钢质门 | 1.成品钢制平开门 2.含五金配件 |  | m2 | 36
50 | 010807001001 | 金属（塑钢、断桥）窗 | 1.断桥铝56系列平开窗(5+9A+5+9A+5) 2.含五金配件 |  | m2 | 21.6
分部小计
室外工程
散水12J1-152-2
51 | 010404001007 | 垫层 | 1.垫层材料种类、配合比、厚度:150厚3:7灰土 |  | m3 | 12.29
52 | 010507001001 | 散水 | 1.混凝土种类:预拌 2.混凝土强度等级:60厚C20细石砼，撒1:1细砂压实杆光 3.变形缝填塞材料种类:建筑密封胶嵌缝 4.混凝土散水模板 |  | m2 | 81.9
分部小计
坡道12J1-156-2
53 | 010404001008 | 垫层 | 1.垫层材料种类、配合比、厚度:300厚3:7灰土 |  | m3 | 4.97
54 | 010404001009 | 垫层 | 1.垫层材料种类、配合比、厚度:60厚C20混凝土垫层 |  | m3 | 0.99
55 | 010507001002 | 坡道 | 1.面层厚度:25厚1:2水泥砂浆抹防滑坡道 |  | m2 | 16.56
分部小计
措施
56 | 011701001001 | 综合脚手架 | 1.综合脚手架 |  | m2
57 | 011703001001 | 垂直运输 | 1.建筑物建筑类型及结构形式:钢结构 2.檐口高度:6m |  | m2
58 | 011701002004 | 混凝土浇灌道架子 | 1.独立基础浇灌道架子 |  | m2 | 37.44
59 | 011701002005 | 外脚手架 | 1.基础柱脚手架 |  | m2 | 167.64
本页小计
注：为计取规费等的使用，可在表中增设其中：“定额人工费”
表—08
分部分项工程和单价措施项目清单与计价表
工程名称：罕苏木苏木农牧业社会化服务基地建设项目--成品库建筑与装饰 |  |  |  | 标段：罕苏木苏木农牧业社会化服务基地建设项目 |  |  |  | 第 7 页 共 7 页
序号 | 项目编码 | 项目名称 | 项目特征描述 |  | 计量单位 | 工程量 | 金额（元）
[7 empty] | 综合单价 |  | 合价 | 其中
暂估价
分部小计
措施项目
本页小计
合 计
注：为计取规费等的使用，可在表中增设其中：“定额人工费”
表—08

## 表-11 总价措施项目清单与计价表
总价措施项目清单与计价表
工程名称：罕苏木苏木农牧业社会化服务基地建设项目--成品库建筑与装饰 |  |  | 标段：罕苏木苏木农牧业社会化服务基地建设项目 | [5 empty] | 第 1 页 共 1 页
序号 | 项目编码 | 项目名称 |  | 计算基础 | 费率(%) | 金额(元) |  | 调整费率(%) |  | 调整后金额(元) | 备注
1 | 011707001 | 安全文明施工费
1.1 | 011707001001 | 安全文明施工与环境保护费 |  | 分部分项人工费+技术措施项目人工费 | 5.5
1.2 | 011707001002 | 临时设施费 |  | 分部分项人工费+技术措施项目人工费 | 2
2 | 011707005001 | 雨季施工增加费 |  | 分部分项人工费+技术措施项目人工费 | 0.5
3 | 011707007001 | 已完工程及设备保护费 |  | 分部分项人工费+技术措施项目人工费 | 0.8
4 | 01B001 | 工程定位复测费 |  | 分部分项人工费+技术措施项目人工费 | 0.3
5 | 011707004001 | 二次搬运费 |  | 分部分项人工费+技术措施项目人工费 | 0.1
6 | 01B002 | 特殊地区施工增加费 |  | 分部分项人工费+技术措施项目人工费 | 0
7 | 011707002001 | 夜间施工增加费
8 | 011707002002 | 白天在地下室施工增加费
9 | 011707005002 | 冬季施工增加费
合 计
编制人（造价人员）： | [6 empty] | 复核人（造价工程师）：
注：1.“计算基础”中安全文明施工费可为“定额基价”、“定额人工费”或“定额人工费+定额机械费”，其他项目可为“定额人工费”或“定额人工费+定额机械费”。 2.按施工方案计算的措施费，若无“计算基础”和“费率”的数值，也可只填“金额”数值，但应在备注栏说明施工方案出处或计算方法。
表-11

## 表-12 其他项目清单与计价汇总表
其他项目清单与计价汇总表
工程名称：罕苏木苏木农牧业社会化服务基地建设项目--成品库建筑与装饰 |  | 标段：罕苏木苏木农牧业社会化服务基地建设项目 |  |  | 第 1 页 共 1 页
序号 | 项目名称 |  | 金额(元) | 结算金额(元) |  | 备注
1 | 暂列金额 |  |  |  |  | 明细详见表-12-1
2 | 暂估价
2.1 | 专业工程暂估价 |  |  |  |  | 明细详见表-12-3
2.2 | 材料暂估价 |  | 一 |  |  | 明细详见表-12-2
3 | 计日工 |  |  |  |  | 明细详见表-12-4
4 | 总承包服务费 |  |  |  |  | 明细详见表-12-5
5 | 材料检验试验费
6 | 建筑工程能效测评费
7 | 工程变更及现场签证
8 | 提前竣工（赶工补偿）
9 | 无负荷联合试运转费
10 | 停窝工损失费
11 | 施工期间未完工程保护费
12 | 企业自有工人培训管理费
13 | 建筑工人实名制费
合计 | [5 empty] | —
注：材料（工程设备）暂估单价进入清单项目综合单价，此处不汇总。
表-12

## 表-12-4 计日工表
计 日 工 表
工程名称：罕苏木苏木农牧业社会化服务基地建设项目--成品库建筑与装饰 |  | 标段：罕苏木苏木农牧业社会化服务基地建设项目 | [5 empty] | 第 1 页 共 1 页
编号 | 项目名称 |  | 单位 | 暂定数量 | 实际数量 | 综合单价(元) | 合价(元)
[7 empty] | 暂定 |  | 实际
1 | 人工
人工小计
2 | 材料
材料小计
3 | 机械
机械小计
四、企业管理费和利润
总 计
注：此表项目名称、暂定数量由招标人填写，编制招标控制价时，单价由招标人按有关计价规定确定；投标时，单价由投标人自主报价，按暂定数量计算合价计入投标总价中。结算时，按发承包双方确认的实际数量计算合价。
表—12—4

## 表-13 规费、税金项目清单与计价表
规费、税金项目计价表
工程名称：罕苏木苏木农牧业社会化服务基地建设项目--成品库建筑与装饰 |  | 标段：罕苏木苏木农牧业社会化服务基地建设项目 |  |  |  | 第 1 页 共 1 页
序号 | 项目名称 |  | 计算基础 |  | 计算基数 |  | 计算费率(%) | 金额（元）
1 | 规费 |  | 社会保险费+住房公积金+水利建设基金+环境保护税
1.1 | 社会保险费 |  | 养老失业保险+基本医疗保险+工伤保险+生育保险
(1) | 养老失业保险 |  | 分部分项人工费+组织措施项目人工费+技术措施项目人工费+分部分项人工费调整+技术措施项目人工费调整 |  |  |  | 10.5
(2) | 基本医疗保险 |  | 分部分项人工费+组织措施项目人工费+技术措施项目人工费+分部分项人工费调整+技术措施项目人工费调整 |  |  |  | 3.7
(3) | 工伤保险 |  | 分部分项人工费+组织措施项目人工费+技术措施项目人工费+分部分项人工费调整+技术措施项目人工费调整 |  |  |  | 0.4
(4) | 生育保险 |  | 分部分项人工费+组织措施项目人工费+技术措施项目人工费+分部分项人工费调整+技术措施项目人工费调整 |  |  |  | 0.3
1.2 | 住房公积金 |  | 分部分项人工费+组织措施项目人工费+技术措施项目人工费+分部分项人工费调整+技术措施项目人工费调整 |  |  |  | 3.7
1.3 | 水利建设基金 |  | 分部分项人工费+组织措施项目人工费+技术措施项目人工费+分部分项人工费调整+技术措施项目人工费调整 |  |  |  | 0.4
1.4 | 环境保护税
2 | 税金 |  | 税前工程造价 |  |  |  | 9
合 计
编制人（造价人员）： |  |  |  | 复核人（造价工程师）：
表-13