## 封-1 招标工程量清单封面
|  | 罕苏木苏木农牧业社会化服务基地建设项目--看护房建筑与装饰 |  | 工程
招标工程量清单
招 标 人：
(单位盖章)
造价咨询人：
(单位盖章)
年 月 日
封—1

## 扉-1 招标工程量清单扉页
|  | 罕苏木苏木农牧业社会化服务基地建设项目--看护房建筑与装饰 |  | 工程
招标工程量清单
招 标 人： |  |  | 造价咨询人：
| (单位盖章) |  |  |  | (单位资质专用章)
法定代表人 或其授权人： |  |  | 法定代表人 或其授权人：
| (签字或盖章) |  |  |  | (签字或盖章)
编 制 人： |  |  | 复 核 人：
| (造价人员签字盖专用章) |  |  |  | (造价工程师签字盖专用章)
编 制 时 间： | 年 月 日 |  | 复 核 时 间： |  | 年 月 日
扉—1

## 表-08 分部分项工程和单价措施项目清单与计价表
分部分项工程和单价措施项目清单与计价表
工程名称：罕苏木苏木农牧业社会化服务基地建设项目--看护房建筑与装饰 |  |  |  | 标段：罕苏木苏木农牧业社会化服务基地建设项目 |  |  |  | 第 1 页 共 5 页
序号 | 项目编码 | 项目名称 | 项目特征描述 |  | 计量单位 | 工程量 | 金额（元）
[7 empty] | 综合单价 |  | 合价 | 其中
暂估价
主体工程
1 | 010904003002 | 楼（地）面砂浆防水(防潮） | 1.墙身-0.060M处抹20mm厚1:2.5水泥砂浆掺5%防水粉 |  | m2 | 12.58
2 | 010904003003 | 楼（地）面砂浆防水(防潮） | 1.±0.00M以下两侧、砖基础放角两侧均抹20mm厚1:2.5水泥砂浆掺5%防水粉 |  | m2 | 115.47
3 | 010401001001 | 砖基础 | 1.砖品种、规格、强度等级:MU10黏土砖 2.基础类型:砖基础 3.砂浆强度等级:M10水泥砂浆 |  | m3 | 18.81
4 | 010501001001 | 垫层 | 1.混凝土种类:预拌 2.混凝土强度等级:C15 |  | m3 | 3.52
5 | 011702001001 | 垫层模板 | 1.垫层模板 |  | m2 | 6.8
6 | 010501002001 | 带形基础 | 1.混凝土种类:预拌 2.混凝土强度等级:C30 |  | m3 | 8.87
7 | 011702001002 | 基础 | 1.带形基础模板 |  | m2 | 20.4
8 | 010503001001 | 基础梁 | 1.混凝土种类:预拌 2.混凝土强度等级:C30 |  | m3 | 3
9 | 011702005001 | 基础梁 | 1.混凝基础梁模板 |  | m2 | 16.39
10 | 010503004002 | 圈梁 | 1.混凝土种类:预拌 2.混凝土强度等级:C20 |  | m3 | 4.09
11 | 011702008001 | 圈梁 | 1.圈梁模板 |  | m2 | 19.02
12 | 010502002002 | 构造柱 | 1.混凝土种类:预拌 2.混凝土强度等级:C20 |  | m3 | 2.58
13 | 011702003001 | 构造柱 | 1.构造柱模板 |  | m2 | 9.32
14 | 010503005001 | 过梁 | 1.混凝土种类:预制 2.混凝土强度等级:C20 3.预制过梁接头灌封、运输 |  | m3 | 1.15
15 | 010401003002 | 实心砖墙 | 1.砖品种、规格、强度等级:MU10蒸压灰砂砖 2.墙体类型:370mm 3.砂浆强度等级、配合比:M7.5混合砂浆 |  | m3 | 31.23
分部小计
钢筋及屋架
16 | 010515001001 | 现浇构件钢筋 | 1.钢筋种类、规格:HPB300 直径6 2.砌体内加固钢 |  | t | 0.092
本页小计
注：为计取规费等的使用，可在表中增设其中：“定额人工费”
表—08
分部分项工程和单价措施项目清单与计价表
工程名称：罕苏木苏木农牧业社会化服务基地建设项目--看护房建筑与装饰 |  |  |  | 标段：罕苏木苏木农牧业社会化服务基地建设项目 |  |  |  | 第 2 页 共 5 页
序号 | 项目编码 | 项目名称 | 项目特征描述 |  | 计量单位 | 工程量 | 金额（元）
[7 empty] | 综合单价 |  | 合价 | 其中
暂估价
筋
17 | 010515001002 | 现浇构件钢筋 | 1.钢筋种类、规格:HRB400以内 直径8 |  | t | 0.052
18 | 010515001003 | 现浇构件钢筋 | 1.钢筋种类、规格:HRB400 直径10 |  | t | 0.168
19 | 010515001004 | 现浇构件钢筋 | 1.钢筋种类、规格:HRB400 直径12 |  | t | 0.508
20 | 010515001009 | 现浇构件钢筋 | 1.钢筋种类、规格:HRB400 直径14 |  | t | 0.247
21 | 010515001006 | 现浇构件钢筋 | 1.钢筋种类、规格:HPB300箍筋 直径6 |  | t | 0.078
22 | 010515001008 | 现浇构件钢筋 | 1.钢筋种类、规格:HRB400箍筋 直径8 |  | t | 0.103
23 | 010602001001 | 钢屋架 | 1.名称：钢屋架 2.钢材品种：热镀锌 4.HJ-1做法参见图集06SG517-1,FGWJ12-2 |  | t | 2.316
24 | 010606002001 | 钢檩条 | 1.名称：钢檩条 2.钢材品种：Q235B 3.规格、型号：方管100X60X2.5 4.底漆1遍,环氧富锌漆；中间漆2遍，环氧云铁；面漆2遍,氯化橡胶漆 5.做法详见图纸 |  | t | 0.608
25 | 010606001002 | 钢支撑、钢拉条 | 1.名称：钢支撑、钢拉条 2.钢材品种：Q235B热镀锌 3.规格、型号：D60X2.0、D50X2.0、弦杆D60X2.0/腹杆D50X2.0 4.底漆1遍,环氧富锌漆；中间漆2遍，环氧云铁；面漆2遍,氯化橡胶漆 5.做法详见图纸 |  | t | 0.149
26 | 010901002001 | 型材屋面 | 1.钢材品种、规格:复合保温夹芯板 2.屋面板采用0.6mm+0.5mm 3.100厚岩棉板 4.压型板包角、封边 |  | m2 | 85.68
分部小计
装修工程
本页小计
注：为计取规费等的使用，可在表中增设其中：“定额人工费”
表—08
分部分项工程和单价措施项目清单与计价表
工程名称：罕苏木苏木农牧业社会化服务基地建设项目--看护房建筑与装饰 |  |  |  | 标段：罕苏木苏木农牧业社会化服务基地建设项目 |  |  |  | 第 3 页 共 5 页
序号 | 项目编码 | 项目名称 | 项目特征描述 |  | 计量单位 | 工程量 | 金额（元）
[7 empty] | 综合单价 |  | 合价 | 其中
暂估价
房间
地面12J1-32-201
27 | 010404001011 | 垫层 | 1.种类:3:7灰土 2.厚度:150mm |  | m3 | 9.77
28 | 010501001006 | 垫层 | 1.混凝土种类:商品砼 2.混凝土强度等级:C15混凝土 3.厚度:60mm |  | m3 | 3.91
29 | 011102003001 | 块料楼地面 | 1.8-10厚防滑陶瓷地砖铺实拍平,稀水泥浆擦缝 2.20厚1:3干硬性水泥砂浆 3.素水泥浆一道 |  | m2 | 65.1
30 | 011105003001 | 块料踢脚线 | 1.踢脚线高度:详见图纸 2.2厚配套专用界面砂浆批刮 3.7厚1:3水泥砂浆 4.6厚1:2水泥砂浆抹平 5.素水泥浆一道 6.4厚1:1水泥砂浆加水重20%建筑胶 7.5厚釉面砖,白水泥擦缝 |  | m2 | 3.19
分部小计
墙面12J1-78-3A、108-304
31 | 011201001001 | 墙面一般抹灰 | 1.2厚配套专用界面砂浆批刮 2.底层厚度、砂浆配合比:9厚1：1：6水泥石灰砂浆 3.面层厚度、砂浆配合比:6厚1：0.5：3水泥石灰砂浆抹平 |  | m2 | 87.7
32 | 011406001001 | 抹灰面油漆 | 1.刮腻子两遍,分遍磨平 2.涂饰底层涂料 3.复补腻子,磨平 4.涂饰面层涂料二遍 |  | m2 | 87.7
分部小计
天棚12J1-96-6
33 | 011302001002 | 吊顶天棚 | 1.轻钢龙骨双层骨架：主龙骨中距900一1000，次龙骨中距500或600，横撑 |  | m2 | 65.1
本页小计
注：为计取规费等的使用，可在表中增设其中：“定额人工费”
表—08
分部分项工程和单价措施项目清单与计价表
工程名称：罕苏木苏木农牧业社会化服务基地建设项目--看护房建筑与装饰 |  |  |  | 标段：罕苏木苏木农牧业社会化服务基地建设项目 |  |  |  | 第 4 页 共 5 页
序号 | 项目编码 | 项目名称 | 项目特征描述 |  | 计量单位 | 工程量 | 金额（元）
[7 empty] | 综合单价 |  | 合价 | 其中
暂估价
龙骨中距500—600 2.8-9厚PVC板面层，用自攻螺钉固定
分部小计
外墙装修
34 | 011001003001 | 保温隔热墙面 | 1.保温隔热材料品种、规格及厚度:60mm厚聚苯乙烯板保温 |  | m2 | 118.16
35 | 011201002001 | 墙面装饰抹灰 | 1.底层厚度、砂浆配合比:9mm厚1:3水泥砂浆 2.面层厚度、砂浆配合比:6mm厚1：2.5水泥砂浆抹面压光 3.5厚干粉类聚合物水泥防水砂浆，中间压入一层耐碱玻璃纤维网布 4.做法见蒙标12J1-P117/6A |  | m2 | 118.16
36 | 011407001001 | 墙面喷刷涂料 | 1.外墙涂料 2.做法见蒙标12J1-P117/6A |  | m2 | 118.16
分部小计
门窗
37 | 010802001001 | 铝合金保温玻璃门 | 1.铝合金玻璃保温门 2.玻璃均采用安全玻璃（国标16J607） 3.含五金件 |  | m2 | 4.2
38 | 010807001003 | 金属（塑钢、断桥）窗 | 1.断桥铝56系列平开窗(5+9A+5+9A+5) 2.含五金件 |  | m2 | 14.25
39 | 010809004002 | 石材窗台板 | 1.石材窗台板 |  | m2 | 1.5
分部小计
室外工程
散水12J1-152-1
40 | 010404001004 | 垫层 | 1.垫层材料种类、配合比、厚度:150厚3:7灰土 2.部位:散水 |  | m3 | 4.73
41 | 010507001003 | 散水 | 1.混凝土种类:预拌 2.混凝土强度等级60厚C20细石混凝土 |  | m2 | 31.54
本页小计
注：为计取规费等的使用，可在表中增设其中：“定额人工费”
表—08
分部分项工程和单价措施项目清单与计价表
工程名称：罕苏木苏木农牧业社会化服务基地建设项目--看护房建筑与装饰 |  |  |  | 标段：罕苏木苏木农牧业社会化服务基地建设项目 |  |  |  | 第 5 页 共 5 页
序号 | 项目编码 | 项目名称 | 项目特征描述 |  | 计量单位 | 工程量 | 金额（元）
[7 empty] | 综合单价 |  | 合价 | 其中
暂估价
3.变形缝填塞材料种类:建筑密封胶嵌缝
分部小计
台阶12J1-154-1
42 | 010404001012 | 垫层 | 1.垫层材料种类、配合比、厚度:300厚3:7灰土 |  | m3 | 1.08
43 | 010507004001 | 台阶 | 1.60厚C20混凝土台阶（厚度不包括台阶三角部分）随打随抹，上撒1：1水泥砂子压实赶光 |  | m2 | 3.61
分部小计
措施
44 | 011701001001 | 综合脚手架 | 1.建筑结构形式:砖混结构 2.檐口高度:3.3m |  | m2 | 77.68
45 | 011701002001 | 外脚手架 | 1.基础脚手架 |  | m2 | 63.69
46 | 011701001002 | 其他脚手架 | 1.带形基础混凝土浇灌道架子 |  | m2 | 30.06
分部小计
措施项目
本页小计
合 计
注：为计取规费等的使用，可在表中增设其中：“定额人工费”
表—08

## 表-11 总价措施项目清单与计价表
总价措施项目清单与计价表
工程名称：罕苏木苏木农牧业社会化服务基地建设项目--看护房建筑与装饰 |  |  | 标段：罕苏木苏木农牧业社会化服务基地建设项目 | [5 empty] | 第 1 页 共 1 页
序号 | 项目编码 | 项目名称 |  | 计算基础 | 费率(%) | 金额(元) |  | 调整费率(%) |  | 调整后金额(元) | 备注
1 | 011707001 | 安全文明施工费
1.1 | 011707001001 | 安全文明施工与环境保护费 |  | 分部分项人工费+技术措施项目人工费 | 5.5
1.2 | 011707001002 | 临时设施费 |  | 分部分项人工费+技术措施项目人工费 | 2
2 | 011707005001 | 雨季施工增加费 |  | 分部分项人工费+技术措施项目人工费 | 0.5
3 | 011707007001 | 已完工程及设备保护费 |  | 分部分项人工费+技术措施项目人工费 | 0.8
4 | 01B001 | 工程定位复测费 |  | 分部分项人工费+技术措施项目人工费 | 0.3
5 | 011707004001 | 二次搬运费 |  | 分部分项人工费+技术措施项目人工费 | 0.1
6 | 01B002 | 特殊地区施工增加费 |  | 分部分项人工费+技术措施项目人工费 | 0
7 | 011707002001 | 夜间施工增加费
8 | 011707002002 | 白天在地下室施工增加费
9 | 011707005002 | 冬季施工增加费
合 计
编制人（造价人员）： | [6 empty] | 复核人（造价工程师）：
注：1.“计算基础”中安全文明施工费可为“定额基价”、“定额人工费”或“定额人工费+定额机械费”，其他项目可为“定额人工费”或“定额人工费+定额机械费”。 2.按施工方案计算的措施费，若无“计算基础”和“费率”的数值，也可只填“金额”数值，但应在备注栏说明施工方案出处或计算方法。
表-11

## 表-12 其他项目清单与计价汇总表
其他项目清单与计价汇总表
工程名称：罕苏木苏木农牧业社会化服务基地建设项目--看护房建筑与装饰 |  | 标段：罕苏木苏木农牧业社会化服务基地建设项目 |  |  | 第 1 页 共 1 页
序号 | 项目名称 |  | 金额(元) | 结算金额(元) |  | 备注
1 | 暂列金额 |  |  |  |  | 明细详见表-12-1
2 | 暂估价
2.1 | 专业工程暂估价 |  |  |  |  | 明细详见表-12-3
2.2 | 材料暂估价 |  | 一 |  |  | 明细详见表-12-2
3 | 计日工 |  |  |  |  | 明细详见表-12-4
4 | 总承包服务费 |  |  |  |  | 明细详见表-12-5
5 | 材料检验试验费
6 | 建筑工程能效测评费
7 | 工程变更及现场签证
8 | 提前竣工（赶工补偿）
9 | 无负荷联合试运转费
10 | 停窝工损失费
11 | 施工期间未完工程保护费
12 | 企业自有工人培训管理费
13 | 建筑工人实名制费
合计 | [5 empty] | —
注：材料（工程设备）暂估单价进入清单项目综合单价，此处不汇总。
表-12

## 表-12-4 计日工表
计 日 工 表
工程名称：罕苏木苏木农牧业社会化服务基地建设项目--看护房建筑与装饰 |  | 标段：罕苏木苏木农牧业社会化服务基地建设项目 | [5 empty] | 第 1 页 共 1 页
编号 | 项目名称 |  | 单位 | 暂定数量 | 实际数量 | 综合单价(元) | 合价(元)
[7 empty] | 暂定 |  | 实际
1 | 人工
人工小计
2 | 材料
材料小计
3 | 机械
机械小计
四、企业管理费和利润
总 计
注：此表项目名称、暂定数量由招标人填写，编制招标控制价时，单价由招标人按有关计价规定确定；投标时，单价由投标人自主报价，按暂定数量计算合价计入投标总价中。结算时，按发承包双方确认的实际数量计算合价。
表—12—4

## 表-13 规费、税金项目清单与计价表
规费、税金项目计价表
工程名称：罕苏木苏木农牧业社会化服务基地建设项目--看护房建筑与装饰 |  | 标段：罕苏木苏木农牧业社会化服务基地建设项目 |  |  |  | 第 1 页 共 1 页
序号 | 项目名称 |  | 计算基础 |  | 计算基数 |  | 计算费率(%) | 金额（元）
1 | 规费 |  | 社会保险费+住房公积金+水利建设基金+环境保护税
1.1 | 社会保险费 |  | 养老失业保险+基本医疗保险+工伤保险+生育保险
(1) | 养老失业保险 |  | 分部分项人工费+组织措施项目人工费+技术措施项目人工费+分部分项人工费调整+技术措施项目人工费调整 |  |  |  | 10.5
(2) | 基本医疗保险 |  | 分部分项人工费+组织措施项目人工费+技术措施项目人工费+分部分项人工费调整+技术措施项目人工费调整 |  |  |  | 3.7
(3) | 工伤保险 |  | 分部分项人工费+组织措施项目人工费+技术措施项目人工费+分部分项人工费调整+技术措施项目人工费调整 |  |  |  | 0.4
(4) | 生育保险 |  | 分部分项人工费+组织措施项目人工费+技术措施项目人工费+分部分项人工费调整+技术措施项目人工费调整 |  |  |  | 0.3
1.2 | 住房公积金 |  | 分部分项人工费+组织措施项目人工费+技术措施项目人工费+分部分项人工费调整+技术措施项目人工费调整 |  |  |  | 3.7
1.3 | 水利建设基金 |  | 分部分项人工费+组织措施项目人工费+技术措施项目人工费+分部分项人工费调整+技术措施项目人工费调整 |  |  |  | 0.4
1.4 | 环境保护税
2 | 税金 |  | 税前工程造价 |  |  |  | 9
合 计
编制人（造价人员）： |  |  |  | 复核人（造价工程师）：
表-13