## 封-1 招标工程量清单封面
|  | 罕苏木苏木农牧业社会化服务基地建设项目--粮食仓储库消火栓（审核） |  | 工程
招标工程量清单
招 标 人：
(单位盖章)
造价咨询人：
(单位盖章)
年 月 日
封—1

## 扉-1 招标工程量清单扉页
|  | 罕苏木苏木农牧业社会化服务基地建设项目--粮食仓储库消火栓（审核） |  | 工程
招标工程量清单
招 标 人： |  |  | 造价咨询人：
| (单位盖章) |  |  |  | (单位资质专用章)
法定代表人 或其授权人： |  |  | 法定代表人 或其授权人：
| (签字或盖章) |  |  |  | (签字或盖章)
编 制 人： |  |  | 复 核 人：
| (造价人员签字盖专用章) |  |  |  | (造价工程师签字盖专用章)
编 制 时 间： | 年 月 日 |  | 复 核 时 间： |  | 年 月 日
扉—1

## 表-08 分部分项工程和单价措施项目清单与计价表
分部分项工程和单价措施项目清单与计价表
工程名称：罕苏木苏木农牧业社会化服务基地建设项目--粮食仓储库消火栓（审核） |  |  |  | 标段：罕苏木苏木农牧业社会化服务基地建设项目 |  |  |  | 第 1 页 共 3 页
序号 | 项目编码 | 项目名称 | 项目特征描述 |  | 计量单位 | 工程量 | 金额（元）
[7 empty] | 综合单价 |  | 合价 | 其中
暂估价
整个项目
1 | 030901010001 | 室内消火栓 | 1.名称:单栓带消防软管卷盘落地式消防柜组合型 2.型号、规格:DN65 3.附件材质、规格:单栓消火栓箱、消火栓箱内配有口径65mm栓口一个,衬胶水龙带长25m,水枪口径19mm。消火栓箱内还配备自救消防卷盘一套,口径25mm栓口一个,软管长25m,水枪口径6mm。 4.安装见:12S4P21甲型,消火栓明装 |  | 套 | 4
2 | 030601002002 | 压力仪表 | 1.名称:压力表 |  | 台 | 1
3 | 030901013001 | 灭火器 | 1.形式:手提式磷酸铵盐干粉灭火器 2.规格、型号:MF/ABC3 |  | 具 | 8
4 | 030901002001 | 消火栓钢管 | 1.名称：消火栓管道 2.安装部位:室内 3.材质、规格:热镀锌钢管、DN150 4.连接形式:沟槽连接 5.压力试验及冲洗：符合设计要求 |  | m | 85.31
5 | 030901001001 | 消火栓管道 | 1.名称：消火栓管道 2.安装部位:室内 3.材质、规格:热镀锌钢管、DN70 4.连接形式:沟槽连接 5.压力试验及冲洗：符合设计要求 |  | m | 20.6
6 | 030901002002 | 消火栓钢管 | 1.名称：消火栓管道 2.安装部位:室内 3.材质、规格:热镀锌钢管、DN25 4.连接形式:螺纹连接 5.压力试验及冲洗：符合设计要求 |  | m | 3
7 | 030902003002 | 碳钢管件 | 1.名称:三通 2.规格:DN150*150*150 3.连接方式：沟槽卡箍连接 |  | 个 | 8
8 | 030902003009 | 碳钢管件 | 1.名称:三通 2.规格:DN150*150*70 3.连接方式：沟槽卡箍连 |  | 个 | 2
本页小计
注：为计取规费等的使用，可在表中增设其中：“定额人工费”
表—08
分部分项工程和单价措施项目清单与计价表
工程名称：罕苏木苏木农牧业社会化服务基地建设项目--粮食仓储库消火栓（审核） |  |  |  | 标段：罕苏木苏木农牧业社会化服务基地建设项目 |  |  |  | 第 2 页 共 3 页
序号 | 项目编码 | 项目名称 | 项目特征描述 |  | 计量单位 | 工程量 | 金额（元）
[7 empty] | 综合单价 |  | 合价 | 其中
暂估价
接
9 | 030902003005 | 碳钢管件 | 1.名称:90°弯头 2.规格:DN150*150 3.连接方式：沟槽卡箍连接 |  | 个 | 10
10 | 031003011001 | 碳钢管件 | 1.名称：90°弯头 2.规格：DN70*70 3.连接方式：沟槽卡箍连接 |  | 个 | 8
11 | 030902003006 | 碳钢管件 | 1.名称:大小头 2.规格:DN150*70 3.连接方式：沟槽卡箍连接 |  | 个 | 2
12 | 030902003010 | 碳钢管件 | 1.名称:大小头 2.规格:DN70*25 3.连接方式：沟槽卡箍连接 |  | 个 | 7
13 | 031002001001 | 管道支架 | 1.名称:管道支架 2.材质:型钢、角钢 |  | kg | 62.33
14 | 031201003001 | 金属结构刷油 | 1.除锈级别:轻锈 2.油漆品种:防锈漆、色漆 3.涂刷遍数、漆膜厚度:各两遍 |  | kg | 62.33
15 | 031003003002 | 焊接法兰阀门 | 1.类型:蝶阀 2.规格、压力等级:DN150 3.连接形式:法兰连接 |  | 个 | 11
16 | 031003003004 | 焊接法兰阀门 | 1.类型:电磁阀 2.规格、压力等级:DN150 3.连接形式:法兰连接 |  | 个 | 2
17 | 031003003003 | 焊接法兰阀门 | 1.类型:蝶阀 2.规格、压力等级:DN70 3.连接形式:法兰连接 |  | 个 | 4
18 | 031003001001 | 螺纹阀门 | 1.名称:自动快速排气阀 2.规格、压力等级:DN25 |  | 个 | 3
19 | 031003001002 | 螺纹阀门 | 1.名称:排气阀下截止阀 2.规格、压力等级:DN25 |  | 个 | 3
20 | 031003001003 | 螺纹阀门 | 1.名称:泄水阀 2.规格、压力等级:DN25 |  | 个 | 4
21 | 010401011001 | 砖检查井 | 1.名称:阀门井 2.做法详见图纸 |  | 座 | 1
分部小计
措施项目
本页小计
注：为计取规费等的使用，可在表中增设其中：“定额人工费”
表—08
分部分项工程和单价措施项目清单与计价表
工程名称：罕苏木苏木农牧业社会化服务基地建设项目--粮食仓储库消火栓（审核） |  |  |  | 标段：罕苏木苏木农牧业社会化服务基地建设项目 |  |  |  | 第 3 页 共 3 页
序号 | 项目编码 | 项目名称 | 项目特征描述 |  | 计量单位 | 工程量 | 金额（元）
[7 empty] | 综合单价 |  | 合价 | 其中
暂估价
22 | 031301017001 | 脚手架搭拆 |  |  | 项 | 1
23 | 031301018001 | 超高增加费 |  |  | 项 | 1
分部小计
本页小计
合 计
注：为计取规费等的使用，可在表中增设其中：“定额人工费”
表—08

## 表-11 总价措施项目清单与计价表
总价措施项目清单与计价表
工程名称：罕苏木苏木农牧业社会化服务基地建设项目--粮食仓储库消火栓（审核） |  |  | 标段：罕苏木苏木农牧业社会化服务基地建设项目 | [5 empty] | 第 1 页 共 1 页
序号 | 项目编码 | 项目名称 |  | 计算基础 | 费率(%) | 金额(元) |  | 调整费率(%) |  | 调整后金额(元) | 备注
1 | 031302001 | 安全文明施工费
1.1 | 031302001001 | 安全文明施工与环境保护费 |  | 分部分项人工费+技术措施项目人工费 | 2
1.2 | 031302001002 | 临时设施费 |  | 分部分项人工费+技术措施项目人工费 | 1
2 | 031302005001 | 雨季施工增加费 |  | 分部分项人工费+技术措施项目人工费 | 0.5
3 | 031302006001 | 已完工程及设备保护费 |  | 分部分项人工费+技术措施项目人工费 | 0.8
4 | 03B001 | 工程定位复测费 |  | 分部分项人工费+技术措施项目人工费 | 0
5 | 031302004001 | 二次搬运费 |  | 分部分项人工费+技术措施项目人工费 | 0.1
6 | 03B002 | 特殊地区施工增加费 |  | 分部分项人工费+技术措施项目人工费 | 0
7 | 031302002001 | 夜间施工增加费
8 | 031302002002 | 白天在地下室施工增加费
9 | 031302005002 | 冬季施工增加费
合 计
编制人（造价人员）： | [6 empty] | 复核人（造价工程师）：
注：1.“计算基础”中安全文明施工费可为“定额基价”、“定额人工费”或“定额人工费+定额机械费”，其他项目可为“定额人工费”或“定额人工费+定额机械费”。 2.按施工方案计算的措施费，若无“计算基础”和“费率”的数值，也可只填“金额”数值，但应在备注栏说明施工方案出处或计算方法。
表-11

## 表-12 其他项目清单与计价汇总表
其他项目清单与计价汇总表
工程名称：罕苏木苏木农牧业社会化服务基地建设项目--粮食仓储库消火栓（审核） |  | 标段：罕苏木苏木农牧业社会化服务基地建设项目 |  |  | 第 1 页 共 1 页
序号 | 项目名称 |  | 金额(元) | 结算金额(元) |  | 备注
1 | 暂列金额 |  |  |  |  | 明细详见表-12-1
2 | 暂估价
2.1 | 专业工程暂估价 |  |  |  |  | 明细详见表-12-3
2.2 | 材料暂估价 |  | 一 |  |  | 明细详见表-12-2
3 | 计日工 |  |  |  |  | 明细详见表-12-4
4 | 总承包服务费 |  |  |  |  | 明细详见表-12-5
5 | 材料检验试验费
6 | 建筑工程能效测评费
7 | 工程变更及现场签证
8 | 提前竣工（赶工补偿）
9 | 无负荷联合试运转费
10 | 停窝工损失费
11 | 施工期间未完工程保护费
12 | 企业自有工人培训管理费
13 | 建筑工人实名制费
合计 | [5 empty] | —
注：材料（工程设备）暂估单价进入清单项目综合单价，此处不汇总。
表-12

## 表-12-4 计日工表
计 日 工 表
工程名称：罕苏木苏木农牧业社会化服务基地建设项目--粮食仓储库消火栓（审核） |  | 标段：罕苏木苏木农牧业社会化服务基地建设项目 | [5 empty] | 第 1 页 共 1 页
编号 | 项目名称 |  | 单位 | 暂定数量 | 实际数量 | 综合单价(元) | 合价(元)
[7 empty] | 暂定 |  | 实际
1 | 人工
人工小计
2 | 材料
材料小计
3 | 机械
机械小计
四、企业管理费和利润
总 计
注：此表项目名称、暂定数量由招标人填写，编制招标控制价时，单价由招标人按有关计价规定确定；投标时，单价由投标人自主报价，按暂定数量计算合价计入投标总价中。结算时，按发承包双方确认的实际数量计算合价。
表—12—4

## 表-13 规费、税金项目清单与计价表
规费、税金项目计价表
工程名称：罕苏木苏木农牧业社会化服务基地建设项目--粮食仓储库消火栓（审核） |  | 标段：罕苏木苏木农牧业社会化服务基地建设项目 |  |  |  | 第 1 页 共 1 页
序号 | 项目名称 |  | 计算基础 |  | 计算基数 |  | 计算费率(%) | 金额（元）
1 | 规费 |  | 社会保险费+住房公积金+水利建设基金+环境保护税
1.1 | 社会保险费 |  | 养老失业保险+基本医疗保险+工伤保险+生育保险
(1) | 养老失业保险 |  | 分部分项人工费+组织措施项目人工费+技术措施项目人工费+分部分项人工费调整+技术措施项目人工费调整 |  |  |  | 10.5
(2) | 基本医疗保险 |  | 分部分项人工费+组织措施项目人工费+技术措施项目人工费+分部分项人工费调整+技术措施项目人工费调整 |  |  |  | 3.7
(3) | 工伤保险 |  | 分部分项人工费+组织措施项目人工费+技术措施项目人工费+分部分项人工费调整+技术措施项目人工费调整 |  |  |  | 0.4
(4) | 生育保险 |  | 分部分项人工费+组织措施项目人工费+技术措施项目人工费+分部分项人工费调整+技术措施项目人工费调整 |  |  |  | 0.3
1.2 | 住房公积金 |  | 分部分项人工费+组织措施项目人工费+技术措施项目人工费+分部分项人工费调整+技术措施项目人工费调整 |  |  |  | 3.7
1.3 | 水利建设基金 |  | 分部分项人工费+组织措施项目人工费+技术措施项目人工费+分部分项人工费调整+技术措施项目人工费调整 |  |  |  | 0.4
1.4 | 环境保护税
2 | 税金 |  | 税前工程造价 |  |  |  | 9
合 计
编制人（造价人员）： |  |  |  | 复核人（造价工程师）：
表-13