## 封-1 招标工程量清单封面
|  | 罕苏木苏木农牧业社会化服务基地建设项目--粮食仓储库电气（审核） |  | 工程
招标工程量清单
招 标 人：
(单位盖章)
造价咨询人：
(单位盖章)
年 月 日
封—1

## 扉-1 招标工程量清单扉页
|  | 罕苏木苏木农牧业社会化服务基地建设项目--粮食仓储库电气（审核） |  | 工程
招标工程量清单
招 标 人： |  |  | 造价咨询人：
| (单位盖章) |  |  |  | (单位资质专用章)
法定代表人 或其授权人： |  |  | 法定代表人 或其授权人：
| (签字或盖章) |  |  |  | (签字或盖章)
编 制 人： |  |  | 复 核 人：
| (造价人员签字盖专用章) |  |  |  | (造价工程师签字盖专用章)
编 制 时 间： | 年 月 日 |  | 复 核 时 间： |  | 年 月 日
扉—1

## 表-08 分部分项工程和单价措施项目清单与计价表
分部分项工程和单价措施项目清单与计价表
工程名称：罕苏木苏木农牧业社会化服务基地建设项目--粮食仓储库电气（审核） |  |  |  | 标段：罕苏木苏木农牧业社会化服务基地建设项目 |  |  |  | 第 1 页 共 2 页
序号 | 项目编码 | 项目名称 | 项目特征描述 |  | 计量单位 | 工程量 | 金额（元）
[7 empty] | 综合单价 |  | 合价 | 其中
暂估价
整个项目
1 | 030404017001 | 配电箱 | 1.名称：配电箱ALZ 2.型号：Pn=25kW |  | 台 | 1
2 | 030404017002 | 配电箱 | 1.名称:配电箱ALE 2.规格:Pn=1kW |  | 台 | 1
3 | 030408001001 | 电力电缆 | 1.名称:电力电缆 2.型号:YJY22-1kV-4x16 3.敷设方式、部位:管内敷设 |  | m | 7.46
4 | 030408006003 | 电力电缆头 | 1.名称:电力电缆终端头 2.规格:16mm2以下 3.材质、类型:铜芯、热缩式 |  | 个 | 1
5 | 030411001001 | 配管 | 1.名称：钢管 2.型号：SC50 3.配置形式：暗配 |  | m | 4.74
6 | 031002003001 | 套管 | 1.名称：动力入户套管 2.材质：SC150 |  | 个 | 2
7 | 030411001008 | 配管 | 1.名称：钢管 2.型号：SC20 3.配置形式：暗配 |  | m | 5.18
8 | 030411001009 | 配管 | 1.名称:电线管 2.材质、规格:JDG20 3.配置形式:暗配 |  | m | 150.77
9 | 030411001010 | 配管 | 1.名称:电线管 2.材质、规格:JDG20 3.配置形式:钢结构支架配管 |  | m | 489.05
10 | 030411004001 | 管内配线 | 1.名称:管内配线 2.配线形式:照明线路 3.规格:WDZ-BYJ2.5mm2 4.材质:铜芯 |  | m | 874.17
11 | 030411004003 | 管内配线 | 1.名称:管内配线 2.配线形式:照明线路 3.规格:WDZN-BYJ2.5mm2 4.材质:铜芯 |  | m | 726.33
12 | 030411004002 | 管内配线 | 1.名称:管内配线 2.配线形式:照明线路 3.规格:WDZN-BYJ4mm2 4.材质:铜芯 |  | m | 22.13
13 | 030412002001 | 工厂灯 | 1.名称:LED工厂灯 2.规格:1*150W 3.安装形式:吊链式 |  | 套 | 36
14 | 03041200400 | 装饰 | 1.名称:应急事故照明灯 |  | 套 | 25
本页小计
注：为计取规费等的使用，可在表中增设其中：“定额人工费”
表—08
分部分项工程和单价措施项目清单与计价表
工程名称：罕苏木苏木农牧业社会化服务基地建设项目--粮食仓储库电气（审核） |  |  |  | 标段：罕苏木苏木农牧业社会化服务基地建设项目 |  |  |  | 第 2 页 共 2 页
序号 | 项目编码 | 项目名称 | 项目特征描述 |  | 计量单位 | 工程量 | 金额（元）
[7 empty] | 综合单价 |  | 合价 | 其中
暂估价
| 1 | 灯 | 2.规格:8W 3.安装形式:吸顶式
15 | 030412004002 | 装饰灯 | 1.名称:疏散方向指示灯 2.规格:3W 3.安装形式:壁装 |  | 套 | 12
16 | 030412004003 | 装饰灯 | 1.名称:安全出口标志灯 2.规格:3W 3.安装形式:壁装 |  | 套 | 3
17 | 030411006002 | 接线盒 | 1.名称:灯具接线盒 |  | 个 | 76
18 | 030409003001 | 避雷引下线 | 1.名称:避雷引下线 2.材质:利用建筑物钢柱/结构柱外侧两根主筋 |  | m | 102.24
19 | 030409004001 | 均压环 | 1. 名称: 均压环 2.接地方式：利用结构基础梁及基础底板钢筋作为联合接地极 |  | m | 180.12
20 | 030409002001 | 接地母线 | 1.名称:户外接地母线 2.规格:40X4镀锌扁钢 |  | m | 12.47
21 | 030409008001 | 等电位端子箱、测试板 | 1.名称:总等电位联结端子箱 2.安装形式:距地0.5m |  | 台 | 1
22 | 030414011001 | 接地装置 | 接地装置 |  | 系统 | 1
23 | 030414002001 | 送配电装置系统 | 送配电装置系统 |  | 系统 | 1
分部小计
措施项目
24 | 031301017001 | 脚手架搭拆 |  |  | 项 | 1
25 | 031301018001 | 超高增加费 |  |  | 项 | 1
分部小计
本页小计
合 计
注：为计取规费等的使用，可在表中增设其中：“定额人工费”
表—08

## 表-11 总价措施项目清单与计价表
总价措施项目清单与计价表
工程名称：罕苏木苏木农牧业社会化服务基地建设项目--粮食仓储库电气（审核） |  |  | 标段：罕苏木苏木农牧业社会化服务基地建设项目 | [5 empty] | 第 1 页 共 1 页
序号 | 项目编码 | 项目名称 |  | 计算基础 | 费率(%) | 金额(元) |  | 调整费率(%) |  | 调整后金额(元) | 备注
1 | 031302001 | 安全文明施工费
1.1 | 031302001001 | 安全文明施工与环境保护费 |  | 分部分项人工费+技术措施项目人工费 | 2
1.2 | 031302001002 | 临时设施费 |  | 分部分项人工费+技术措施项目人工费 | 1
2 | 031302005001 | 雨季施工增加费 |  | 分部分项人工费+技术措施项目人工费 | 0.5
3 | 031302006001 | 已完工程及设备保护费 |  | 分部分项人工费+技术措施项目人工费 | 0.8
4 | 03B001 | 工程定位复测费 |  | 分部分项人工费+技术措施项目人工费 | 0
5 | 031302004001 | 二次搬运费 |  | 分部分项人工费+技术措施项目人工费 | 0.1
6 | 03B002 | 特殊地区施工增加费 |  | 分部分项人工费+技术措施项目人工费 | 0
7 | 031302002001 | 夜间施工增加费
8 | 031302002002 | 白天在地下室施工增加费
9 | 031302005002 | 冬季施工增加费
合 计
编制人（造价人员）： | [6 empty] | 复核人（造价工程师）：
注：1.“计算基础”中安全文明施工费可为“定额基价”、“定额人工费”或“定额人工费+定额机械费”，其他项目可为“定额人工费”或“定额人工费+定额机械费”。 2.按施工方案计算的措施费，若无“计算基础”和“费率”的数值，也可只填“金额”数值，但应在备注栏说明施工方案出处或计算方法。
表-11

## 表-12 其他项目清单与计价汇总表
其他项目清单与计价汇总表
工程名称：罕苏木苏木农牧业社会化服务基地建设项目--粮食仓储库电气（审核） |  | 标段：罕苏木苏木农牧业社会化服务基地建设项目 |  |  | 第 1 页 共 1 页
序号 | 项目名称 |  | 金额(元) | 结算金额(元) |  | 备注
1 | 暂列金额 |  |  |  |  | 明细详见表-12-1
2 | 暂估价
2.1 | 专业工程暂估价 |  |  |  |  | 明细详见表-12-3
2.2 | 材料暂估价 |  | 一 |  |  | 明细详见表-12-2
3 | 计日工 |  |  |  |  | 明细详见表-12-4
4 | 总承包服务费 |  |  |  |  | 明细详见表-12-5
5 | 材料检验试验费
6 | 建筑工程能效测评费
7 | 工程变更及现场签证
8 | 提前竣工（赶工补偿）
9 | 无负荷联合试运转费
10 | 停窝工损失费
11 | 施工期间未完工程保护费
12 | 企业自有工人培训管理费
13 | 建筑工人实名制费
合计 | [5 empty] | —
注：材料（工程设备）暂估单价进入清单项目综合单价，此处不汇总。
表-12

## 表-12-4 计日工表
计 日 工 表
工程名称：罕苏木苏木农牧业社会化服务基地建设项目--粮食仓储库电气（审核） |  | 标段：罕苏木苏木农牧业社会化服务基地建设项目 | [5 empty] | 第 1 页 共 1 页
编号 | 项目名称 |  | 单位 | 暂定数量 | 实际数量 | 综合单价(元) | 合价(元)
[7 empty] | 暂定 |  | 实际
1 | 人工
人工小计
2 | 材料
材料小计
3 | 机械
机械小计
四、企业管理费和利润
总 计
注：此表项目名称、暂定数量由招标人填写，编制招标控制价时，单价由招标人按有关计价规定确定；投标时，单价由投标人自主报价，按暂定数量计算合价计入投标总价中。结算时，按发承包双方确认的实际数量计算合价。
表—12—4

## 表-13 规费、税金项目清单与计价表
规费、税金项目计价表
工程名称：罕苏木苏木农牧业社会化服务基地建设项目--粮食仓储库电气（审核） |  | 标段：罕苏木苏木农牧业社会化服务基地建设项目 |  |  |  | 第 1 页 共 1 页
序号 | 项目名称 |  | 计算基础 |  | 计算基数 |  | 计算费率(%) | 金额（元）
1 | 规费 |  | 社会保险费+住房公积金+水利建设基金+环境保护税
1.1 | 社会保险费 |  | 养老失业保险+基本医疗保险+工伤保险+生育保险
(1) | 养老失业保险 |  | 分部分项人工费+组织措施项目人工费+技术措施项目人工费+分部分项人工费调整+技术措施项目人工费调整 |  |  |  | 10.5
(2) | 基本医疗保险 |  | 分部分项人工费+组织措施项目人工费+技术措施项目人工费+分部分项人工费调整+技术措施项目人工费调整 |  |  |  | 3.7
(3) | 工伤保险 |  | 分部分项人工费+组织措施项目人工费+技术措施项目人工费+分部分项人工费调整+技术措施项目人工费调整 |  |  |  | 0.4
(4) | 生育保险 |  | 分部分项人工费+组织措施项目人工费+技术措施项目人工费+分部分项人工费调整+技术措施项目人工费调整 |  |  |  | 0.3
1.2 | 住房公积金 |  | 分部分项人工费+组织措施项目人工费+技术措施项目人工费+分部分项人工费调整+技术措施项目人工费调整 |  |  |  | 3.7
1.3 | 水利建设基金 |  | 分部分项人工费+组织措施项目人工费+技术措施项目人工费+分部分项人工费调整+技术措施项目人工费调整 |  |  |  | 0.4
1.4 | 环境保护税
2 | 税金 |  | 税前工程造价 |  |  |  | 9
合 计
编制人（造价人员）： |  |  |  | 复核人（造价工程师）：
表-13