## 扉-1 招标工程量清单扉页
|  | 食用菌恒温库—建筑装饰 |  | 工程
招标工程量清单
招 标 人： |  |  | 造价咨询人：
| (单位盖章) |  |  |  | (单位资质专用章)
法定代表人 或其授权人： |  |  | 法定代表人 或其授权人：
| (签字或盖章) |  |  |  | (签字或盖章)
编 制 人： |  |  | 复 核 人：
| (造价人员签字盖专用章) |  |  |  | (造价工程师签字盖专用章)
编 制 时 间： | 年 月 日 |  | 复 核 时 间： |  | 年 月 日
扉—1

## 表-08 分部分项工程和单价措施项目清单与计价表
分部分项工程和单价措施项目清单与计价表
工程名称：食用菌恒温库—建筑装饰 |  |  |  | 标段：乌兰哈达乡易地扶贫搬迁后续扶持产业食用菌恒温保鲜库建设项目 |  |  |  | 第 1 页 共 7 页
序号 | 项目编码 | 项目名称 | 项目特征描述 |  | 计量单位 | 工程量 | 金额（元）
[7 empty] | 综合单价 |  | 合价 | 其中
暂估价
混凝土工程
1 | 010501001001 | 垫层 | 1.混凝土种类:预拌 2.混凝土强度等级:C15 |  | m3 | 17.74
2 | 011702001001 | 基础 | 1.垫层模板制作安装 2.模板、支撑体系：投标人自行确定 |  | m2 | 29.98
3 | 010501003001 | 独立基础 | 1.混凝土种类:预拌 2.混凝土强度等级:C30 |  | m3 | 25.92
4 | 011702001002 | 基础 | 1.独立基础模板制作安装 2.模板、支撑体系：投标人自行确定 |  | m2 | 51.6
5 | 010501002003 | 条形基础 | 1.混凝土种类:预拌 2.混凝土强度等级:C30 |  | m3 | 28.69
6 | 011702001004 | 条形基础 | 1.条形基础模板制作安装 2.模板、支撑体系：投标人自行确定 |  | m2 | 62.81
7 | 010502001001 | 矩形柱 | 1.混凝土种类:预拌 2.混凝土强度等级:C30 |  | m3 | 5.18
8 | 011702002001 | 矩形柱 | 1.矩形柱模板制作安装 2.模板、支撑体系：投标人自行确定 |  | m2 | 60.48
9 | 010504001001 | 挡土墙 | 1.混凝土种类:预拌 2.混凝土强度等级:C30 |  | m3 | 90.03
10 | 011702011001 | 挡土墙 | 1.挡土墙模板制作安装 2.模板、支撑体系：投标人自行确定 |  | m2 | 720.05
11 | 010503002001 | 矩形梁 | 1.混凝土种类:预拌 2.混凝土强度等级:C30 |  | m3 | 0.43
12 | 011702006001 | 矩形梁 | 1.矩形梁模板制作安装 2.模板、支撑体系：投标人自行确定 |  | m2 | 3.89
13 | 010506001001 | 直形楼梯 | 1.混凝土种类:预拌 2.混凝土强度等级:C30 |  | m2 | 5.93
14 | 011702024001 | 楼梯 | 1.楼梯模板 2.模板、支撑体系：投标人自行确定 |  | m2 | 5.93
15 | 010507007002 | 柱脚包脚 | 1.混凝土种类:预拌 2.混凝土强度等级:C20 |  | m3 | 0.71
16 | 011702001005 | 柱脚包脚 | 1.柱脚包脚模板制作安装 2.模板、支撑体系：投标人自行确定 |  | m2 | 4.73
17 | 010507003001 | 地沟 | 1.沟截面净空尺寸: |  | m | 11.09
本页小计
注：为计取规费等的使用，可在表中增设其中：“定额人工费”
表—08
分部分项工程和单价措施项目清单与计价表
工程名称：食用菌恒温库—建筑装饰 |  |  |  | 标段：乌兰哈达乡易地扶贫搬迁后续扶持产业食用菌恒温保鲜库建设项目 |  |  |  | 第 2 页 共 7 页
序号 | 项目编码 | 项目名称 | 项目特征描述 |  | 计量单位 | 工程量 | 金额（元）
[7 empty] | 综合单价 |  | 合价 | 其中
暂估价
1000*1200mm 2.做法及工艺：详见设计图纸 3.钢筋制作、安装，混凝土浇筑、养护，模板制作、安装以及地沟盖板制作、安装
18 | 01B001 | 混凝土泵送 | 1.混凝土泵送 |  | m3 | 318.7
分部小计
钢筋
19 | 010515001009 | 现浇构件钢筋 | 1.钢筋种类、规格:现浇构件 带肋钢筋HRB400 直径8mm |  | t | 0.058
20 | 010515001010 | 现浇构件钢筋 | 1.钢筋种类、规格:现浇构件 带肋钢筋HRB400 直径10mm |  | t | 0.461
21 | 010515001005 | 现浇构件钢筋 | 1.钢筋种类、规格:现浇构件 带肋钢筋HRB400 直径12mm |  | t | 11.153
22 | 010515001017 | 现浇构件钢筋 | 1.钢筋种类、规格:现浇构件 带肋钢筋HRB400 直径14mm |  | t | 0.029
23 | 010515001011 | 现浇构件钢筋 | 1.钢筋种类、规格:现浇构件 带肋钢筋HRB400 直径16mm |  | t | 0.011
24 | 010515001012 | 现浇构件钢筋 | 1.钢筋种类、规格:现浇构件 带肋钢筋HRB400 直径18mm |  | t | 0.855
25 | 010515001013 | 现浇构件钢筋 | 1.钢筋种类、规格:现浇构件 带肋钢筋HRB400 直径20mm |  | t | 0.563
26 | 010515001007 | 现浇构件钢筋（箍筋） | 1.钢筋种类、规格:现浇构件圆钢筋 钢筋HPB300 直径6mm |  | t | 0.225
27 | 010515001008 | 现浇构件钢筋（箍筋） | 1.钢筋种类、规格:现浇构件 带肋钢筋HRB400 直径8mm |  | t | 0.865
28 | 010515001016 | 现浇构件钢筋（箍筋） | 1.钢筋种类、规格:现浇构件 带肋钢筋HRB400 直径12mm |  | t | 2.059
29 | 010515009001 | 支撑钢筋（铁马） | 1.马凳筋、梯子筋 |  | t | 0.9
本页小计
注：为计取规费等的使用，可在表中增设其中：“定额人工费”
表—08
分部分项工程和单价措施项目清单与计价表
工程名称：食用菌恒温库—建筑装饰 |  |  |  | 标段：乌兰哈达乡易地扶贫搬迁后续扶持产业食用菌恒温保鲜库建设项目 |  |  |  | 第 3 页 共 7 页
序号 | 项目编码 | 项目名称 | 项目特征描述 |  | 计量单位 | 工程量 | 金额（元）
[7 empty] | 综合单价 |  | 合价 | 其中
暂估价
分部小计
钢结构
30 | 010516002001 | 预埋铁件 | 1.规格:预埋铁件 2.规格、型号：详见设计图纸 |  | t | 0.125
31 | 020509025003 | 螺栓 | 1.螺栓种类:高强度螺栓 2.螺栓品种、规格:M20 |  | 根 | 360
32 | 040901010001 | 高强螺栓 | 1.张紧装置 |  | 套 | 16
33 | 010603001001 | 实腹钢柱 | 1.名称：钢柱 2.钢材品种：Q235B 3.规格、型号：WH（200-450）*240*6*10 4.含连接件制作安装 5.钢结构除锈，按设计要求刷漆 |  | t | 5.155
34 | 010604001001 | 钢梁 | 1.梁类型:H型 2.钢材品种:Q235B 3.规格、型号:WH（450-300）*240*6*10、（300-400）*220*6*8 4.含连接件制作安装 5.钢结构除锈，按设计要求刷漆 |  | t | 7.798
35 | 010606001001 | 钢支撑、钢拉条 | 1.名称：水平支撑 2.钢材品种：Q255B 3.规格、型号：φ25圆钢 4.按要求除锈、刷漆 5.含连接件制作安装 5.钢结构除锈，按设计要求刷漆 |  | t | 0.305
36 | 010606001002 | 钢支撑、钢拉条 | 1.名称：刚性系杆 2.钢材品种：Q235B 3.规格、型号：φ114*3.5空心钢管 4.含连接件制作安装 5.钢结构除锈，按设计要求刷漆 |  | t | 1.431
37 | 010606001003 | 钢支撑、钢拉条 | 1.名称：柱间支撑 2.钢材品种：Q235B 3.规格、型号：φ82*3.5、φ114*3.5钢管 4..含连接件制作安装 5.钢结构除锈，按设计要求刷漆 |  | t | 0.898
38 | 01060600200 | 钢檩 | 1.名称：屋面檩条 |  | t | 5.93
本页小计
注：为计取规费等的使用，可在表中增设其中：“定额人工费”
表—08
分部分项工程和单价措施项目清单与计价表
工程名称：食用菌恒温库—建筑装饰 |  |  |  | 标段：乌兰哈达乡易地扶贫搬迁后续扶持产业食用菌恒温保鲜库建设项目 |  |  |  | 第 4 页 共 7 页
序号 | 项目编码 | 项目名称 | 项目特征描述 |  | 计量单位 | 工程量 | 金额（元）
[7 empty] | 综合单价 |  | 合价 | 其中
暂估价
| 1 | 条 | 2.钢材品种：Q235B 3.规格、型号：C200*70*20*2.2 4.含连接件制作安装 5.钢结构除锈，按设计要求刷漆
39 | 010606001004 | 钢支撑、钢拉条 | 1.名称：钢拉条 2.钢材品种：Q235B 3.规格、型号：φ12圆钢 4.含连接件制作安装 5.钢结构除锈，按设计要求刷漆 |  | t | 0.286
40 | 010606001005 | 钢支撑、钢拉条 | 1.名称：CG 2.钢材品种：Q235B 3.规格、型号：φ12圆钢外套φ38*2.0钢管 4.含连接件制作安装 5.钢结构除锈，按设计要求刷漆 |  | t | 0.169
41 | 010606001006 | 钢支撑、钢拉条 | 1.名称：隅撑 2.钢材品种：Q235B 3.规格、型号：50*5角钢 4.含连接件制作安装 5.钢结构除锈，按设计要求刷漆 |  | t | 0.173
42 | 010901002001 | 型材屋面 | 1.型材品种、规格:100mm厚金属夹芯屋面板 2.含屋脊盖板、端板等制作安装 |  | m2 | 861
43 | 011407005001 | 金属构件刷防火涂料 | 1.名称：钢柱防火涂料 2.防火极限：柱不小于2.5小时 40mm厚 3.做法：详见设计图纸 |  | m2 | 148.52
44 | 011407005002 | 金属构件刷防火涂料 | 1.名称：钢梁防火涂料 2.防火极限：钢梁、系杆、支撑不小于1.5小时 20mm厚 3.做法：详见设计图纸 |  | m2 | 353.74
45 | 011407005003 | 金属构件刷防火涂料 | 1.名称：其他钢构件防火涂料 2.防火极限：檩条、隅撑不小于1.0小时 5.5mm厚 3.做法：详见设计图纸 |  | m2 | 707.32
分部小计
门窗
本页小计
注：为计取规费等的使用，可在表中增设其中：“定额人工费”
表—08
分部分项工程和单价措施项目清单与计价表
工程名称：食用菌恒温库—建筑装饰 |  |  |  | 标段：乌兰哈达乡易地扶贫搬迁后续扶持产业食用菌恒温保鲜库建设项目 |  |  |  | 第 5 页 共 7 页
序号 | 项目编码 | 项目名称 | 项目特征描述 |  | 计量单位 | 工程量 | 金额（元）
[7 empty] | 综合单价 |  | 合价 | 其中
暂估价
46 | 010804007001 | 特种门 | 1.名称：手动双向推拉冷库门 2.含五金配件 3.设计编号：LMST-2525 4.由专业厂家加工安装 5.特种门图集：17J610 |  | m2 | 62.5
分部小计
装修
地面
恒温库地面
47 | 010404001002 | 垫层 | 1.垫层材料种类、配合比、厚度:300厚3:7灰土垫层 2.素土夯实 |  | m3 | 112.73
48 | 011101003001 | 细石混凝土楼地面 | 1.100厚C30细石混凝土 |  | m2 | 375.75
49 | 031208007001 | 防潮层、保护层 | 1.材料:PE隔汽膜 2.厚度:3厚 3.沿墙上返500 |  | m2 | 375.75
50 | 011001005001 | 保温隔热楼地面 | 1.保温隔热部位:地面 2.保温隔热材料品种、规格、厚度:150厚（50+50+50mm厚，3层错缝、挤实铺 砌）挤塑聚苯乙烯泡沫塑料板（XPS）保温层（B1级，抗压强度不低于0.40MPa） |  | m2 | 375.75
51 | 031208007002 | 防潮层、保护层 | 1.满铺3厚PE隔汽膜，搭接处搭接200mm，用专用双面气密胶带粘接沿墙上返350 |  | m2 | 375.75
52 | 011101006001 | 平面砂浆找平层 | 1.找平层厚度、砂浆配合比:20厚1:3水泥砂浆 |  | m2 | 375.75
53 | 011101003002 | 细石混凝土楼地面 | 1.170厚C35细石混凝土（砼内配φ8@200双层双向钢筋网，随打随抹，表面12米见方切缝，缝深15厚）；初凝阶段表面撒3厚金属耐磨材料，并适当打磨；表面涂刷混凝土密封固化剂，渗入混凝土5-8厚，表面机械磨光。 |  | m2 | 375.75
本页小计
注：为计取规费等的使用，可在表中增设其中：“定额人工费”
表—08
分部分项工程和单价措施项目清单与计价表
工程名称：食用菌恒温库—建筑装饰 |  |  |  | 标段：乌兰哈达乡易地扶贫搬迁后续扶持产业食用菌恒温保鲜库建设项目 |  |  |  | 第 6 页 共 7 页
序号 | 项目编码 | 项目名称 | 项目特征描述 |  | 计量单位 | 工程量 | 金额（元）
[7 empty] | 综合单价 |  | 合价 | 其中
暂估价
分部小计
平台地面
54 | 010404001004 | 垫层 | 1.垫层材料种类、配合比、厚度:150厚3:7灰土垫层 2.素土夯实 |  | m3 | 61.63
55 | 010501001002 | 垫层 | 1.60厚C15混凝土垫层 |  | m3 | 24.65
56 | 011101003003 | 细石混凝土楼地面 | 1.40厚C20细石混凝土，表面1：1水泥砂子随打随抹光 2.素水泥浆一道 |  | m2 | 410.89
分部小计
冷库板
57 | 010605002001 | 型材墙面 | 1.型材品种:外墙冷库板 2.规格：150厚 3.专业厂家二次设计，耐火极限不小于0.5小时 |  | m2 | 384.19
58 | 010605002002 | 型材墙面 | 1.型材品种:内墙冷库板 2.规格：150厚 3.专业厂家二次设计 |  | m2 | 190.33
分部小计
冷库板吊顶
59 | 011302001001 | 冷库板吊顶 | 1.150厚冷库板吊顶 2.专用配套龙哥骨架 |  | m2 | 373.46
分部小计
外墙
其他项目
60 | 011503001002 | 防护栏杆 | 1.防护栏杆高900mm |  | m | 122.9
61 | 010607002001 | 栅栏门 | 1.栅栏门，在运输货物的时开启，其他时候关闭 |  | m2 | 8.1
62 | 011106004001 | 水泥砂浆楼梯面层 | 1.40厚C20细石混凝土，表面撒1：1砂子随打随抹光 2.素水泥浆一道 |  | m2 | 9.07
63 | 011503001003 | 楼梯栏杆 | 1.楼梯栏杆 |  | m | 5.25
分部小计
措施项目
64 | 011701001002 | 综合脚手架 | 1.建筑结构形式:门式钢 |  | m2 | 400
本页小计
注：为计取规费等的使用，可在表中增设其中：“定额人工费”
表—08
分部分项工程和单价措施项目清单与计价表
工程名称：食用菌恒温库—建筑装饰 |  |  |  | 标段：乌兰哈达乡易地扶贫搬迁后续扶持产业食用菌恒温保鲜库建设项目 |  |  |  | 第 7 页 共 7 页
序号 | 项目编码 | 项目名称 | 项目特征描述 |  | 计量单位 | 工程量 | 金额（元）
[7 empty] | 综合单价 |  | 合价 | 其中
暂估价
架结构 2.檐口高度:4.3
65 | 011703001002 | 垂直运输 | 1.建筑物建筑类型及结构形式:门式钢架结构 2.建筑物檐口高度、层数:4.3 |  | m2 | 400
66 | 011701002001 | 混凝土浇灌道架子 | 1.混凝土浇灌道架子 |  | m2 | 130.75
67 | 011701002002 | 外脚手架 | 1.剪力墙脚手架 |  | m2 | 360.14
68 | 011705001001 | 大型机械设备进出场及安拆 | 1.机械设备名称:履带式挖掘机进出场费 1m3以内 |  | 台次 | 1
分部小计
措施项目
本页小计
合 计
注：为计取规费等的使用，可在表中增设其中：“定额人工费”
表—08

## 表-11 总价措施项目清单与计价表
总价措施项目清单与计价表
工程名称：食用菌恒温库—建筑装饰 |  |  | 标段：乌兰哈达乡易地扶贫搬迁后续扶持产业食用菌恒温保鲜库建设项目 | [5 empty] | 第 1 页 共 1 页
序号 | 项目编码 | 项目名称 |  | 计算基础 | 费率(%) | 金额(元) |  | 调整费率(%) |  | 调整后金额(元) | 备注
1 | 011707001 | 安全文明施工费
1.1 | 011707001001 | 安全文明施工与环境保护费 |  | 分部分项人工费+技术措施项目人工费 | 5.5
1.2 | 011707001002 | 临时设施费 |  | 分部分项人工费+技术措施项目人工费 | 2
2 | 011707005001 | 雨季施工增加费 |  | 分部分项人工费+技术措施项目人工费 | 0.5
3 | 011707007001 | 已完工程及设备保护费 |  | 分部分项人工费+技术措施项目人工费 | 0.8
4 | 01B001 | 工程定位复测费 |  | 分部分项人工费+技术措施项目人工费 | 0.3
5 | 011707004001 | 二次搬运费 |  | 分部分项人工费+技术措施项目人工费 | 0.1
6 | 01B002 | 特殊地区施工增加费 |  | 分部分项人工费+技术措施项目人工费 | 0
7 | 011707002001 | 夜间施工增加费
8 | 011707002002 | 白天在地下室施工增加费
9 | 011707005002 | 冬季施工增加费
合 计
编制人（造价人员）： | [6 empty] | 复核人（造价工程师）：
注：1.“计算基础”中安全文明施工费可为“定额基价”、“定额人工费”或“定额人工费+定额机械费”，其他项目可为“定额人工费”或“定额人工费+定额机械费”。 2.按施工方案计算的措施费，若无“计算基础”和“费率”的数值，也可只填“金额”数值，但应在备注栏说明施工方案出处或计算方法。
表-11

## 表-12 其他项目清单与计价汇总表
其他项目清单与计价汇总表
工程名称：食用菌恒温库—建筑装饰 |  | 标段：乌兰哈达乡易地扶贫搬迁后续扶持产业食用菌恒温保鲜库建设项目 |  |  | 第 1 页 共 1 页
序号 | 项目名称 |  | 金额(元) | 结算金额(元) |  | 备注
1 | 暂列金额 |  |  |  |  | 明细详见表-12-1
2 | 暂估价
2.1 | 专业工程暂估价 |  |  |  |  | 明细详见表-12-3
2.2 | 材料暂估价 |  | 一 |  |  | 明细详见表-12-2
3 | 计日工 |  |  |  |  | 明细详见表-12-4
4 | 总承包服务费 |  |  |  |  | 明细详见表-12-5
5 | 材料检验试验费 |  | 1200
6 | 建筑工程能效测评费
7 | 工程变更及现场签证
8 | 提前竣工（赶工补偿）
9 | 无负荷联合试运转费
10 | 停窝工损失费
11 | 施工期间未完工程保护费
12 | 企业自有工人培训管理费
13 | 建筑工人实名制费
合计 |  |  | 1200 |  |  | —
注：材料（工程设备）暂估单价进入清单项目综合单价，此处不汇总。
表-12

## 表-12-1 暂列金额表
暂列金额明细表
工程名称：食用菌恒温库—建筑装饰 |  | 标段：乌兰哈达乡易地扶贫搬迁后续扶持产业食用菌恒温保鲜库建设项目 |  |  | 第 1 页 共 1 页
序号 | 项目名称 |  | 计量单位 | 暂定金额（元） |  | 备注
合 计 | [5 empty] | —
注：此表由招标人填写，如不能详列，也可只列暂列金额总额，投标人应将上述暂列金额计入投标总价中。
表—12—1

## 表-12-2 材料(工程设备)暂估价及调整表
材料（工程设备）暂估单价及调整表
工程名称：食用菌恒温库—建筑装饰 |  |  | 标段：乌兰哈达乡易地扶贫搬迁后续扶持产业食用菌恒温保鲜库建设项目 | [7 empty] | 第 1 页 共 1 页
序号 | 材料(工程设备)名称、规格、型号 | 计量单位 |  | 数量 |  | 暂估(元) |  | 确认(元) |  | 差额±(元) |  |  | 备注
|  |  |  | 暂估 | 确认 | 单价 | 合价 | 单价 | 合价 | 单价 |  | 合价
合计
总合计
注：此表由招标人填写“暂估单价”，并在备注栏说明暂估价的材料、工程设备拟用在哪些清单项目上，投标人应将上述材料、工程设备暂估单价计入工程量清单综合单价报价中。
表—12—2

## 表-12-4 计日工表
计 日 工 表
工程名称：食用菌恒温库—建筑装饰 |  | 标段：乌兰哈达乡易地扶贫搬迁后续扶持产业食用菌恒温保鲜库建设项目 | [5 empty] | 第 1 页 共 1 页
编号 | 项目名称 |  | 单位 | 暂定数量 | 实际数量 | 综合单价(元) | 合价(元)
[7 empty] | 暂定 |  | 实际
1 | 人工
人工小计
2 | 材料
材料小计
3 | 机械
机械小计
四、企业管理费和利润
总 计
注：此表项目名称、暂定数量由招标人填写，编制招标控制价时，单价由招标人按有关计价规定确定；投标时，单价由投标人自主报价，按暂定数量计算合价计入投标总价中。结算时，按发承包双方确认的实际数量计算合价。
表—12—4

## 表-13 规费、税金项目清单与计价表
规费、税金项目计价表
工程名称：食用菌恒温库—建筑装饰 |  | 标段：乌兰哈达乡易地扶贫搬迁后续扶持产业食用菌恒温保鲜库建设项目 |  |  |  | 第 1 页 共 1 页
序号 | 项目名称 |  | 计算基础 |  | 计算基数 |  | 计算费率(%) | 金额（元）
1 | 规费 |  | 社会保险费+住房公积金+水利建设基金+环境保护税
1.1 | 社会保险费 |  | 养老失业保险+基本医疗保险+工伤保险+生育保险
(1) | 养老失业保险 |  | 分部分项人工费+组织措施项目人工费+技术措施项目人工费+分部分项人工费调整+技术措施项目人工费调整 |  |  |  | 10.5
(2) | 基本医疗保险 |  | 分部分项人工费+组织措施项目人工费+技术措施项目人工费+分部分项人工费调整+技术措施项目人工费调整 |  |  |  | 3.7
(3) | 工伤保险 |  | 分部分项人工费+组织措施项目人工费+技术措施项目人工费+分部分项人工费调整+技术措施项目人工费调整 |  |  |  | 0.4
(4) | 生育保险 |  | 分部分项人工费+组织措施项目人工费+技术措施项目人工费+分部分项人工费调整+技术措施项目人工费调整 |  |  |  | 0.3
1.2 | 住房公积金 |  | 分部分项人工费+组织措施项目人工费+技术措施项目人工费+分部分项人工费调整+技术措施项目人工费调整 |  |  |  | 3.7
1.3 | 水利建设基金 |  | 分部分项人工费+组织措施项目人工费+技术措施项目人工费+分部分项人工费调整+技术措施项目人工费调整 |  |  |  | 0.4
1.4 | 环境保护税
2 | 税金 |  | 税前工程造价 |  |  |  | 9
合 计
编制人（造价人员）： |  |  |  | 复核人（造价工程师）：
表-13