## 表-08 分部分项工程和单价措施项目清单与计价表
分部分项工程和单价措施项目清单与计价表
工程名称：华夏职业学校食堂改造工程-电气 |  |  |  | 标段：赤峰市华夏职业学校食堂装饰装修工程 |  |  |  | 第 1 页 共 5 页
序号 | 项目编码 | 项目名称 | 项目特征描述 |  | 计量单位 | 工程量 | 金额（元）
[7 empty] | 综合单价 |  | 合价 | 其中
暂估价
配电箱、灯具
1 | 030404017001 | 配电箱 | 1.名称:配电箱 2.型号:2ALZ 3.规格:77.76KW |  | 台 | 1
2 | 030404017002 | 配电箱 | 1.名称:配电箱 2.型号:2（3）APZ 3.规格:207.4KW |  | 台 | 2
3 | 030404017003 | 配电箱 | 1.名称:配电箱 2.型号:4APZ 3.规格:212.4KW |  | 台 | 1
4 | 030404017004 | 配电箱 | 1.名称:配电箱 2.型号:2-4ATCF1 3.规格:79.9KW |  | 台 | 3
5 | 030404017005 | 配电箱 | 1.名称:配电箱 2.型号:2-4ATCF2 3.规格:226KW |  | 台 | 3
6 | 030404017006 | 配电箱 | 1.名称:配电箱 2.型号:4ALST 3.规格:10KW |  | 台 | 1
7 | 030404017007 | 配电箱 | 1.名称:配电箱 2.型号:FJKZX 3.规格:4.4KW |  | 台 | 1
8 | 030404017008 | 配电箱 | 1.名称:配电箱 2.型号:2ALCT 3.规格:30KW |  | 台 | 1
9 | 030404017012 | 配电箱 | 1.名称:配电箱 2.型号:3-4ALCT 3.规格:30KW |  | 台 | 2
10 | 030404017009 | 配电箱 | 1.名称:配电箱 2.型号:2-4ATCF3 3.规格:99.9KW |  | 台 | 3
11 | 030404017010 | 配电箱 | 1.名称:配电箱 2.型号:2-4ALCF 3.规格:9KW |  | 台 | 3
12 | 030404017011 | 配电箱 | 1.名称:配电箱 2.型号:FPD 3.规格:1KW |  | 台 | 1
13 | 030404017013 | 配电箱 | 1.名称:配电箱 2.型号:ALRD 3.规格:3KW |  | 台 | 1
14 | 030404017014 | 配电箱 | 1.名称:配电箱 2.型号:食堂配电箱 |  | 台 | 10
15 | 030412004001 | 装饰灯 | 1.名称:楼层指示灯 |  | 套 | 7
本页小计
注：为计取规费等的使用，可在表中增设其中：“定额人工费”
表—08
分部分项工程和单价措施项目清单与计价表
工程名称：华夏职业学校食堂改造工程-电气 |  |  |  | 标段：赤峰市华夏职业学校食堂装饰装修工程 |  |  |  | 第 2 页 共 5 页
序号 | 项目编码 | 项目名称 | 项目特征描述 |  | 计量单位 | 工程量 | 金额（元）
[7 empty] | 综合单价 |  | 合价 | 其中
暂估价
2.型号:36V-1W A 型 3.安装形式:据地2.5m
16 | 030412004002 | 装饰灯 | 1.名称:疏散出口标志灯 2.型号:36V-1W A 型 3.安装形式:门上0.2m |  | 套 | 15
17 | 030412004003 | 装饰灯 | 1.名称:单向疏散指示灯 2.型号:36V-1W A 型 3.安装形式:据地0.3m |  | 套 | 41
18 | 030412004006 | 装饰灯 | 1.名称:双向疏散指示灯 2.型号:36V-1W A 型 3.安装形式:据地0.3m |  | 套 | 44
19 | 030412004004 | 装饰灯 | 1.名称:安全出口灯 2.型号:1x1W 3.安装形式:门上0.2米明装 |  | 套 | 3
20 | 030412004005 | 装饰灯 | 1.名称:消防应急灯 2.型号:6W 3.安装形式:距地2.5米明装 4.DC24V应急照明灯具,带不 燃外壳蓄电池持续供电时间 不小于90分钟 |  | 套 | 12
21 | 030412005001 | 荧光灯 | 1.名称:单管荧光灯 2.型号:1X36W |  | 套 | 150
22 | 030412005008 | 荧光灯 | 1.名称:双管荧光灯 2.型号:1X36W |  | 套 | 165
23 | 030412005007 | 荧光灯 | 1.名称:三管荧光灯 2.型号:1X36W |  | 套 | 9
24 | 030412005005 | 荧光灯 | 1.名称:防水圆球灯 2.型号:1X36W |  | 套 | 27
25 | 030412005006 | 荧光灯 | 1.名称:防雾筒灯 2.型号:1X36W |  | 套 | 79
26 | 030412005002 | 荧光灯 | 1.名称:UA紫外线消毒灯 2.型号:1X36W |  | 套 | 78
27 | 030412001001 | 普通灯具 | 1.名称:LED 吸顶灯 2.型号:1X18W 3.安装形式:吸顶安装 |  | 套 | 26
28 | 030404035002 | 插座 | 1.名称:单相五孔插座 2.规格:86系列16A |  | 个 | 192
29 | 030404034001 | 照明开关 | 1.名称:单联墙壁开关 |  | 个 | 12
30 | 030404034002 | 照明开关 | 1.名称:双联墙壁开关 |  | 个 | 87
本页小计
注：为计取规费等的使用，可在表中增设其中：“定额人工费”
表—08
分部分项工程和单价措施项目清单与计价表
工程名称：华夏职业学校食堂改造工程-电气 |  |  |  | 标段：赤峰市华夏职业学校食堂装饰装修工程 |  |  |  | 第 3 页 共 5 页
序号 | 项目编码 | 项目名称 | 项目特征描述 |  | 计量单位 | 工程量 | 金额（元）
[7 empty] | 综合单价 |  | 合价 | 其中
暂估价
31 | 030404034003 | 照明开关 | 1.名称:三联墙壁开关 |  | 个 | 6
32 | 030404034004 | 照明开关 | 1.名称:风机启停按钮 |  | 个 | 21
33 | 030411006001 | 接线盒 | 1.名称:接线盒 |  | 个 | 848
34 | 030411006002 | 接线盒 | 1.名称:开关盒 |  | 个 | 126
35 | 030414002001 | 送配电装置系统 | 1.名称:送配电装置系统 |  | 系统 | 4
分部小计
管线
36 | 030411003001 | 桥架 | 1.名称:带盖带隔板有孔托盘 2.规格:100*50 |  | m | 155.95
37 | 030411003002 | 桥架 | 1.名称:带盖带隔板有孔托盘 2.规格:100*70 |  | m | 28.9
38 | 030411003003 | 桥架 | 1.名称:带盖带隔板有孔托盘 2.规格:1000*150 |  | m | 19.75
39 | 030411003004 | 桥架 | 1.名称:带盖带隔板有孔托盘 2.规格:150*100 |  | m | 22.37
40 | 030411003005 | 桥架 | 1.名称:带盖带隔板有孔托盘 2.规格:200*100 |  | m | 118.11
41 | 030411003006 | 桥架 | 1.名称:金属线槽 2.规格:50*50 |  | m | 207.9
42 | 030411001001 | 配管 | 1.名称:电线配管 2.材质:热镀锌钢管 3.规格:SC125 |  | m | 10.8
43 | 030411001009 | 配管 | 1.名称:电线配管 2.材质:热镀锌钢管 3.规格:SC150 |  | m | 14.8
44 | 030411001010 | 配管 | 1.名称:电线配管 2.材质:热镀锌钢管 3.规格:SC20 |  | m | 2048.22
45 | 030411001011 | 配管 | 1.名称:电线配管 2.材质:热镀锌钢管 3.规格:SC25 |  | m | 260.5
46 | 030411001012 | 配管 | 1.名称:电线配管 2.材质:热镀锌钢管 3.规格:SC32 |  | m | 212.4
47 | 030411001013 | 配管 | 1.名称:电线配管 2.材质:热镀锌钢管 3.规格:SC40 |  | m | 50.2
本页小计
注：为计取规费等的使用，可在表中增设其中：“定额人工费”
表—08
分部分项工程和单价措施项目清单与计价表
工程名称：华夏职业学校食堂改造工程-电气 |  |  |  | 标段：赤峰市华夏职业学校食堂装饰装修工程 |  |  |  | 第 4 页 共 5 页
序号 | 项目编码 | 项目名称 | 项目特征描述 |  | 计量单位 | 工程量 | 金额（元）
[7 empty] | 综合单价 |  | 合价 | 其中
暂估价
48 | 030411001014 | 配管 | 1.名称:电线配管 2.材质:热镀锌钢管 3.规格:SC50 |  | m | 107.9
49 | 030411001015 | 配管 | 1.名称:电线配管 2.材质:热镀锌钢管 3.规格:SC65 |  | m | 18.9
50 | 030411001002 | 配管 | 1.名称:电线配管 2.材质:JDG管 3.规格:32 |  | m | 28.2
51 | 030411001003 | 配管 | 1.名称:电线配管 2.材质:JDG管 3.规格:20 |  | m | 1743.3
52 | 030411001004 | 配管 | 1.名称:电线配管 2.材质:JDG管 3.规格:25 |  | m | 642.65
53 | 030408001001 | 电力电缆 | 1.名称:电力电缆 2.型号:WDZB-YJFE4*150+1*95 |  | m | 39.25
54 | 030408001002 | 电力电缆 | 1.名称:电力电缆 2.型号:YJV22-4*185 |  | m | 223.6
55 | 030408001010 | 电力电缆 | 1.名称:电力电缆 2.型号:YJV22-4*95 |  | m | 28.6
56 | 030408001004 | 电力电缆 | 1.名称:电力电缆 2.型号:WDZB-YJFE4*70+1*35 |  | m | 145.3
57 | 030408001005 | 电力电缆 | 1.名称:电力电缆 2.型号:WDZB-YJFE5*10 |  | m | 13.8
58 | 030408001006 | 电力电缆 | 1.名称:电力电缆 2.型号:WDZB-YJFE5*16 |  | m | 29.8
59 | 030408001009 | 电力电缆 | 1.名称:电力电缆 2.型号:WDZB-YJFE5*6 |  | m | 61.02
60 | 030408001007 | 电力电缆 | 1.名称:电力电缆 2.型号:FS-ZB-KYJV8*1.5 |  | m | 717.46
61 | 030408001008 | 电力电缆 | 1.名称:电力电缆 2.型号:WDZBN-YJFE3*2.5 |  | m | 9.9
62 | 030408006001 | 电力电缆头 | 1.名称:电力电缆终端头 2.规格:185mm2 |  | 个 | 12
63 | 030408006002 | 电力电缆头 | 1.名称:电力电缆终端头 2.规格:120mm2 |  | 个 | 6
64 | 030408006003 | 电力电缆头 | 1.名称:电力电缆终端头 2.规格:70mm2 |  | 个 | 12
65 | 030408006005 | 电力电缆头 | 1.名称:电力电缆终端头 2.规格:35mm2 |  | 个 | 12
本页小计
注：为计取规费等的使用，可在表中增设其中：“定额人工费”
表—08
分部分项工程和单价措施项目清单与计价表
工程名称：华夏职业学校食堂改造工程-电气 |  |  |  | 标段：赤峰市华夏职业学校食堂装饰装修工程 |  |  |  | 第 5 页 共 5 页
序号 | 项目编码 | 项目名称 | 项目特征描述 |  | 计量单位 | 工程量 | 金额（元）
[7 empty] | 综合单价 |  | 合价 | 其中
暂估价
66 | 030408006006 | 电力电缆头 | 1.名称:电力电缆终端头 2.规格:16mm2 |  | 个 | 16
67 | 030408006007 | 电力电缆头 | 1.名称:电力电缆终端头 2.规格:10mm2 |  | 个 | 12
68 | 030411004001 | 配线 | 1.名称:管内穿线 2.型号:WDZBN-BYJF2.5 |  | m | 1586.6
69 | 030411004009 | 配线 | 1.名称:管内穿线 2.型号:WDZB-BYJF2.5 |  | m | 7393.4
70 | 030411004003 | 配线 | 1.名称:管内穿线 2.型号:WDZB-BYJF4 |  | m | 6664.5
71 | 030411004004 | 配线 | 1.名称:管内穿线 2.型号:WDZB-BYJF6 |  | m | 931.2
72 | 030411004005 | 配线 | 1.名称:管内穿线 2.型号:WDZB-BYJF10 |  | m | 693.71
73 | 030411004006 | 配线 | 1.名称:管内穿线 2.型号:WDZB-BYJF16 |  | m | 619.8
74 | 030411004008 | 配线 | 1.名称:管内穿线 2.型号:WDZB-BYJF25 |  | m | 775.86
75 | 030411004007 | 配线 | 1.名称:管内穿线 2.型号:WDZB-BYJF35 |  | m | 597.43
76 | 030413001001 | 铁构件 | 桥架支架制作安装 |  | kg | 765.7
分部小计
措施项目
77 | 031301017001 | 脚手架搭拆 |  |  | 项 | 1
分部小计
本页小计
合 计
注：为计取规费等的使用，可在表中增设其中：“定额人工费”
表—08

## 表-11 总价措施项目清单与计价表
总价措施项目清单与计价表
工程名称：华夏职业学校食堂改造工程-电气 |  |  | 标段：赤峰市华夏职业学校食堂装饰装修工程 |  |  |  |  | 第 1 页 共 1 页
序号 | 项目编码 | 项目名称 |  | 计算基础 | 费率(%) | 金额(元) | 调整费率(%) |  | 调整后金额(元) | 备注
1 | 031302001 | 安全文明施工费
1.1 | 031302001001 | 安全文明施工与环境保护费 |  | 分部分项人工费+技术措施项目人工费 | 2
1.2 | 031302001002 | 临时设施费 |  | 分部分项人工费+技术措施项目人工费 | 1
2 | 031302005001 | 雨季施工增加费 |  | 分部分项人工费+技术措施项目人工费 | 0.5
3 | 031302006001 | 已完工程及设备保护费 |  | 分部分项人工费+技术措施项目人工费 | 0.8
4 | 03B001 | 工程定位复测费 |  | 分部分项人工费+技术措施项目人工费 | 0
5 | 031302004001 | 二次搬运费 |  | 分部分项人工费+技术措施项目人工费 | 0.1
6 | 03B002 | 特殊地区施工增加费 |  | 分部分项人工费+技术措施项目人工费 | 0
7 | 031302002001 | 夜间施工增加费
8 | 031302002002 | 白天在地下室施工增加费
9 | 031302005002 | 冬季施工增加费
合 计
注：1.“计算基础”中安全文明施工费可为“定额基价”、“定额人工费”或“定额人工费+定额机械费”，其他项目可为“定额人工费”或“定额人工费+定额机械费”。 2.按施工方案计算的措施费，若无“计算基础”和“费率”的数值，也可只填“金额”数值，但应在备注栏说明施工方案出处或计算方法。
表-11

## 表-13 规费、税金项目清单与计价表
规费、税金项目计价表
工程名称：华夏职业学校食堂改造工程-电气 |  | 标段：赤峰市华夏职业学校食堂装饰装修工程 |  |  | 第 1 页 共 1 页
序号 | 项目名称 |  | 计算基础 | 计算基数 |  | 计算费率(%) | 金额（元）
1 | 规费 |  | 社会保险费+住房公积金+水利建设基金+环境保护税
1.1 | 社会保险费 |  | 养老失业保险+基本医疗保险+工伤保险+生育保险
(1) | 养老失业保险 |  | 分部分项人工费+组织措施项目人工费+技术措施项目人工费+分部分项人工费调整+技术措施项目人工费调整 |  |  | 10.5
(2) | 基本医疗保险 |  | 分部分项人工费+组织措施项目人工费+技术措施项目人工费+分部分项人工费调整+技术措施项目人工费调整 |  |  | 3.7
(3) | 工伤保险 |  | 分部分项人工费+组织措施项目人工费+技术措施项目人工费+分部分项人工费调整+技术措施项目人工费调整 |  |  | 0.4
(4) | 生育保险 |  | 分部分项人工费+组织措施项目人工费+技术措施项目人工费+分部分项人工费调整+技术措施项目人工费调整 |  |  | 0.3
1.2 | 住房公积金 |  | 分部分项人工费+组织措施项目人工费+技术措施项目人工费+分部分项人工费调整+技术措施项目人工费调整 |  |  | 3.7
1.3 | 水利建设基金 |  | 分部分项人工费+组织措施项目人工费+技术措施项目人工费+分部分项人工费调整+技术措施项目人工费调整 |  |  | 0.4
1.4 | 环境保护税
2 | 税金 |  | 税前工程造价 |  |  | 9
合 计
表-13