## 表-08 分部分项工程和单价措施项目清单与计价表
分部分项工程和单价措施项目清单与计价表
工程名称：华夏职业学校食堂改造工程-给排水 |  |  |  | 标段：赤峰市华夏职业学校食堂装饰装修工程 |  |  |  | 第 1 页 共 4 页
序号 | 项目编码 | 项目名称 | 项目特征描述 |  | 计量单位 | 工程量 | 金额（元）
[7 empty] | 综合单价 |  | 合价 | 其中
暂估价
给水
1 | 031001006003 | 塑料管 | 1.安装部位:室内 2.介质:给水 3.材质、规格:PP-R dn70 4.连接形式:热熔链接 5.压力试验及吹、洗设计要求:管道冲洗消毒 |  | m | 8.04
2 | 031001006005 | 塑料管 | 1.安装部位:室内 2.介质:给水 3.材质、规格:PP-R dn50 4.连接形式:热熔连接 5.压力试验及吹、洗设计要求:管道冲洗消毒 |  | m | 67.5
3 | 031001006006 | 塑料管 | 1.安装部位:室内 2.介质:给水 3.材质、规格:PP-R dn40 4.连接形式:热熔连接 5.压力试验及吹、洗设计要求:管道冲洗消毒 |  | m | 66.5
4 | 031001006007 | 塑料管 | 1.安装部位:室内 2.介质:给水 3.材质、规格:PP-R dn32 4.连接形式:热熔连接 5.压力试验及吹、洗设计要求:管道冲洗消毒 |  | m | 113.84
5 | 031001006008 | 塑料管 | 1.安装部位:室内 2.介质:给水 3.材质、规格:PP-R dn25 4.连接形式:热熔连接 5.压力试验及吹、洗设计要求:管道冲洗消毒 |  | m | 48.62
6 | 031001006009 | 塑料管 | 1.安装部位:室内 2.介质:给水 3.材质、规格:PP-R dn20 4.连接形式:热熔链接 5.压力试验及吹、洗设计要求:管道冲洗消毒 |  | m | 162.52
7 | 031002001001 | 管道支架 | 管道支架制作安装 |  | kg | 158.7
8 | 031201003001 | 金属结构刷油 | 1.除锈级别:管道支架轻除锈 2.油漆品种:樟丹漆，灰色调和漆 3.涂刷遍数、漆膜厚度:各两道 |  | kg | 158.7
9 | 031004006001 | 大便器 | 1.名称:蹲式大便器 |  | 组 | 3
本页小计
注：为计取规费等的使用，可在表中增设其中：“定额人工费”
表—08
分部分项工程和单价措施项目清单与计价表
工程名称：华夏职业学校食堂改造工程-给排水 |  |  |  | 标段：赤峰市华夏职业学校食堂装饰装修工程 |  |  |  | 第 2 页 共 4 页
序号 | 项目编码 | 项目名称 | 项目特征描述 |  | 计量单位 | 工程量 | 金额（元）
[7 empty] | 综合单价 |  | 合价 | 其中
暂估价
10 | 031004007001 | 小便器 | 1.名称:感应小便器 |  | 组 | 3
11 | 031004003001 | 洗脸盆 | 1.名称:洗脸盆 |  | 组 | 33
12 | 031004004001 | 洗涤盆 | 1.名称:拖布池 |  | 组 | 3
13 | 031002003003 | 套管 | 1.名称、类型:穿楼板套管 2.规格:dn75 |  | 个 | 1
14 | 031002003004 | 套管 | 1.名称、类型:穿楼板套管 2.规格:dn63 3.钻孔 |  | 个 | 2
15 | 031002003005 | 套管 | 1.名称、类型:穿楼板套管 2.规格:dn50 3.钻孔 |  | 个 | 6
16 | 031002003006 | 套管 | 1.名称、类型:穿楼板套管 2.规格:dn40 3.钻孔 |  | 个 | 1
17 | 031002003007 | 套管 | 1.名称、类型:穿楼板套管 2.规格:dn32 3.钻孔 |  | 个 | 8
18 | 031002003009 | 套管 | 1.名称、类型:穿墙套管 2.规格:dn63 3.预留洞口 |  | 个 | 2
19 | 031002003010 | 套管 | 1.名称、类型:穿墙套管 2.规格:dn32 3.预留洞口 |  | 个 | 4
20 | 031002003011 | 套管 | 1.名称、类型:穿墙套管 2.规格:dn25 3.预留洞口 |  | 个 | 24
21 | 031003013001 | 水表 | 1.名称:水表 2.型号、规格:dn70 |  | 组 | 1
22 | 031003003001 | 焊接法兰阀门 | 1.名称:止回阀 2.规格、压力等级:dn70 3.法兰片 |  | 个 | 1
23 | 031003003002 | 焊接法兰阀门 | 1.名称:闸阀 2.规格、压力等级:dn70 |  | 个 | 1
24 | 031003011001 | 法兰 | 1.材质:法兰片 2.规格、压力等级:dn70 |  | 副 | 3
25 | 031003001001 | 截止阀 | 1.名称:截止阀 2.规格、压力等级:dn63 |  | 个 | 1
26 | 031003001002 | 截止阀 | 1.名称:截止阀 |  | 个 | 4
本页小计
注：为计取规费等的使用，可在表中增设其中：“定额人工费”
表—08
分部分项工程和单价措施项目清单与计价表
工程名称：华夏职业学校食堂改造工程-给排水 |  |  |  | 标段：赤峰市华夏职业学校食堂装饰装修工程 |  |  |  | 第 3 页 共 4 页
序号 | 项目编码 | 项目名称 | 项目特征描述 |  | 计量单位 | 工程量 | 金额（元）
[7 empty] | 综合单价 |  | 合价 | 其中
暂估价
2.规格、压力等级:dn50
27 | 031003001003 | 截止阀 | 1.名称:截止阀 2.规格、压力等级:dn40 |  | 个 | 10
28 | 031003001004 | 截止阀 | 1.名称:截止阀 2.规格、压力等级:dn32 |  | 个 | 35
29 | 031003001005 | 截止阀 | 1.名称:截止阀 2.规格、压力等级:dn25 |  | 个 | 96
30 | 031003001006 | 截止阀 | 1.名称:截止阀 2.规格、压力等级:dn20 |  | 个 | 4
31 | 040504001001 | 砌筑井 | 1.水表井 |  | 座 | 1
分部小计
排水
32 | 031001005002 | 铸铁管 | 1.安装部位:室内 2.介质:排水 3.材质、规格:离心铸造排水铸铁管 DN150 |  | m | 39.72
33 | 031001005003 | 铸铁管 | 1.安装部位:室内 2.介质:排水 3.材质、规格:离心铸造排水铸铁管 DN110 |  | m | 76.08
34 | 031001005004 | 铸铁管 | 1.安装部位:室内 2.介质:排水 3.材质、规格:离心铸造排水铸铁管 DN75 |  | m | 23.8
35 | 031001006010 | 塑料管 | 1.安装部位:室内 2.介质:排水 3.材质、规格:PVC-U排水塑料管 De110 |  | m | 195.8
36 | 031001006011 | 塑料管 | 1.安装部位:室内 2.介质:排水 3.材质、规格:PVC-U排水塑料管 De75 |  | m | 109.7
37 | 031001006012 | 塑料管 | 1.安装部位:室内 2.介质:排水 3.材质、规格:PVC-U排水塑料管 De50 |  | m | 33.2
38 | 031001006014 | 塑料管 | 1.安装部位:室内 2.介质:排水 3.材质、规格:内螺旋PVC-U De160 |  | m | 6.8
39 | 031004014002 | 给、排水附(配)件 | 1.名称:地漏 2.型号、规格:De50 |  | 个 | 29
本页小计
注：为计取规费等的使用，可在表中增设其中：“定额人工费”
表—08
分部分项工程和单价措施项目清单与计价表
工程名称：华夏职业学校食堂改造工程-给排水 |  |  |  | 标段：赤峰市华夏职业学校食堂装饰装修工程 |  |  |  | 第 4 页 共 4 页
序号 | 项目编码 | 项目名称 | 项目特征描述 |  | 计量单位 | 工程量 | 金额（元）
[7 empty] | 综合单价 |  | 合价 | 其中
暂估价
40 | 031003015001 | 阻火圈 | 1.类型:阻火圈 2.规格:De110 |  | 个 | 32
41 | 010507006002 | 隔油池 | 1.部位:室外 2.尺寸：2600*1300 3.详见12S8P194-199 |  | 座 | 1
分部小计
措施项目
42 | 031301017001 | 脚手架搭拆 |  |  | 项 | 1
分部小计
本页小计
合 计
注：为计取规费等的使用，可在表中增设其中：“定额人工费”
表—08

## 表-11 总价措施项目清单与计价表
总价措施项目清单与计价表
工程名称：华夏职业学校食堂改造工程-给排水 |  |  | 标段：赤峰市华夏职业学校食堂装饰装修工程 |  |  |  |  | 第 1 页 共 1 页
序号 | 项目编码 | 项目名称 |  | 计算基础 | 费率(%) | 金额(元) | 调整费率(%) |  | 调整后金额(元) | 备注
1 | 031302001 | 安全文明施工费
1.1 | 031302001001 | 安全文明施工与环境保护费 |  | 分部分项人工费+技术措施项目人工费 | 2
1.2 | 031302001002 | 临时设施费 |  | 分部分项人工费+技术措施项目人工费 | 1
2 | 031302005001 | 雨季施工增加费 |  | 分部分项人工费+技术措施项目人工费 | 0.5
3 | 031302006001 | 已完工程及设备保护费 |  | 分部分项人工费+技术措施项目人工费 | 0.8
4 | 03B001 | 工程定位复测费 |  | 分部分项人工费+技术措施项目人工费 | 0
5 | 031302004001 | 二次搬运费 |  | 分部分项人工费+技术措施项目人工费 | 0.1
6 | 03B002 | 特殊地区施工增加费 |  | 分部分项人工费+技术措施项目人工费 | 0
7 | 031302002001 | 夜间施工增加费
8 | 031302002002 | 白天在地下室施工增加费
9 | 031302005002 | 冬季施工增加费
合 计
注：1.“计算基础”中安全文明施工费可为“定额基价”、“定额人工费”或“定额人工费+定额机械费”，其他项目可为“定额人工费”或“定额人工费+定额机械费”。 2.按施工方案计算的措施费，若无“计算基础”和“费率”的数值，也可只填“金额”数值，但应在备注栏说明施工方案出处或计算方法。
表-11

## 表-13 规费、税金项目清单与计价表
规费、税金项目计价表
工程名称：华夏职业学校食堂改造工程-给排水 |  | 标段：赤峰市华夏职业学校食堂装饰装修工程 |  |  | 第 1 页 共 1 页
序号 | 项目名称 |  | 计算基础 | 计算基数 |  | 计算费率(%) | 金额（元）
1 | 规费 |  | 社会保险费+住房公积金+水利建设基金+环境保护税
1.1 | 社会保险费 |  | 养老失业保险+基本医疗保险+工伤保险+生育保险
(1) | 养老失业保险 |  | 分部分项人工费+组织措施项目人工费+技术措施项目人工费+分部分项人工费调整+技术措施项目人工费调整 |  |  | 10.5
(2) | 基本医疗保险 |  | 分部分项人工费+组织措施项目人工费+技术措施项目人工费+分部分项人工费调整+技术措施项目人工费调整 |  |  | 3.7
(3) | 工伤保险 |  | 分部分项人工费+组织措施项目人工费+技术措施项目人工费+分部分项人工费调整+技术措施项目人工费调整 |  |  | 0.4
(4) | 生育保险 |  | 分部分项人工费+组织措施项目人工费+技术措施项目人工费+分部分项人工费调整+技术措施项目人工费调整 |  |  | 0.3
1.2 | 住房公积金 |  | 分部分项人工费+组织措施项目人工费+技术措施项目人工费+分部分项人工费调整+技术措施项目人工费调整 |  |  | 3.7
1.3 | 水利建设基金 |  | 分部分项人工费+组织措施项目人工费+技术措施项目人工费+分部分项人工费调整+技术措施项目人工费调整 |  |  | 0.4
1.4 | 环境保护税
2 | 税金 |  | 税前工程造价 |  |  | 9
合 计
表-13