## 表-08 分部分项工程和单价措施项目清单与计价表
分部分项工程和单价措施项目清单与计价表
工程名称：华夏职业学校食堂改造工程-通风 |  |  |  | 标段：赤峰市华夏职业学校食堂装饰装修工程 |  |  |  | 第 1 页 共 2 页
序号 | 项目编码 | 项目名称 | 项目特征描述 |  | 计量单位 | 工程量 | 金额（元）
[7 empty] | 综合单价 |  | 合价 | 其中
暂估价
整个项目
1 | 030702001001 | 碳钢通风管道 | 1.名称:碳钢风管 2.材质:镀锌薄钢板 3.形状:矩形 4.规格:320*500 |  | m2 | 593.98
2 | 030702001002 | 碳钢通风管道 | 1.名称:碳钢风管 2.材质:镀锌薄钢板 3.形状:圆形 4.规格:直径150mm |  | m2 | 21.1
3 | 030702001003 | 碳钢通风管道 | 1.名称:碳钢风管 2.材质:镀锌薄钢板 3.形状:圆形 4.规格:直径400mm |  | m2 | 15.5
4 | 030702001004 | 碳钢通风管道 | 1.名称:碳钢风管 2.材质:镀锌薄钢板 3.形状:圆形 4.规格:直径450mm |  | m2 | 6
5 | 030703001001 | 碳钢阀门 | 1.名称:对开多叶阀门 2.规格:500*320 |  | 个 | 2
6 | 030703001002 | 碳钢阀门 | 1.名称:150°防火阀 2.规格:500*320 |  | 个 | 11
7 | 030703001003 | 碳钢阀门 | 1.名称:150°防火阀 2.规格:直径400mm |  | 个 | 12
8 | 030703001004 | 碳钢阀门 | 1.名称:70°防火阀 2.规格:150mm |  | 个 | 10
9 | 030703001005 | 碳钢阀门 | 1.名称:70°防火阀 2.规格:320*500 |  | 个 | 10
10 | 030703001006 | 碳钢阀门 | 1.名称:70°防火阀 2.规格:直径400mm |  | 个 | 12
11 | 030703001007 | 碳钢阀门 | 1.名称:70°防火阀 2.规格:500*250 |  | 个 | 1
12 | 030108003002 | 轴流通风机 | 1.名称:斜流风机 2.型号:Q=4000m3/h N=1.1KW H=403Pa r=1450rpm |  | 台 | 6
13 | 030108003003 | 轴流通风机 | 1.名称:斜流风机 2.型号:Q=4500m3/h N=1.1KW H=403Pa r=1450rpm |  | 台 | 3
14 | 030108003004 | 轴流通风机 | 1.名称:斜流风机 2.型号:Q=4000m3/h N=1.1KW H=403Pa r=1450rpm |  | 台 | 9
本页小计
注：为计取规费等的使用，可在表中增设其中：“定额人工费”
表—08
分部分项工程和单价措施项目清单与计价表
工程名称：华夏职业学校食堂改造工程-通风 |  |  |  | 标段：赤峰市华夏职业学校食堂装饰装修工程 |  |  |  | 第 2 页 共 2 页
序号 | 项目编码 | 项目名称 | 项目特征描述 |  | 计量单位 | 工程量 | 金额（元）
[7 empty] | 综合单价 |  | 合价 | 其中
暂估价
15 | 030108003005 | 轴流通风机 | 1.名称:斜流风机 2.型号:Q=4500m3/h N=1.1KW H=403Pa r=1450rpm |  | 台 | 3
16 | 030108003006 | 轴流通风机 | 1.名称:斜流风机 2.型号:Q=4000m3/h N=1.1KW H=403Pa r=1450rpm |  | 台 | 3
17 | 030703007001 | 碳钢风口、散流器、百叶窗 | 1.名称:排风口 2.型号:600*400 |  | 个 | 18
18 | 030703007002 | 碳钢风口、散流器、百叶窗 | 1.名称:防雨百叶风口 2.型号:直径200 |  | 个 | 11
19 | 030701010001 | 过滤器 | 1.类型:油烟净化器 2.型号、规格:CF-4Q=4000m3/hH=150PaN=300 |  | 台 | 15
20 | 030108003001 | 通风器 | 1.名称:通风器 2.型号:BDL-400通风器(自带止回阀)Q=400m3/h功率:60W |  | 台 | 18
21 | 030704001001 | 通风工程检测、调试 | 1.名称:通风工程检测、调试 |  | 系统 | 1
分部小计
措施项目
22 | 031301017001 | 脚手架搭拆 |  |  | 项 | 1
分部小计
本页小计
合 计
注：为计取规费等的使用，可在表中增设其中：“定额人工费”
表—08

## 表-11 总价措施项目清单与计价表
总价措施项目清单与计价表
工程名称：华夏职业学校食堂改造工程-通风 |  |  | 标段：赤峰市华夏职业学校食堂装饰装修工程 |  |  |  |  | 第 1 页 共 1 页
序号 | 项目编码 | 项目名称 |  | 计算基础 | 费率(%) | 金额(元) | 调整费率(%) |  | 调整后金额(元) | 备注
1 | 031302001 | 安全文明施工费
1.1 | 031302001001 | 安全文明施工与环境保护费 |  | 分部分项人工费+技术措施项目人工费 | 2
1.2 | 031302001002 | 临时设施费 |  | 分部分项人工费+技术措施项目人工费 | 1
2 | 031302005001 | 雨季施工增加费 |  | 分部分项人工费+技术措施项目人工费 | 0.5
3 | 031302006001 | 已完工程及设备保护费 |  | 分部分项人工费+技术措施项目人工费 | 0.8
4 | 03B001 | 工程定位复测费 |  | 分部分项人工费+技术措施项目人工费 | 0
5 | 031302004001 | 二次搬运费 |  | 分部分项人工费+技术措施项目人工费 | 0.1
6 | 03B002 | 特殊地区施工增加费 |  | 分部分项人工费+技术措施项目人工费 | 0
7 | 031302002001 | 夜间施工增加费
8 | 031302002002 | 白天在地下室施工增加费
9 | 031302005002 | 冬季施工增加费
合 计
注：1.“计算基础”中安全文明施工费可为“定额基价”、“定额人工费”或“定额人工费+定额机械费”，其他项目可为“定额人工费”或“定额人工费+定额机械费”。 2.按施工方案计算的措施费，若无“计算基础”和“费率”的数值，也可只填“金额”数值，但应在备注栏说明施工方案出处或计算方法。
表-11

## 表-13 规费、税金项目清单与计价表
规费、税金项目计价表
工程名称：华夏职业学校食堂改造工程-通风 |  | 标段：赤峰市华夏职业学校食堂装饰装修工程 |  |  | 第 1 页 共 1 页
序号 | 项目名称 |  | 计算基础 | 计算基数 |  | 计算费率(%) | 金额（元）
1 | 规费 |  | 社会保险费+住房公积金+水利建设基金+环境保护税
1.1 | 社会保险费 |  | 养老失业保险+基本医疗保险+工伤保险+生育保险
(1) | 养老失业保险 |  | 分部分项人工费+组织措施项目人工费+技术措施项目人工费+分部分项人工费调整+技术措施项目人工费调整 |  |  | 10.5
(2) | 基本医疗保险 |  | 分部分项人工费+组织措施项目人工费+技术措施项目人工费+分部分项人工费调整+技术措施项目人工费调整 |  |  | 3.7
(3) | 工伤保险 |  | 分部分项人工费+组织措施项目人工费+技术措施项目人工费+分部分项人工费调整+技术措施项目人工费调整 |  |  | 0.4
(4) | 生育保险 |  | 分部分项人工费+组织措施项目人工费+技术措施项目人工费+分部分项人工费调整+技术措施项目人工费调整 |  |  | 0.3
1.2 | 住房公积金 |  | 分部分项人工费+组织措施项目人工费+技术措施项目人工费+分部分项人工费调整+技术措施项目人工费调整 |  |  | 3.7
1.3 | 水利建设基金 |  | 分部分项人工费+组织措施项目人工费+技术措施项目人工费+分部分项人工费调整+技术措施项目人工费调整 |  |  | 0.4
1.4 | 环境保护税
2 | 税金 |  | 税前工程造价 |  |  | 9
合 计
表-13