## 设备安装在一起
巴林左旗隆昌镇人民政府空气能采暖设备项目
序号 | 项目名称及内容 | 规格参数 | 单位 | 数量
1 | ●空气源热泵机组 | 在额定制热工况：室外干/湿球温度：7/6℃，出水温度：45℃的工况下：满足额定制热量≥155KW;额定制热功率≤41.9KW；COP值≥3.7 | 台 | 4
单台最大输入功率≤67.3KW
制热运行环境最低温度≤-30℃，制热运行环境最高温度≥46℃
压缩机采用喷气增焓压缩技术且投标产品机组具有二级水泵控制
注：上述标记“●”的技术参数需提供产品彩页进行佐证。
2 | 无缝钢管 | DN150 | 米 | 72
3 | 镀锌钢管 | DN100 | 米 | 30
4 | 镀锌钢管 | DN65 | 米 | 48
5 | 槽钢 | 10# | 米 | 48
6 | 循环泵Q=60m3/h,H=27m | DN80 | 个 | 3
7 | 塘沽对夹蝶阀 | DN65 | 台 | 8
8 | 塘沽对夹蝶阀 | DN80 | 台 | 6
9 | 塘沽对夹蝶阀 | DN150 | 台 | 4
10 | 避震喉 | DN65 | 台 | 8
11 | 避震喉 | DN80 | 台 | 6
12 | 铸钢过滤器 | DN80 | 片 | 3
13 | 铸钢止回阀 | DN80 | 片 | 3
14 | 蝶式法兰 | DN65 | 片 | 24
15 | 蝶式法兰 | DN80 | 片 | 36
16 | 蝶式法兰 | DN150 | 片 | 8
17 | 平焊法兰 | DN65 | 片 | 8
18 | 平焊法兰 | DN80 | 片 | 12
19 | 冲压弯头无缝 | DN65 | 个 | 20
20 | 冲压弯头无缝 | DN150 | 个 | 20
21 | 封堵 | DN150 | 个 | 6
22 | 螺丝 | 16*80 | 套 | 720
23 | 螺丝 | 16*140 | 套 | 320
24 | 金属垫 | DN65 | 片 | 30
25 | 弹簧避震器 | ALJ-01017 | 个 | 16
26 | 铜球阀 | DN25 | 个 | 10
27 | 铜球阀 | DN15 | 个 | 20
28 | 温度计 | DN65内嵌 | 套 | 4
29 | 压力表白表弯加单丝 | 不锈钢 | 套 | 4
30 | 保温管 | B1保温棉 | 立方米 | 2.2
31 | 槽钢 | 8# | 米 | 15
32 | 过滤器 | DN80 | 个 | 3
33 | 主机配电柜 | 含水泵变频控制 | 套 | 1
34 | 主机电缆 | 国标3*35+2 | 米 | 80
35 | 水泵电线 | 国标3*6 | 米 | 20
36 | 钢质支座 | h：700mm | 个 | 4
37 | 膨胀罐 | 300升 | 套 | 1
38 | 排气阀 | DN25 | 个 | 10
39 | 泄压阀 | DN25 | 个 | 2
40 | 旁通阀 | DN65 | 个 | 1
41 | 插排 | 220V通用 | 个 | 5
42 | 膨胀螺栓 | M10*120 | 套 | 100
43 | 恒压补水系统 | L=5m³/S,H=50m | 套 | 1
44 | 备用分阶启动电加热器 | 50千瓦 | 套 | 1
45 | 暖气片清洗、阀门阀件更换、密闭处理 |  | 项 | 1
注：1.该工程单热源部分包括主机和附属设备及连接工程； 2.甲方负责建设水泵间以及将水、电引至水泵间，基础夯实； 3.配电功率为290KW； 4.主机暂定放于地面，若改为楼顶放置，基础需重新核实，实际应根据现场协调。 5.此项目包括安装，运费，税票等。