## Sheet1
赤峰市华夏职业学校烹饪专业实训设备采购工程-通风工程量清单
序号 | 项目名称 | 项目特征描述 | 计量 单位 | 工程量 | 金额（元）
[5 empty] | 综合单价 | 综合合价 | 其中
暂估价
一层
西式面包实训室
补风工程
1 | 离心风机 | 风量：5840m³/h 静压：250pa 功率：≥380V/1.5KW 安装方式：吊装 | 台 | 1
2 | 翅片加热器 | 1.名称：翅片加热器 2.规格：830*600*500 3.满足平面布置图、相关规范及招标文件的要求 4.含高层建筑增加费 | 台 | 1
3 | 风机支架 | 1.风机支吊架制作及安装 2.除轻绣，刷防锈漆两道，调和漆两道 3.满足平面布置图、相关规范及招标文件的要求 4.含高层建筑增加费 | 个 | 1
4 | 减震系统 | 1.风机减震系统安装 2.除轻绣，刷防锈漆两道，调和漆两道 3.满足平面布置图、相关规范及招标文件的要求 4.含高层建筑增加费 | 套 | 6
5 | 风机软接 | 1.名称:帆布软接 2.满足平面布置图、相关规范及招标文件的要求 3.含高层建筑增加费 | 个 | 2
6 | 降压启动箱 | 1.名称:风机降压启动控制箱 2.安装方式:明装 3.功率：≥380V/1.5KW 4.其他：具体配置及要求参见平面布置图和招标文件 | 台 | 1
8 | 碳钢通风管道 | 1.名称:镀锌钢板 2.形状:矩形 3.板材厚度:1MM 4.管件、法兰等附件及支架要求:支吊架制作安装及除轻锈，刷防锈漆二遍，调和漆二遍 5.含防火防水封堵、穿墙/板孔洞及套管制作安装 6.接口形式:法兰连接 7.满足平面布置图、相关规范及招标文件的要求 8.含高层建筑增加 | ㎡ | 32.9154
9 | 碳钢阀门 | 1.名称:对开多叶调节阀 2.规格:400*200 3.满足平面布置图、相关规范及招标文件的要求 4.含高层建筑增加 | 个 | 3
10 | 铝及铝合金风口、 散流器 | 1.名称:方形散流器 2.规格:300*300 3.满足平面布置图、相关规范及招标文件的要求 4.含高层建筑增加费 | 个 | 9
11 | 铝及铝合金风口、 散流器 | 1.名称:单层防雨百叶 2.规格:1200*450 3.满足平面布置图、相关规范及招标文件的要求 4.含高层建筑增加费 | 个 | 1
12 | 外墙开洞 | 1.洞口尺寸：1200*450 2.满足平面布置图、相关规范及招标文件的要求 | 个 | 1
13 | 通风工程检测、 调试 | 1.通风工程调试 2.满足平面布置图、相关规范及招标文件的要求 3.含高层建筑增加费 | 项 | 1
排油烟工程
1 | 离心风机 | 风量：7300m³/h 静压：470pa 功率：≥380V/4KW 安装方式：座装 | 台 | 1
2 | 油烟净化器 | 处理风量：7300m³/h 阻力：≤100pa 净化效率：≥95% 功率：≥136W/220V 安装方式：座装 | 台 | 1
5 | 减震系统 | 1.风机减震系统安装 2.除轻绣，刷防锈漆两道，调和漆两道 3.满足平面布置图、相关规范及招标文件的要求 4.含高层建筑增加费 | 套 | 6
6 | 风机软接 | 1.名称:帆布软接 2.满足平面布置图、相关规范及招标文件的要求 3.含高层建筑增加费 | 个 | 2
7 | 降压启动箱 | 1.名称:风机降压启动控制箱 2.安装方式:明装 3.功率：≥380V/4KW 4.其他：具体配置及要求参见平面布置图和招标文件 | 台 | 1
9 | 不锈钢板通风管道 | 1.名称:不锈钢板 2.形状:矩形 3.板材厚度:1.2MM 4.管件、法兰等附件及支架要求:支吊架制作安装及除轻锈，刷防锈漆二遍，调和漆二遍 5.含防火防水封堵、穿墙/板孔洞及套管制作安装 6.接口形式:氩弧焊接 7.满足平面布置图、相关规范及招标文件的要求 8.含高层建筑增加费 | ㎡ | 89.0593
10 | 不锈钢阀门 | 1.名称:对开多叶调节阀 2.规格:320*160 3.满足平面布置图、相关规范及招标文件的要求 4.含高层建筑增加 | 个 | 2
11 | 铝及铝合金风口、 散流器 | 1.名称:单层排风百叶 2.规格:300*300 3.满足平面布置图、相关规范及招标文件的要求 4.含高层建筑增加费 | 个 | 4
12 | 铝及铝合金风口、 散流器 | 1.名称:单层排风百叶 2.规格:400*400 3.满足平面布置图、相关规范及招标文件的要求 5.含高层建筑增加费 | 个 | 4
13 | 外墙开洞 | 1.洞口尺寸：500*400 2.满足平面布置图、相关规范及招标文件的要求 | 个 | 1
14 | 通风工程检测、 调试 | 1.通风工程调试 2.满足平面布置图、相关规范及招标文件的要求 3.含高层建筑增加费 | 项 | 1
西餐烹调实训
补风工程
1 | 离心风机 | 风量：21000m³/h 静压：430pa 功率：≥380V/11KW 安装方式：吊装 | 台 | 1
2 | 翅片加热器 | 1.名称：翅片加热器 2.规格：1200*1000*500 3.满足平面布置图、相关规范及招标文件的要求 4.含高层建筑增加费 | 台 | 1
3 | 风机支架 | 1.风机支吊架制作及安装 2.除轻绣，刷防锈漆两道，调和漆两道 3.满足平面布置图、相关规范及招标文件的要求 4.含高层建筑增加费 | 个 | 1
4 | 减震系统 | 1.风机减震系统安装 2.除轻绣，刷防锈漆两道，调和漆两道 3.满足平面布置图、相关规范及招标文件的要求 4.含高层建筑增加费 | 套 | 6
5 | 风机软接 | 1.名称:帆布软接 2.满足平面布置图、相关规范及招标文件的要求 3.含高层建筑增加费 | 个 | 2
6 | 降压启动箱 | 1.名称:风机降压启动控制箱 2.安装方式:明装 3.功率：≥380V/11KW 4.其他：具体配置及要求参见平面布置图和招标文件 | 台 | 1
8 | 碳钢通风管道 | 1.名称:镀锌钢板 2.形状:矩形 3.板材厚度:1MM 4.管件、法兰等附件及支架要求:支吊架制作安装及除轻锈，刷防锈漆二遍，调和漆二遍 5.含防火防水封堵、穿墙/板孔洞及套管制作安装 6.接口形式:法兰连接 7.满足平面布置图、相关规范及招标文件的要求 8.含高层建筑增加 | ㎡ | 163.2102
9 | 碳钢阀门 | 1.名称:对开多叶调节阀 2.规格:320*160 3.满足平面布置图、相关规范及招标文件的要求 4.含高层建筑增加 | 个 | 1
10 | 铝及铝合金风口、 散流器 | 1.名称:方形散流器 2.规格:300*300 3.满足平面布置图、相关规范及招标文件的要求 4.含高层建筑增加费 | 个 | 2
11 | 铁艺护栏（3000*2000*1800） | 1.铁艺警示护栏的制作及安装 2.钢管烤黑漆贴黄膜 3.满足平面布置图、相关规范及招标文件的要求 | ㎡ | 6
12 | 外墙开洞 | 1.洞口尺寸：1250*630 2.满足平面布置图、相关规范及招标文件的要求 | 个 | 1
13 | 通风工程检测、 调试 | 1.通风工程调试 2.满足平面布置图、相关规范及招标文件的要求 3.含高层建筑增加费 | 项 | 1
排油烟工程
1 | 离心风机 | 风量：30000m³/h 静压：700pa 功率：≥380V/18.5KW 安装方式：座装 | 台 | 1
2 | 油烟净化器 | 处理风量：30000m³/h 阻力：≤100pa 净化效率：≥95% 功率：≥480W/220V 安装方式：座装 | 台 | 1
5 | 减震系统 | 1.风机减震系统安装 2.除轻绣，刷防锈漆两道，调和漆两道 3.满足平面布置图、相关规范及招标文件的要求 4.含高层建筑增加费 | 套 | 6
6 | 风机软接 | 1.名称:帆布软接 2.满足平面布置图、相关规范及招标文件的要求 3.含高层建筑增加费 | 个 | 2
7 | 降压启动箱 | 1.名称:风机降压启动控制箱 2.安装方式:明装 3.功率：≥380V/18.5KW 4.其他：具体配置及要求参见平面布置图和招标文件 | 台 | 1
9 | 不锈钢板通风管道 | 1.名称:不锈钢板 2.形状:矩形 3.板材厚度:1.2MM 4.管件、法兰等附件及支架要求:支吊架制作安装及除轻锈，刷防锈漆二遍，调和漆二遍 5.含防火防水封堵、穿墙/板孔洞及套管制作安装 6.接口形式:氩弧焊接 7.满足平面布置图、相关规范及招标文件的要求 8.含高层建筑增加费 | ㎡ | 254.186
10 | 不锈钢阀门 | 1.名称:对开多叶调节阀 2.规格:400*400 3.满足平面布置图、相关规范及招标文件的要求 4.含高层建筑增加 | 个 | 1
11 | 不锈钢阀门 | 1.名称:对开多叶调节阀 2.规格:400*320 3.满足平面布置图、相关规范及招标文件的要求 4.含高层建筑增加 | 个 | 5
12 | 不锈钢阀门 | 1.名称:对开多叶调节阀 2.规格:320*160 3.满足平面布置图、相关规范及招标文件的要求 4.含高层建筑增加 | 个 | 1
13 | 铝及铝合金风口、 散流器 | 1.名称:单层排风百叶 2.规格:300*300 3.满足平面布置图、相关规范及招标文件的要求 4.含高层建筑增加费 | 个 | 2
14 | 外墙开洞 | 1.洞口尺寸：1250*630 2.满足平面布置图、相关规范及招标文件的要求 | 个 | 1
15 | 通风工程检测、 调试 | 1.通风工程调试 2.满足平面布置图、相关规范及招标文件的要求 3.含高层建筑增加费 | 项 | 1
排风工程
1 | 离心风机 | 平时兼事故排风风机(防爆） 风量：2940m³/h 静压：150pa 功率：≥380V/0.75KW 安装方式：吊装 | 台 | 1
2 | 风机支架 | 1.风机支吊架制作及安装 2.除轻绣，刷防锈漆两道，调和漆两道 3.满足平面布置图、相关规范及招标文件的要求 4.含高层建筑增加费 | 个 | 1
3 | 减震系统 | 1.风机减震系统安装 2.除轻绣，刷防锈漆两道，调和漆两道 3.满足平面布置图、相关规范及招标文件的要求 4.含高层建筑增加费 | 套 | 6
4 | 风机软接 | 1.名称:帆布软接 2.满足平面布置图、相关规范及招标文件的要求 3.含高层建筑增加费 | 个 | 2
5 | 降压启动箱 | 1.名称:风机降压启动控制箱 2.安装方式:明装 3.功率：≥380V/0.75KW 4.其他：具体配置及要求参见平面布置图和招标文件 | 台 | 1
7 | 碳钢通风管道 | 1.名称:镀锌钢板 2.形状:矩形 3.板材厚度:1MM 4.管件、法兰等附件及支架要求:支吊架制作安装及除轻锈，刷防锈漆二遍，调和漆二遍 5.含防火防水封堵、穿墙/板孔洞及套管制作安装 6.接口形式:法兰连接 7.满足平面布置图、相关规范及招标文件的要求 8.含高层建筑增加 | ㎡ | 19.9206
8 | 铝及铝合金风口、 散流器 | 1.名称:单层排风百叶 2.规格:300*300 3.满足平面布置图、相关规范及招标文件的要求 4.含高层建筑增加费 | 个 | 4
9 | 铝及铝合金风口、 散流器 | 1.名称:单层防雨百叶 2.规格:800*400 3.满足平面布置图、相关规范及招标文件的要求 4.含高层建筑增加费 | 个 | 1
10 | 外墙开洞 | 1.洞口尺寸：800*400 2.满足平面布置图、相关规范及招标文件的要求 | 个 | 1
11 | 通风工程检测、 调试 | 1.通风工程调试 2.满足平面布置图、相关规范及招标文件的要求 3.含高层建筑增加费 | 项 | 1
中餐烹调实训室（2）
补风工程
1 | 离心风机 | 风量：23380m³/h 静压：430pa 功率：≥380V/11KW 安装方式：吊装 | 台 | 1
2 | 翅片加热器 | 1.名称：翅片加热器 2.规格：1200*1000*500 3.满足平面布置图、相关规范及招标文件的要求 4.含高层建筑增加费 | 台 | 1
3 | 风机支架 | 1.风机支吊架制作及安装 2.除轻绣，刷防锈漆两道，调和漆两道 3.满足平面布置图、相关规范及招标文件的要求 4.含高层建筑增加费 | 个 | 1
4 | 减震系统 | 1.风机减震系统安装 2.除轻绣，刷防锈漆两道，调和漆两道 3.满足平面布置图、相关规范及招标文件的要求 4.含高层建筑增加费 | 套 | 6
5 | 风机软接 | 1.名称:帆布软接 2.满足平面布置图、相关规范及招标文件的要求 3.含高层建筑增加费 | 个 | 2
6 | 降压启动箱 | 1.名称:风机降压启动控制箱 2.安装方式:明装 3.功率：≥380V/11KW 4.其他：具体配置及要求参见平面布置图和招标文件 | 台 | 1
8 | 碳钢通风管道 | 1.名称:镀锌钢板 2.形状:矩形 3.板材厚度:1MM 4.管件、法兰等附件及支架要求:支吊架制作安装及除轻锈，刷防锈漆二遍，调和漆二遍 5.含防火防水封堵、穿墙/板孔洞及套管制作安装 6.接口形式:法兰连接 7.满足平面布置图、相关规范及招标文件的要求 8.含高层建筑增加 | ㎡ | 135.2928
9 | 碳钢阀门 | 1.名称:对开多叶调节阀 2.规格:800*500 3.满足平面布置图、相关规范及招标文件的要求 4.含高层建筑增加 | 个 | 1
10 | 碳钢阀门 | 1.名称:对开多叶调节阀 2.规格:400*320 3.满足平面布置图、相关规范及招标文件的要求 4.含高层建筑增加 | 个 | 1
11 | 铁艺护栏（3000*2000*1800） | 1.铁艺警示护栏的制作及安装 2.钢管烤黑漆贴黄膜 3.满足平面布置图、相关规范及招标文件的要求 | ㎡ | 6
12 | 外墙开洞 | 1.洞口尺寸：1000*800 2.满足平面布置图、相关规范及招标文件的要求 | 个 | 1
13 | 通风工程检测、 调试 | 1.通风工程调试 2.满足平面布置图、相关规范及招标文件的要求 3.含高层建筑增加费 | 项 | 1
排油烟工程
1 | 离心风机 | 风量：33400m³/h 静压：700pa 功率：≥380V/18.5KW 安装方式：座装 | 台 | 1
2 | 油烟净化器 | 处理风量：33400m³/h 阻力：≤100pa 净化效率：≥95% 功率：≥588W/220V 安装方式：座装 | 台 | 1
5 | 减震系统 | 1.风机减震系统安装 2.除轻绣，刷防锈漆两道，调和漆两道 3.满足平面布置图、相关规范及招标文件的要求 4.含高层建筑增加费 | 套 | 6
6 | 风机软接 | 1.名称:帆布软接 2.满足平面布置图、相关规范及招标文件的要求 3.含高层建筑增加费 | 个 | 2
7 | 降压启动箱 | 1.名称:风机降压启动控制箱 2.安装方式:明装 3.功率：≥380V/18.5KW 4.其他：具体配置及要求参见平面布置图和招标文件 | 台 | 1
9 | 不锈钢板通风管道 | 1.名称:不锈钢板 2.形状:矩形 3.板材厚度:1.2MM 4.管件、法兰等附件及支架要求:支吊架制作安装及除轻锈，刷防锈漆二遍，调和漆二遍 5.含防火防水封堵、穿墙/板孔洞及套管制作安装 6.接口形式:氩弧焊接 7.满足平面布置图、相关规范及招标文件的要求 8.含高层建筑增加费 | ㎡ | 220.7923
10 | 不锈钢阀门 | 1.名称:对开多叶调节阀 2.规格:1000*500 3.满足平面布置图、相关规范及招标文件的要求 4.含高层建筑增加 | 个 | 1
11 | 不锈钢阀门 | 1.名称:对开多叶调节阀 2.规格:800*500 3.满足平面布置图、相关规范及招标文件的要求 4.含高层建筑增加 | 个 | 1
12 | 不锈钢阀门 | 1.名称:对开多叶调节阀 2.规格:500*250 3.满足平面布置图、相关规范及招标文件的要求 4.含高层建筑增加 | 个 | 1
13 | 外墙开洞 | 1.洞口尺寸：1250*630 2.满足平面布置图、相关规范及招标文件的要求 | 个 | 1
14 | 通风工程检测、 调试 | 1.通风工程调试 2.满足平面布置图、相关规范及招标文件的要求 3.含高层建筑增加费 | 项 | 1
排风工程
1 | 离心风机 | 平时兼事故排风风机(防爆） 风量：2940m³/h 静压：150pa 功率：≥380V/0.75KW 安装方式：吊装 | 台 | 1
2 | 风机支架 | 1.风机支吊架制作及安装 2.除轻绣，刷防锈漆两道，调和漆两道 3.满足平面布置图、相关规范及招标文件的要求 4.含高层建筑增加费 | 个 | 1
3 | 减震系统 | 1.风机减震系统安装 2.除轻绣，刷防锈漆两道，调和漆两道 3.满足平面布置图、相关规范及招标文件的要求 4.含高层建筑增加费 | 套 | 6
4 | 风机软接 | 1.名称:帆布软接 2.满足平面布置图、相关规范及招标文件的要求 3.含高层建筑增加费 | 个 | 2
5 | 降压启动箱 | 1.名称:风机降压启动控制箱 2.安装方式:明装 3.功率：≥380V/0.75KW 4.其他：具体配置及要求参见平面布置图和招标文件 | 台 | 1
7 | 碳钢通风管道 | 1.名称:镀锌钢板 2.形状:矩形 3.板材厚度:1MM 4.管件、法兰等附件及支架要求:支吊架制作安装及除轻锈，刷防锈漆二遍，调和漆二遍 5.含防火防水封堵、穿墙/板孔洞及套管制作安装 6.接口形式:法兰连接 7.满足平面布置图、相关规范及招标文件的要求 8.含高层建筑增加 | ㎡ | 17.6256
8 | 碳钢阀门 | 1.名称:对开多叶调节阀 2.规格:320*160 3.满足平面布置图、相关规范及招标文件的要求 4.含高层建筑增加 | 个 | 2
9 | 铝及铝合金风口、 散流器 | 1.名称:单层排风百叶 2.规格:300*300 3.满足平面布置图、相关规范及招标文件的要求 4.含高层建筑增加费 | 个 | 4
10 | 铝及铝合金风口、 散流器 | 1.名称:单层防雨百叶 2.规格:800*400 3.满足平面布置图、相关规范及招标文件的要求 4.含高层建筑增加费 | 个 | 1
11 | 外墙开洞 | 1.洞口尺寸：800*400 2.满足平面布置图、相关规范及招标文件的要求 | 个 | 1
12 | 通风工程检测、 调试 | 1.通风工程调试 2.满足平面布置图、相关规范及招标文件的要求 3.含高层建筑增加费 | 项 | 1
中式面点实训室
补风工程
1 | 离心风机 | 风量：10500m³/h 静压：380pa 功率：≥380V/4KW 安装方式：吊装 | 台 | 1
2 | 翅片加热器 | 1.名称：翅片加热器 2.规格：830*830*500 3.满足平面布置图、相关规范及招标文件的要求 4.含高层建筑增加费 | 台 | 1
3 | 风机支架 | 1.风机支吊架制作及安装 2.除轻绣，刷防锈漆两道，调和漆两道 3.满足平面布置图、相关规范及招标文件的要求 4.含高层建筑增加费 | 个 | 1
4 | 减震系统 | 1.风机减震系统安装 2.除轻绣，刷防锈漆两道，调和漆两道 3.满足平面布置图、相关规范及招标文件的要求 4.含高层建筑增加费 | 套 | 6
5 | 风机软接 | 1.名称:帆布软接 2.满足平面布置图、相关规范及招标文件的要求 3.含高层建筑增加费 | 个 | 2
6 | 降压启动箱 | 1.名称:风机降压启动控制箱 2.安装方式:明装 3.功率：≥380V/4KW 4.其他：具体配置及要求参见平面布置图和招标文件 | 台 | 1
8 | 碳钢通风管道 | 1.名称:镀锌钢板 2.形状:矩形 3.板材厚度:1MM 4.管件、法兰等附件及支架要求:支吊架制作安装及除轻锈，刷防锈漆二遍，调和漆二遍 5.含防火防水封堵、穿墙/板孔洞及套管制作安装 6.接口形式:法兰连接 7.满足平面布置图、相关规范及招标文件的要求 8.含高层建筑增加 | ㎡ | 53.6826
9 | 碳钢阀门 | 1.名称:对开多叶调节阀 2.规格:320*160 3.满足平面布置图、相关规范及招标文件的要求 4.含高层建筑增加 | 个 | 1
10 | 碳钢阀门 | 1.名称:对开多叶调节阀 2.规格:630*500 3.满足平面布置图、相关规范及招标文件的要求 4.含高层建筑增加 | 个 | 2
11 | 铝及铝合金风口、 散流器 | 1.名称:方形散流器 2.规格:300*300 3.满足平面布置图、相关规范及招标文件的要求 4.含高层建筑增加费 | 个 | 26
12 | 铝及铝合金风口、 散流器 | 1.名称:单层防雨百叶 2.规格:1500*600 3.满足平面布置图、相关规范及招标文件的要求 4.含高层建筑增加费 | 个 | 1
13 | 外墙开洞 | 1.洞口尺寸：1500*600 2.满足平面布置图、相关规范及招标文件的要求 | 个 | 1
14 | 通风工程检测、 调试 | 1.通风工程调试 2.满足平面布置图、相关规范及招标文件的要求 3.含高层建筑增加费 | 项 | 1
排油烟工程
1 | 离心风机 | 风量：15000m³/h 静压：630pa 功率：≥380V/11KW 安装方式：座装 | 台 | 1
2 | 油烟净化器 | 处理风量：15000m³/h 阻力：≤100pa 净化效率：≥95% 功率：≥272W/220V 安装方式：座装 | 台 | 1
5 | 减震系统 | 1.风机减震系统安装 2.除轻绣，刷防锈漆两道，调和漆两道 3.满足平面布置图、相关规范及招标文件的要求 4.含高层建筑增加费 | 套 | 6
6 | 风机软接 | 1.名称:帆布软接 2.满足平面布置图、相关规范及招标文件的要求 3.含高层建筑增加费 | 个 | 2
7 | 降压启动箱 | 1.名称:风机降压启动控制箱 2.安装方式:明装 3.功率：≥380V/11KW 4.其他：具体配置及要求参见平面布置图和招标文件 | 台 | 1
9 | 不锈钢板通风管道 | 1.名称:不锈钢板 2.形状:矩形 3.板材厚度:1.2MM 4.管件、法兰等附件及支架要求:支吊架制作安装及除轻锈，刷防锈漆二遍，调和漆二遍 5.含防火防水封堵、穿墙/板孔洞及套管制作安装 6.接口形式:氩弧焊接 7.满足平面布置图、相关规范及招标文件的要求 8.含高层建筑增加费 | ㎡ | 80.1781
10 | 不锈钢阀门 | 1.名称:对开多叶调节阀 2.规格:320*160 3.满足平面布置图、相关规范及招标文件的要求 4.含高层建筑增加 | 个 | 1
11 | 外墙开洞 | 1.洞口尺寸：800*500 2.满足平面布置图、相关规范及招标文件的要求 | 个 | 1
12 | 通风工程检测、 调试 | 1.通风工程调试 2.满足平面布置图、相关规范及招标文件的要求 3.含高层建筑增加费 | 项 | 1
排风工程
1 | 离心风机 | 平时兼事故排风风机(防爆） 风量：2940m³/h 静压：150pa 功率：≥380V/0.75KW 安装方式：吊装 | 台 | 1
2 | 风机支架 | 1.风机支吊架制作及安装 2.除轻绣，刷防锈漆两道，调和漆两道 3.满足平面布置图、相关规范及招标文件的要求 4.含高层建筑增加费 | 个 | 1
3 | 减震系统 | 1.风机减震系统安装 2.除轻绣，刷防锈漆两道，调和漆两道 3.满足平面布置图、相关规范及招标文件的要求 4.含高层建筑增加费 | 套 | 6
4 | 风机软接 | 1.名称:帆布软接 2.满足平面布置图、相关规范及招标文件的要求 3.含高层建筑增加费 | 个 | 2
5 | 降压启动箱 | 1.名称:风机降压启动控制箱 2.安装方式:明装 3.功率：≥380V/0.75KW 4.其他：具体配置及要求参见平面布置图和招标文件 | 台 | 1
7 | 碳钢通风管道 | 1.名称:镀锌钢板 2.形状:矩形 3.板材厚度:1MM 4.管件、法兰等附件及支架要求:支吊架制作安装及除轻锈，刷防锈漆二遍，调和漆二遍 5.含防火防水封堵、穿墙/板孔洞及套管制作安装 6.接口形式:法兰连接 7.满足平面布置图、相关规范及招标文件的要求 8.含高层建筑增加 | ㎡ | 60.5564
8 | 碳钢阀门 | 1.名称:对开多叶调节阀 2.规格:320*200 3.满足平面布置图、相关规范及招标文件的要求 4.含高层建筑增加 | 个 | 2
9 | 铝及铝合金风口、 散流器 | 1.名称:单层排风百叶 2.规格:300*300 3.满足平面布置图、相关规范及招标文件的要求 4.含高层建筑增加费 | 个 | 6
10 | 铝及铝合金风口、 散流器 | 1.名称:单层防雨百叶 2.规格:800*400 3.满足平面布置图、相关规范及招标文件的要求 4.含高层建筑增加费 | 个 | 1
11 | 外墙开洞 | 1.洞口尺寸：800*400 2.满足平面布置图、相关规范及招标文件的要求 | 个 | 1
12 | 通风工程检测、 调试 | 1.通风工程调试 2.满足平面布置图、相关规范及招标文件的要求 3.含高层建筑增加费 | 项 | 1
二层
西餐冷盘实训
补风工程
1 | 离心风机 | 风量：7700m³/h 静压：250pa 功率：≥380V/2.2KW 安装方式：吊装 | 台 | 1
2 | 翅片加热器 | 1.名称：翅片加热器 2.规格：830*700*500 3.满足平面布置图、相关规范及招标文件的要求 4.含高层建筑增加费 | 台 | 1
3 | 风机支架 | 1.风机支吊架制作及安装 2.除轻绣，刷防锈漆两道，调和漆两道 3.满足平面布置图、相关规范及招标文件的要求 4.含高层建筑增加费 | 个 | 1
4 | 减震系统 | 1.风机减震系统安装 2.除轻绣，刷防锈漆两道，调和漆两道 3.满足平面布置图、相关规范及招标文件的要求 4.含高层建筑增加费 | 套 | 6
5 | 风机软接 | 1.名称:帆布软接 2.满足平面布置图、相关规范及招标文件的要求 3.含高层建筑增加费 | 个 | 2
6 | 降压启动箱 | 1.名称:风机降压启动控制箱 2.安装方式:明装 3.功率：≥380V/2.2KW 4.其他：具体配置及要求参见平面布置图和招标文件 | 台 | 1
8 | 碳钢通风管道 | 1.名称:镀锌钢板 2.形状:矩形 3.板材厚度:1MM 4.管件、法兰等附件及支架要求:支吊架制作安装及除轻锈，刷防锈漆二遍，调和漆二遍 5.含防火防水封堵、穿墙/板孔洞及套管制作安装 6.接口形式:法兰连接 7.满足平面布置图、相关规范及招标文件的要求 8.含高层建筑增加 | ㎡ | 48.1236
9 | 碳钢阀门 | 1.名称:对开多叶调节阀 2.规格:630*400 3.满足平面布置图、相关规范及招标文件的要求 4.含高层建筑增加 | 个 | 1
10 | 碳钢阀门 | 1.名称:对开多叶调节阀 2.规格:320*160 3.满足平面布置图、相关规范及招标文件的要求 4.含高层建筑增加 | 个 | 2
11 | 铝及铝合金风口、 散流器 | 1.名称:方形散流器 2.规格:300*300 3.满足平面布置图、相关规范及招标文件的要求 4.含高层建筑增加费 | 个 | 6
12 | 铝及铝合金风口、 散流器 | 1.名称:单层防雨百叶 2.规格:1500*500 3.满足平面布置图、相关规范及招标文件的要求 4.含高层建筑增加费 | 个 | 1
13 | 外墙开洞 | 1.洞口尺寸：1500*500 2.满足平面布置图、相关规范及招标文件的要求 | 个 | 1
14 | 通风工程检测、 调试 | 1.通风工程调试 2.满足平面布置图、相关规范及招标文件的要求 3.含高层建筑增加费 | 项 | 1
排油烟工程
1 | 离心风机 | 风量：11000m³/h 静压：620pa 功率：≥380V/5.5KW 安装方式：座装 | 台 | 1
2 | 油烟净化器 | 处理风量：11000m³/h 阻力：≤100pa 净化效率：≥95% 功率：≥196W/220V 安装方式：座装 | 台 | 1
5 | 减震系统 | 1.风机减震系统安装 2.除轻绣，刷防锈漆两道，调和漆两道 3.满足平面布置图、相关规范及招标文件的要求 4.含高层建筑增加费 | 套 | 6
6 | 风机软接 | 1.名称:帆布软接 2.满足平面布置图、相关规范及招标文件的要求 3.含高层建筑增加费 | 个 | 2
7 | 降压启动箱 | 1.名称:风机降压启动控制箱 2.安装方式:明装 3.功率：≥380V/5.5KW 4.其他：具体配置及要求参见平面布置图和招标文件 | 台 | 1
9 | 不锈钢板通风管道 | 1.名称:不锈钢板 2.形状:矩形 3.板材厚度:1.2MM 4.管件、法兰等附件及支架要求:支吊架制作安装及除轻锈，刷防锈漆二遍，调和漆二遍 5.含防火防水封堵、穿墙/板孔洞及套管制作安装 6.接口形式:氩弧焊接 7.满足平面布置图、相关规范及招标文件的要求 8.含高层建筑增加费 | ㎡ | 138.8067
10 | 不锈钢阀门 | 1.名称:对开多叶调节阀 2.规格:320*160 3.满足平面布置图、相关规范及招标文件的要求 4.含高层建筑增加 | 个 | 1
11 | 不锈钢阀门 | 1.名称:对开多叶调节阀 2.规格:320*200 3.满足平面布置图、相关规范及招标文件的要求 4.含高层建筑增加 | 个 | 1
12 | 铝及铝合金风口、 散流器 | 1.名称:单层排风百叶 2.规格:300*300 3.满足平面布置图、相关规范及招标文件的要求 4.含高层建筑增加费 | 个 | 4
13 | 外墙开洞 | 1.洞口尺寸：630*400 2.满足平面布置图、相关规范及招标文件的要求 | 个 | 1
14 | 通风工程检测、 调试 | 1.通风工程调试 2.满足平面布置图、相关规范及招标文件的要求 3.含高层建筑增加费 | 项 | 1
中餐冷盘实训
补风工程
1 | 离心风机 | 风量：9000m³/h 静压：380pa 功率：≥380V/4KW 安装方式：吊装 | 台 | 1
2 | 翅片加热器 | 1.名称：翅片加热器 2.规格：830*700*500 3.满足平面布置图、相关规范及招标文件的要求 4.含高层建筑增加费 | 台 | 1
3 | 风机支架 | 1.风机支吊架制作及安装 2.除轻绣，刷防锈漆两道，调和漆两道 3.满足平面布置图、相关规范及招标文件的要求 4.含高层建筑增加费 | 个 | 1
4 | 减震系统 | 1.风机减震系统安装 2.除轻绣，刷防锈漆两道，调和漆两道 3.满足平面布置图、相关规范及招标文件的要求 4.含高层建筑增加费 | 套 | 6
5 | 风机软接 | 1.名称:帆布软接 2.满足平面布置图、相关规范及招标文件的要求 3.含高层建筑增加费 | 个 | 2
6 | 降压启动箱 | 1.名称:风机降压启动控制箱 2.安装方式:明装 3.功率：≥380V/4KW 4.其他：具体配置及要求参见平面布置图和招标文件 | 台 | 1
8 | 碳钢通风管道 | 1.名称:镀锌钢板 2.形状:矩形 3.板材厚度:1MM 4.管件、法兰等附件及支架要求:支吊架制作安装及除轻锈，刷防锈漆二遍，调和漆二遍 5.含防火防水封堵、穿墙/板孔洞及套管制作安装 6.接口形式:法兰连接 7.满足平面布置图、相关规范及招标文件的要求 8.含高层建筑增加 | ㎡ | 54.1722
9 | 碳钢阀门 | 1.名称:对开多叶调节阀 2.规格:630*500 3.满足平面布置图、相关规范及招标文件的要求 4.含高层建筑增加 | 个 | 1
10 | 碳钢阀门 | 1.名称:对开多叶调节阀 2.规格:320*160 3.满足平面布置图、相关规范及招标文件的要求 4.含高层建筑增加 | 个 | 2
11 | 铝及铝合金风口、 散流器 | 1.名称:方形散流器 2.规格:300*300 3.满足平面布置图、相关规范及招标文件的要求 4.含高层建筑增加费 | 个 | 6
12 | 铝及铝合金风口、 散流器 | 1.名称:单层防雨百叶 2.规格:1500*600 3.满足平面布置图、相关规范及招标文件的要求 4.含高层建筑增加费 | 个 | 1
13 | 外墙开洞 | 1.洞口尺寸：1500*600 2.满足平面布置图、相关规范及招标文件的要求 | 个 | 1
14 | 通风工程检测、 调试 | 1.通风工程调试 2.满足平面布置图、相关规范及招标文件的要求 3.含高层建筑增加费 | 项 | 1
排油烟工程
1 | 离心风机 | 风量：13000m³/h 静压：630pa 功率：≥380V/11KW 安装方式：座装 | 台 | 1
2 | 油烟净化器 | 处理风量：13000m³/h 阻力：≤100pa 净化效率：≥95% 功率：≥240W/220V 安装方式：座装 | 台 | 1
5 | 减震系统 | 1.风机减震系统安装 2.除轻绣，刷防锈漆两道，调和漆两道 3.满足平面布置图、相关规范及招标文件的要求 4.含高层建筑增加费 | 套 | 6
6 | 风机软接 | 1.名称:帆布软接 2.满足平面布置图、相关规范及招标文件的要求 3.含高层建筑增加费 | 个 | 2
7 | 降压启动箱 | 1.名称:风机降压启动控制箱 2.安装方式:明装 3.功率：≥380V/11KW 4.其他：具体配置及要求参见平面布置图和招标文件 | 台 | 1
9 | 不锈钢板通风管道 | 1.名称:不锈钢板 2.形状:矩形 3.板材厚度:1.2MM 4.管件、法兰等附件及支架要求:支吊架制作安装及除轻锈，刷防锈漆二遍，调和漆二遍 5.含防火防水封堵、穿墙/板孔洞及套管制作安装 6.接口形式:氩弧焊接 7.满足平面布置图、相关规范及招标文件的要求 8.含高层建筑增加费 | ㎡ | 125.4855
10 | 不锈钢阀门 | 1.名称:对开多叶调节阀 2.规格:320*160 3.满足平面布置图、相关规范及招标文件的要求 4.含高层建筑增加 | 个 | 1
11 | 不锈钢阀门 | 1.名称:对开多叶调节阀 2.规格:320*200 3.满足平面布置图、相关规范及招标文件的要求 4.含高层建筑增加 | 个 | 1
12 | 铝及铝合金风口、 散流器 | 1.名称:单层排风百叶 2.规格:300*300 3.满足平面布置图、相关规范及招标文件的要求 4.含高层建筑增加费 | 个 | 4
13 | 外墙开洞 | 1.洞口尺寸：650*500 2.满足平面布置图、相关规范及招标文件的要求 | 个 | 1
14 | 通风工程检测、 调试 | 1.通风工程调试 2.满足平面布置图、相关规范及招标文件的要求 3.含高层建筑增加费 | 项 | 1
四层
西餐演示间
补风工程
1 | 离心风机 | 风量：4200m³/h 静压：200pa 功率：≥380V/1.1KW 安装方式：吊装 | 台 | 1
2 | 翅片加热器 | 1.名称：翅片加热器 2.规格：700*520*500 3.满足平面布置图、相关规范及招标文件的要求 4.含高层建筑增加费 | 台 | 1
3 | 风机支架 | 1.风机支吊架制作及安装 2.除轻绣，刷防锈漆两道，调和漆两道 3.满足平面布置图、相关规范及招标文件的要求 4.含高层建筑增加费 | 个 | 1
4 | 减震系统 | 1.风机减震系统安装 2.除轻绣，刷防锈漆两道，调和漆两道 3.满足平面布置图、相关规范及招标文件的要求 4.含高层建筑增加费 | 套 | 6
5 | 风机软接 | 1.名称:帆布软接 2.满足平面布置图、相关规范及招标文件的要求 3.含高层建筑增加费 | 个 | 2
6 | 降压启动箱 | 1.名称:风机降压启动控制箱 2.安装方式:明装 3.功率：≥380V/1.1KW 4.其他：具体配置及要求参见平面布置图和招标文件 | 台 | 1
8 | 碳钢通风管道 | 1.名称:镀锌钢板 2.形状:矩形 3.板材厚度:1MM 4.管件、法兰等附件及支架要求:支吊架制作安装及除轻锈，刷防锈漆二遍，调和漆二遍 5.含防火防水封堵、穿墙/板孔洞及套管制作安装 6.接口形式:法兰连接 7.满足平面布置图、相关规范及招标文件的要求 8.含高层建筑增加 | ㎡ | 7.7112
9 | 铝及铝合金风口、 散流器 | 1.名称:方形散流器 2.规格:600*600 3.满足平面布置图、相关规范及招标文件的要求 4.含高层建筑增加费 | 个 | 2
10 | 铝及铝合金风口、 散流器 | 1.名称:单层防雨百叶 2.规格:1000*400 3.满足平面布置图、相关规范及招标文件的要求 4.含高层建筑增加费 | 个 | 1
11 | 外墙开洞 | 1.洞口尺寸：1000*400 2.满足平面布置图、相关规范及招标文件的要求 | 个 | 1
12 | 通风工程检测、 调试 | 1.通风工程调试 2.满足平面布置图、相关规范及招标文件的要求 3.含高层建筑增加费 | 项 | 1
排油烟工程
1 | 离心风机 | 风量：6000m³/h 静压：550pa 功率：≥380V/3KW 安装方式：座装 | 台 | 1
2 | 油烟净化器 | 处理风量：6000m³/h 阻力：≤100pa 净化效率：≥95% 功率：≥136W/220V 安装方式：座装 | 台 | 1
5 | 减震系统 | 1.风机减震系统安装 2.除轻绣，刷防锈漆两道，调和漆两道 3.满足平面布置图、相关规范及招标文件的要求 4.含高层建筑增加费 | 套 | 6
6 | 风机软接 | 1.名称:帆布软接 2.满足平面布置图、相关规范及招标文件的要求 3.含高层建筑增加费 | 个 | 2
7 | 降压启动箱 | 1.名称:风机降压启动控制箱 2.安装方式:明装 3.功率：≥380V/3KW 4.其他：具体配置及要求参见平面布置图和招标文件 | 台 | 1
9 | 不锈钢板通风管道 | 1.名称:不锈钢板 2.形状:矩形 3.板材厚度:1.2MM 4.管件、法兰等附件及支架要求:支吊架制作安装及除轻锈，刷防锈漆二遍，调和漆二遍 5.含防火防水封堵、穿墙/板孔洞及套管制作安装 6.接口形式:氩弧焊接 7.满足平面布置图、相关规范及招标文件的要求 8.含高层建筑增加费 | ㎡ | 37.894
10 | 外墙开洞 | 1.洞口尺寸：500*320 2.满足平面布置图、相关规范及招标文件的要求 | 个 | 1
11 | 通风工程检测、 调试 | 1.通风工程调试 2.满足平面布置图、相关规范及招标文件的要求 3.含高层建筑增加费 | 项 | 1
大师工作室
补风工程
1 | 离心风机 | 风量：4200m³/h 静压：200pa 功率：≥380V/1.1KW 安装方式：吊装 | 台 | 1
2 | 翅片加热器 | 1.名称：翅片加热器 2.规格：700*520*500 3.满足平面布置图、相关规范及招标文件的要求 4.含高层建筑增加费 | 台 | 1
3 | 风机支架 | 1.风机支吊架制作及安装 2.除轻绣，刷防锈漆两道，调和漆两道 3.满足平面布置图、相关规范及招标文件的要求 4.含高层建筑增加费 | 个 | 1
4 | 减震系统 | 1.风机减震系统安装 2.除轻绣，刷防锈漆两道，调和漆两道 3.满足平面布置图、相关规范及招标文件的要求 4.含高层建筑增加费 | 套 | 6
5 | 风机软接 | 1.名称:帆布软接 2.满足平面布置图、相关规范及招标文件的要求 3.含高层建筑增加费 | 个 | 2
6 | 降压启动箱 | 1.名称:风机降压启动控制箱 2.安装方式:明装 3.功率：≥380V/1.1KW 4.其他：具体配置及要求参见平面布置图和招标文件 | 台 | 1
8 | 碳钢通风管道 | 1.名称:镀锌钢板 2.形状:矩形 3.板材厚度:1MM 4.管件、法兰等附件及支架要求:支吊架制作安装及除轻锈，刷防锈漆二遍，调和漆二遍 5.含防火防水封堵、穿墙/板孔洞及套管制作安装 6.接口形式:法兰连接 7.满足平面布置图、相关规范及招标文件的要求 8.含高层建筑增加 | ㎡ | 7.8132
9 | 铝及铝合金风口、 散流器 | 1.名称:方形散流器 2.规格:600*600 3.满足平面布置图、相关规范及招标文件的要求 4.含高层建筑增加费 | 个 | 2
10 | 铝及铝合金风口、 散流器 | 1.名称:单层防雨百叶 2.规格:1000*400 3.满足平面布置图、相关规范及招标文件的要求 4.含高层建筑增加费 | 个 | 1
11 | 外墙开洞 | 1.洞口尺寸：1000*400 2.满足平面布置图、相关规范及招标文件的要求 | 个 | 1
12 | 通风工程检测、 调试 | 1.通风工程调试 2.满足平面布置图、相关规范及招标文件的要求 3.含高层建筑增加费 | 项 | 1
排油烟工程
1 | 离心风机 | 风量：6000m³/h 静压：550pa 功率：≥380V/3KW 安装方式：座装 | 台 | 1
2 | 油烟净化器 | 处理风量：6000m³/h 阻力：≤100pa 净化效率：≥95% 功率：≥136W/220V 安装方式：座装 | 台 | 1
5 | 减震系统 | 1.风机减震系统安装 2.除轻绣，刷防锈漆两道，调和漆两道 3.满足平面布置图、相关规范及招标文件的要求 4.含高层建筑增加费 | 套 | 6
6 | 风机软接 | 1.名称:帆布软接 2.满足平面布置图、相关规范及招标文件的要求 3.含高层建筑增加费 | 个 | 2
7 | 降压启动箱 | 1.名称:风机降压启动控制箱 2.安装方式:明装 3.功率：≥380V/3KW 4.其他：具体配置及要求参见平面布置图和招标文件 | 台 | 1
9 | 不锈钢板通风管道 | 1.名称:不锈钢板 2.形状:矩形 3.板材厚度:1.2MM 4.管件、法兰等附件及支架要求:支吊架制作安装及除轻锈，刷防锈漆二遍，调和漆二遍 5.含防火防水封堵、穿墙/板孔洞及套管制作安装 6.接口形式:氩弧焊接 7.满足平面布置图、相关规范及招标文件的要求 8.含高层建筑增加费 | ㎡ | 37.0882
10 | 外墙开洞 | 1.洞口尺寸：500*320 2.满足平面布置图、相关规范及招标文件的要求 | 个 | 1
11 | 通风工程检测、 调试 | 1.通风工程调试 2.满足平面布置图、相关规范及招标文件的要求 3.含高层建筑增加费 | 项 | 1
中餐演示间
补风工程
1 | 离心风机 | 风量：4200m³/h 静压：200pa 功率：≥380V/1.1KW 安装方式：吊装 | 台 | 1
2 | 翅片加热器 | 1.名称：翅片加热器 2.规格：700*520*500 3.满足平面布置图、相关规范及招标文件的要求 4.含高层建筑增加费 | 台 | 1
3 | 风机支架 | 1.风机支吊架制作及安装 2.除轻绣，刷防锈漆两道，调和漆两道 3.满足平面布置图、相关规范及招标文件的要求 4.含高层建筑增加费 | 个 | 1
4 | 减震系统 | 1.风机减震系统安装 2.除轻绣，刷防锈漆两道，调和漆两道 3.满足平面布置图、相关规范及招标文件的要求 4.含高层建筑增加费 | 套 | 6
5 | 风机软接 | 1.名称:帆布软接 2.满足平面布置图、相关规范及招标文件的要求 3.含高层建筑增加费 | 个 | 2
6 | 降压启动箱 | 1.名称:风机降压启动控制箱 2.安装方式:明装 3.功率：≥380V/1.1KW 4.其他：具体配置及要求参见平面布置图和招标文件 | 台 | 1
8 | 碳钢通风管道 | 1.名称:镀锌钢板 2.形状:矩形 3.板材厚度:1MM 4.管件、法兰等附件及支架要求:支吊架制作安装及除轻锈，刷防锈漆二遍，调和漆二遍 5.含防火防水封堵、穿墙/板孔洞及套管制作安装 6.接口形式:法兰连接 7.满足平面布置图、相关规范及招标文件的要求 8.含高层建筑增加 | ㎡ | 10.32
9 | 铝及铝合金风口、 散流器 | 1.名称:方形散流器 2.规格:600*600 3.满足平面布置图、相关规范及招标文件的要求 4.含高层建筑增加费 | 个 | 2
10 | 铝及铝合金风口、 散流器 | 1.名称:单层防雨百叶 2.规格:1000*400 3.满足平面布置图、相关规范及招标文件的要求 4.含高层建筑增加费 | 个 | 1
11 | 外墙开洞 | 1.洞口尺寸：1000*400 2.满足平面布置图、相关规范及招标文件的要求 | 个 | 1
12 | 通风工程检测、 调试 | 1.通风工程调试 2.满足平面布置图、相关规范及招标文件的要求 3.含高层建筑增加费 | 项 | 1
排油烟工程
1 | 离心风机 | 风量：6000m³/h 静压：550pa 功率：≥380V/3KW 安装方式：座装 | 台 | 1
2 | 油烟净化器 | 处理风量：6000m³/h 阻力：≤100pa 净化效率：≥95% 功率：≥136W/220V 安装方式：座装 | 台 | 1
5 | 减震系统 | 1.风机减震系统安装 2.除轻绣，刷防锈漆两道，调和漆两道 3.满足平面布置图、相关规范及招标文件的要求 4.含高层建筑增加费 | 套 | 6
6 | 风机软接 | 1.名称:帆布软接 2.满足平面布置图、相关规范及招标文件的要求 3.含高层建筑增加费 | 个 | 2
7 | 降压启动箱 | 1.名称:风机降压启动控制箱 2.安装方式:明装 3.功率：≥380V/3KW 4.其他：具体配置及要求参见平面布置图和招标文件 | 台 | 1
9 | 不锈钢板通风管道 | 1.名称:不锈钢板 2.形状:矩形 3.板材厚度:1.2MM 4.管件、法兰等附件及支架要求:支吊架制作安装及除轻锈，刷防锈漆二遍，调和漆二遍 5.含防火防水封堵、穿墙/板孔洞及套管制作安装 6.接口形式:氩弧焊接 7.满足平面布置图、相关规范及招标文件的要求 8.含高层建筑增加费 | ㎡ | 39.8738
10 | 外墙开洞 | 1.洞口尺寸：500*320 2.满足平面布置图、相关规范及招标文件的要求 | 个 | 1
11 | 通风工程检测、 调试 | 1.通风工程调试 2.满足平面布置图、相关规范及招标文件的要求 3.含高层建筑增加费 | 项 | 1
小计
其他
设备基础
1 | 混凝土基础 | 1.混凝土种类:普通混凝土 2.混凝土强度等级:C20 | m³ | 20
2 | 现浇构件钢筋 | 1.钢筋种类、规格:螺纹钢制作、安装 | t | 0.8
3 | 模板 | 模板制作与安装 | ㎡ | 80
配线、配管
1 | 配线 | 1.名称:动力电线 2.规格:WDZB-BYJ2.5 | m | 300
2 | 电力电缆 | 1.名称:无卤低烟阻燃B类电缆 2.规格:WDZB-YJY5*2.5 | m | 200
3 | 电力电缆 | 1.名称:无卤低烟阻燃B类电缆 2.规格:WDZB-YJY5*4 | m | 200
4 | 电力电缆 | 1.名称:无卤低烟阻燃B类电缆 2.规格:WDZB-YJY5*6 | m | 200
5 | 电力电缆 | 1.名称:无卤低烟阻燃B类电缆 2.规格:WDZB-YJY5*10 | m | 200
6 | 电力电缆 | 1.名称:无卤低烟阻燃B类电缆 2.规格:WDZB-YJY5*16 | m | 200
7 | 配管 | 1.名称:电气配管 2.规格:SC20 3.敷设方式:综合考虑 | m | 200
8 | 配管 | 1.名称:电气配管 2.规格:SC25 3.敷设方式:综合考虑 | m | 200
9 | 配管 | 1.名称:电气配管 2.规格:SC32 3.敷设方式:综合考虑 | m | 200
10 | 配管 | 1.名称:电气配管 2.规格:SC40 3.敷设方式:综合考虑 | m | 200
11 | 配管 | 1.名称:电气配管 2.规格:SC50 3.敷设方式:综合考虑 | m | 200
| 税金 | 9%
合计