## 表-08 分部分项工程和单价措施项目清单与计价表
分部分项工程和单价措施项目清单与计价表
工程名称：土建装饰工程 |  |  |  | 标段：查干沐沦苏木呼特勒嘎查草原主题民宿项目 |  |  |  | 第 1 页 共 3 页
序号 | 项目编码 | 项目名称 | 项目特征描述 |  | 计量单位 | 工程量 | 金额（元）
[7 empty] | 综合单价 |  | 合价 | 其中
暂估价
钢筋砼工程
1 | 010501001001 | 垫层 | 1.混凝土种类:预拌砼 2.混凝土强度等级:C15 3.泵送 4.模板0.687m³*5 |  | m3 | 11.34
2 | 010501002001 | 带形基础 | 1.混凝土种类:预拌砼 2.混凝土强度等级:C30 3.泵送 4.模板模板5.88㎡*5 |  | m3 | 7.35
3 | 010501003001 | 独立基础 | 1.混凝土种类:预拌砼 2.混凝土强度等级:C30 3.泵送 4.模板模板18.48㎡*5 |  | m3 | 19.15
4 | 010515001001 | 现浇构件钢筋 | 1.钢筋种类、规格:φ12 |  | t | 0.815
5 | 010515001002 | 现浇构件钢筋 | 1.钢筋种类、规格:φ8 |  | t | 0.005
分部小计
砌筑工程
6 | 010401003001 | 实心砖墙 | 1.砖品种、规格、强度等级:Mu10烧结普通砖 2.墙体类型:240墙 3.砂浆强度等级、配合比:M5水泥砂浆 |  | m3 | 5.3
7 | 010903003001 | 墙面砂浆防水（防潮） | 1.20厚1:2水泥砂浆掺5防水粉 |  | m2 | 44.15
分部小计
钢结构平台
8 | 010604001001 | 钢梁 | 1.100*80*4.0镀锌矩形管 |  | t | 3.695
9 | 010606002001 | 钢檩条 | 1.60*40*2.0镀锌矩形管 |  | t | 0.795
10 | 011104002001 | 防腐木平台面层 | 1.50*120防腐木板条密铺 |  | m2 | 390
11 | TJ | 台阶 | 1.100厚C15砼垫层 2、60*40*2.0镀锌矩形管骨架 3、50厚防腐板面层 |  | ㎡ | 1.26
12 | 011503002001 | 平台护栏 | 1、600高手工雕刻实木榫卯结构护栏 2、80*80立柱、间距900 3、木材：干爆章松 4、铸铁装饰包柱装饰、蒙元文化炮钉 |  | m | 175.4
分部小计
本页小计
注：为计取规费等的使用，可在表中增设其中：“定额人工费”
表—08
分部分项工程和单价措施项目清单与计价表
工程名称：土建装饰工程 |  |  |  | 标段：查干沐沦苏木呼特勒嘎查草原主题民宿项目 |  |  |  | 第 2 页 共 3 页
序号 | 项目编码 | 项目名称 | 项目特征描述 |  | 计量单位 | 工程量 | 金额（元）
[7 empty] | 综合单价 |  | 合价 | 其中
暂估价
蒙古包
13 | MGB | 蒙古包 | 1.结构形式:纯手工榫卯实木结构 2.木结构原材:45mm—90mm厚 樟子松板材 3.保温隔热、隔音、防水:50mm厚特质岩棉保温、隔音、1100g/㎡ PVDF膜外套，1.5厚鹿皮绒内衬 4.纯手工雕刻实木门M1419，门头门套手工雕刻，配套民族风格门帘 5.窗户：M0919纯实木手工雕刻窗户套、断桥铝窗户。2樘，配套民族风格窗帘 6.套脑（蒙古包顶采光窗）：实木榫卯结构、5mm厚透光、滤光太阳能板，提供包内热源及采光电源 7.灯具：定制蒙元文化仿古吊灯及壁灯、45w LED节能灯 8.屏风：2800*1900纯实木雕刻屏风、1800*1400纯羊毛民族文化手工挂毯 9.卫生间：木质结构、做法同蒙古包，内设铝合金框8mm厚钢化安全磨砂玻璃隔断 10.成品定制安装 |  | 座 | 5
14 | 011104002002 | 竹、木（复合）地板 | 蒙古包内实木木地板 |  | m2 | 141.3
15 | 011102003001 | 卫生间地面 | 300*300防滑陶瓷地砖面层 30厚1:3水泥砂浆粘接层 20厚1:2水泥砂浆保护层 1.5厚SQ卷材防水层 20厚1:2水泥砂浆找平层 100厚C15垫层 300厚天然级配砂砾垫层 |  | m2 | 22.55
16 | 011501003001 | 衣柜 | 纯实木手工雕刻制作，民族特色衣柜 |  | 个 | 5
17 | 01150100500 | 鞋 | 蒙古包配套纯实木手工雕 |  | 个 | 5
本页小计
注：为计取规费等的使用，可在表中增设其中：“定额人工费”
表—08
分部分项工程和单价措施项目清单与计价表
工程名称：土建装饰工程 |  |  |  | 标段：查干沐沦苏木呼特勒嘎查草原主题民宿项目 |  |  |  | 第 3 页 共 3 页
序号 | 项目编码 | 项目名称 | 项目特征描述 |  | 计量单位 | 工程量 | 金额（元）
[7 empty] | 综合单价 |  | 合价 | 其中
暂估价
| 1 | 柜 | 刻鞋柜、配套休闲座椅
18 | 011501011001 | 多功能台 | 纯实木手工雕刻 |  | 个 | 5
19 | SF | 沙发茶几 | 1.纯实木手工民族特色定制沙发茶几 2、沙发2个 茶几1个 |  | 套 | 5
20 | C | 床 | 1.纯实木手工雕刻 2、双面席梦思 3、实木雕刻床头柜 |  | 套 | 5
分部小计
化粪池、污水检查井、给水阀门井
21 | 040504008001 | 整体化粪池 | 1.材质:预制玻璃钢 2.型号、规格:10m³ |  | 座 | 5
22 | 010401011001 | 砖检查井 | 1.φ1200砖砌污水检查井 |  | 座 | 10
23 | 010401011002 | 砖检查井 | 1.φ1200砖砌给水阀门井 |  | 座 | 5
分部小计
措施项目
本页小计
合 计
注：为计取规费等的使用，可在表中增设其中：“定额人工费”
表—08

## 表-11 总价措施项目清单与计价表
总价措施项目清单与计价表
工程名称：土建装饰工程 |  |  | 标段：查干沐沦苏木呼特勒嘎查草原主题民宿项目 | [5 empty] | 第 1 页 共 1 页
序号 | 项目编码 | 项目名称 |  | 计算基础 | 费率(%) | 金额(元) |  | 调整费率(%) |  | 调整后金额(元) | 备注
1 | 011707001 | 安全文明施工费
1.1 | 011707001001 | 安全文明施工与环境保护费 |  | 分部分项人工费+技术措施项目人工费 | 5.5
1.2 | 011707001002 | 临时设施费 |  | 分部分项人工费+技术措施项目人工费 | 2
2 | 011707005001 | 雨季施工增加费 |  | 分部分项人工费+技术措施项目人工费 | 0.5
3 | 011707007001 | 已完工程及设备保护费 |  | 分部分项人工费+技术措施项目人工费 | 0.8
4 | 01B001 | 工程定位复测费 |  | 分部分项人工费+技术措施项目人工费 | 0.3
5 | 011707004001 | 二次搬运费 |  | 分部分项人工费+技术措施项目人工费 | 0.1
6 | 01B002 | 特殊地区施工增加费 |  | 分部分项人工费+技术措施项目人工费 | 0
7 | 011707002001 | 夜间施工增加费
8 | 011707002002 | 白天在地下室施工增加费
9 | 011707005002 | 冬季施工增加费
合 计
编制人（造价人员）： | [6 empty] | 复核人（造价工程师）：
注：1.“计算基础”中安全文明施工费可为“定额基价”、“定额人工费”或“定额人工费+定额机械费”，其他项目可为“定额人工费”或“定额人工费+定额机械费”。 2.按施工方案计算的措施费，若无“计算基础”和“费率”的数值，也可只填“金额”数值，但应在备注栏说明施工方案出处或计算方法。
表-11

## 表-13 规费、税金项目清单与计价表
规费、税金项目计价表
工程名称：土建装饰工程 |  | 标段：查干沐沦苏木呼特勒嘎查草原主题民宿项目 |  |  |  | 第 1 页 共 1 页
序号 | 项目名称 |  | 计算基础 |  | 计算基数 |  | 计算费率(%) | 金额（元）
1 | 规费 |  | 社会保险费+住房公积金+水利建设基金+环境保护税
1.1 | 社会保险费 |  | 养老失业保险+基本医疗保险+工伤保险+生育保险
(1) | 养老失业保险 |  | 分部分项人工费+组织措施项目人工费+技术措施项目人工费+分部分项人工费调整+技术措施项目人工费调整 |  |  |  | 10.5
(2) | 基本医疗保险 |  | 分部分项人工费+组织措施项目人工费+技术措施项目人工费+分部分项人工费调整+技术措施项目人工费调整 |  |  |  | 3.7
(3) | 工伤保险 |  | 分部分项人工费+组织措施项目人工费+技术措施项目人工费+分部分项人工费调整+技术措施项目人工费调整 |  |  |  | 0.4
(4) | 生育保险 |  | 分部分项人工费+组织措施项目人工费+技术措施项目人工费+分部分项人工费调整+技术措施项目人工费调整 |  |  |  | 0.3
1.2 | 住房公积金 |  | 分部分项人工费+组织措施项目人工费+技术措施项目人工费+分部分项人工费调整+技术措施项目人工费调整 |  |  |  | 3.7
1.3 | 水利建设基金 |  | 分部分项人工费+组织措施项目人工费+技术措施项目人工费+分部分项人工费调整+技术措施项目人工费调整 |  |  |  | 0.4
1.4 | 环境保护税
2 | 税金 |  | 税前工程造价 |  |  |  | 9
合 计
编制人（造价人员）： |  |  |  | 复核人（造价工程师）：
表-13

## 表-21 承包人提供主要材料和工程设备一览表
承包人提供主要材料和工程设备一览表 (适用造价信息差额调整法)
工程名称：土建装饰工程 |  |  | 标段：查干沐沦苏木呼特勒嘎查草原主题民宿项目 |  |  |  |  | 第 1 页 共 1 页
序号 | 名称、规格、型号 | 单位 |  | 数量 | 风险系数 (%) | 基准单价 （元） | 投标单价（元） |  | 发承包人确认单价(元) | 备注
注：1.此表由招标人填写除“投标单价”栏的内容，投标人在投标时自主确定投标单价。 2.招标人应优先采用工程造价管理机构发布的单价作为基准单价，未发布的，通过市场调查确定其基准单价。
表-21