## 表-08 分部分项工程和单价措施项目清单与计价表
分部分项工程和单价措施项目清单与计价表
工程名称：安装工程 |  |  |  | 标段：查干沐沦苏木呼特勒嘎查草原主题民宿项目 |  |  |  | 第 1 页 共 3 页
序号 | 项目编码 | 项目名称 | 项目特征描述 |  | 计量单位 | 工程量 | 金额（元）
[7 empty] | 综合单价 |  | 合价 | 其中
暂估价
给水管道
1 | 031001006001 | 塑料管 | 1.安装部位:室外 2.介质:水 3.材质、规格:PP-R de32 4.连接形式:热熔连接 |  | m | 19.95
2 | 031001006002 | 塑料管 | 1.安装部位:室内 2.介质:水 3.材质、规格:PP-R de32 4.连接形式:热熔连接 |  | m | 20.7
3 | 031001006003 | 塑料管 | 1.安装部位:室内 2.介质:水 3.材质、规格:PP-R de25 4.连接形式:热熔连接 |  | m | 34.5
4 | 031003001001 | 螺纹阀门 | 1.类型:闸阀 2.材质:铸钢 3.规格、压力等级:DN32 4.连接形式:螺纹 |  | 个 | 5
5 | 031003001002 | 螺纹阀门 | 1.类型:闸阀 2.材质:铜制 3.规格、压力等级:DN25 4.连接形式:螺纹 |  | 个 | 15
分部小计
排水管道
6 | 031001006004 | 塑料管 | 1.安装部位:室外排水 2.介质:水 3.材质、规格:PVC de160 4.连接形式:粘接 |  | m | 30
7 | 031001006005 | 塑料管 | 1.安装部位:室外排水 2.介质:水 3.材质、规格:PVC de110 4.连接形式:粘接 |  | m | 21.5
8 | 031001006006 | 塑料管 | 1.安装部位:室内排水 2.介质:水 3.材质、规格:PVC de110 4.连接形式:粘接 |  | m | 13.7
9 | 031001006007 | 塑料管 | 1.安装部位:室内排水 2.介质:水 3.材质、规格:PVC de50 4.连接形式:粘接 |  | m | 16.6
本页小计
注：为计取规费等的使用，可在表中增设其中：“定额人工费”
表—08
分部分项工程和单价措施项目清单与计价表
工程名称：安装工程 |  |  |  | 标段：查干沐沦苏木呼特勒嘎查草原主题民宿项目 |  |  |  | 第 2 页 共 3 页
序号 | 项目编码 | 项目名称 | 项目特征描述 |  | 计量单位 | 工程量 | 金额（元）
[7 empty] | 综合单价 |  | 合价 | 其中
暂估价
分部小计
洁具安装
10 | 031004003001 | 洗脸盆 | 500*1000高档瓷盆、箱体500*1000*800、高档理石台面、镜子850*700感应智能镜、冷热水嘴 |  | 组 | 5
11 | 031004006001 | 大便器 | 连体水箱坐便器 |  | 组 | 5
12 | 031004010001 | 淋浴器 | 恒温电热花洒、功率8500w、热水时间3-5S |  | 套 | 5
13 | 031004008001 | 其他成品卫生器具 | 成品瓷质拖布池、带水嘴 |  | 组 | 5
14 | 031004008002 | 其他成品卫生器具 | DN50铜制地漏 |  | 组 | 5
分部小计
电气安装
15 | 030411001001 | 配管 | 1.名称:阻燃套管 2.材质:PVC 3.规格:de50 |  | m | 39
16 | 030408001001 | 电力电缆 | 1.名称:电力电缆 2.型号:YJV22-1KV- 3.规格:3*16 4.材质:铜芯 |  | m | 39
17 | 030411001002 | 配管 | 1.名称:配管 2.材质:镀锌钢管 3.规格:DN20 |  | m | 125
18 | 030404035001 | 插座 | 1.名称:五孔插座 2.材质:铜质 3.规格:30A |  | 个 | 45
19 | 030701003001 | 空调器 | 家用挂机，1.5匹冷暖两用一级变频超静 |  | 台 | 5
20 | 030506007001 | 电视 | 50英寸超平电视 |  | 台 | 5
21 | 030404017001 | 配电箱 | 1.名称:成品配电箱 2.规格:380*200*180 |  | 台 | 5
22 | 030411004001 | 配线 | 1.名称:配线 2.型号:BV4 |  | m | 407.5
分部小计
措施项目
23 | 031301017001 | 脚手架搭拆 |  |  | 项 | 1
分部小计
本页小计
注：为计取规费等的使用，可在表中增设其中：“定额人工费”
表—08
分部分项工程和单价措施项目清单与计价表
工程名称：安装工程 |  |  |  | 标段：查干沐沦苏木呼特勒嘎查草原主题民宿项目 |  |  |  | 第 3 页 共 3 页
合 计
注：为计取规费等的使用，可在表中增设其中：“定额人工费”
表—08

## 表-11 总价措施项目清单与计价表
总价措施项目清单与计价表
工程名称：安装工程 |  |  | 标段：查干沐沦苏木呼特勒嘎查草原主题民宿项目 | [5 empty] | 第 1 页 共 1 页
序号 | 项目编码 | 项目名称 |  | 计算基础 | 费率(%) | 金额(元) |  | 调整费率(%) |  | 调整后金额(元) | 备注
1 | 031302001 | 安全文明施工费
1.1 | 031302001001 | 安全文明施工与环境保护费 |  | 分部分项人工费+技术措施项目人工费 | 2
1.2 | 031302001002 | 临时设施费 |  | 分部分项人工费+技术措施项目人工费 | 1
2 | 031302005001 | 雨季施工增加费 |  | 分部分项人工费+技术措施项目人工费 | 0.5
3 | 031302006001 | 已完工程及设备保护费 |  | 分部分项人工费+技术措施项目人工费 | 0.8
4 | 03B001 | 工程定位复测费 |  | 分部分项人工费+技术措施项目人工费 | 0
5 | 031302004001 | 二次搬运费 |  | 分部分项人工费+技术措施项目人工费 | 0.1
6 | 03B002 | 特殊地区施工增加费 |  | 分部分项人工费+技术措施项目人工费 | 0
7 | 031302002001 | 夜间施工增加费
8 | 031302002002 | 白天在地下室施工增加费
9 | 031302005002 | 冬季施工增加费
合 计
编制人（造价人员）： | [6 empty] | 复核人（造价工程师）：
注：1.“计算基础”中安全文明施工费可为“定额基价”、“定额人工费”或“定额人工费+定额机械费”，其他项目可为“定额人工费”或“定额人工费+定额机械费”。 2.按施工方案计算的措施费，若无“计算基础”和“费率”的数值，也可只填“金额”数值，但应在备注栏说明施工方案出处或计算方法。
表-11

## 表-13 规费、税金项目清单与计价表
规费、税金项目计价表
工程名称：安装工程 |  | 标段：查干沐沦苏木呼特勒嘎查草原主题民宿项目 |  |  |  | 第 1 页 共 1 页
序号 | 项目名称 |  | 计算基础 |  | 计算基数 |  | 计算费率(%) | 金额（元）
1 | 规费 |  | 社会保险费+住房公积金+水利建设基金+环境保护税
1.1 | 社会保险费 |  | 养老失业保险+基本医疗保险+工伤保险+生育保险
(1) | 养老失业保险 |  | 分部分项人工费+组织措施项目人工费+技术措施项目人工费+分部分项人工费调整+技术措施项目人工费调整 |  |  |  | 10.5
(2) | 基本医疗保险 |  | 分部分项人工费+组织措施项目人工费+技术措施项目人工费+分部分项人工费调整+技术措施项目人工费调整 |  |  |  | 3.7
(3) | 工伤保险 |  | 分部分项人工费+组织措施项目人工费+技术措施项目人工费+分部分项人工费调整+技术措施项目人工费调整 |  |  |  | 0.4
(4) | 生育保险 |  | 分部分项人工费+组织措施项目人工费+技术措施项目人工费+分部分项人工费调整+技术措施项目人工费调整 |  |  |  | 0.3
1.2 | 住房公积金 |  | 分部分项人工费+组织措施项目人工费+技术措施项目人工费+分部分项人工费调整+技术措施项目人工费调整 |  |  |  | 3.7
1.3 | 水利建设基金 |  | 分部分项人工费+组织措施项目人工费+技术措施项目人工费+分部分项人工费调整+技术措施项目人工费调整 |  |  |  | 0.4
1.4 | 环境保护税
2 | 税金 |  | 税前工程造价 |  |  |  | 9
合 计
编制人（造价人员）： |  |  |  | 复核人（造价工程师）：
表-13

## 表-21 承包人提供主要材料和工程设备一览表
承包人提供主要材料和工程设备一览表 (适用造价信息差额调整法)
工程名称：安装工程 |  |  | 标段：查干沐沦苏木呼特勒嘎查草原主题民宿项目 |  |  |  |  | 第 1 页 共 1 页
序号 | 名称、规格、型号 | 单位 |  | 数量 | 风险系数 (%) | 基准单价 （元） | 投标单价（元） |  | 发承包人确认单价(元) | 备注
注：1.此表由招标人填写除“投标单价”栏的内容，投标人在投标时自主确定投标单价。 2.招标人应优先采用工程造价管理机构发布的单价作为基准单价，未发布的，通过市场调查确定其基准单价。
表-21