## 扉-1 招标工程量清单扉页
|  | 1#干草库-建筑装饰工程 |  | 工程
招标工程量清单
招 标 人： |  |  | 造价咨询人：
| (单位盖章) |  |  |  | (单位资质专用章)
法定代表人 或其授权人： |  |  | 法定代表人 或其授权人：
| (签字或盖章) |  |  |  | (签字或盖章)
编 制 人： |  |  | 复 核 人：
| (造价人员签字盖专用章) |  |  |  | (造价工程师签字盖专用章)
编 制 时 间： | 年 月 日 |  | 复 核 时 间： |  | 年 月 日
扉—1

## 表-08 分部分项工程和单价措施项目清单与计价表
分部分项工程和单价措施项目清单与计价表
工程名称：1#干草库-建筑装饰工程 |  |  |  | 标段：查干诺尔镇嘎查村产业振兴项目楼子嘎查养殖区项目 |  |  |  | 第 1 页 共 4 页
序号 | 项目编码 | 项目名称 | 项目特征描述 |  | 计量单位 | 工程量 | 金额（元）
[7 empty] | 综合单价 |  | 合价 | 其中
暂估价
整个项目
1 | 010501001001 | 垫层 | 1.混凝土强度等级：50mm C15 2.预拌混凝土 3.含泵送费 4.未尽事宜详见图纸 |  | m3 | 0.9
2 | 010502001001 | 矩形柱 | 1.混凝土强度等级：C30 2.预拌混凝土 3.含泵送费 4.未尽事宜详见图纸 |  | m3 | 13.82
3 | 010515001001 | 现浇构件钢筋 | 1.钢筋种类、规格:直筋三级钢14 2.未尽事宜详见图纸 |  | t | 0.702
4 | 010515001002 | 现浇构件钢筋 | 1.钢筋种类、规格:箍筋三级钢8 2.未尽事宜详见图纸 |  | t | 1.512
5 | 010603001001 | 实腹钢柱 | 1.钢柱 2.钢材品种、规格:Q235B 3.构件类型:WH300*150*6.5*9 4.防火要求：耐火极限:2.50h 5.钢材表面应进行除锈，喷射除锈其除锈等级不应低于Sa2.0级，在涂防锈底漆。 6.钢结构经除锈处理后涂50um环氧富锌底漆，50um环氧云铁中漆，50um树脂面漆。 7.钢结构运距：投标方自行考虑 8.未尽事宜详见图纸 |  | t | 2.78
6 | 010603001002 | 实腹钢柱 | 1.门口钢柱 2.钢材品种、规格:Q235B 3.构件类型:2C180*70*20*2.5 4.防火要求：耐火极限:2.50h 5.钢材表面应进行除锈，喷射除锈其除锈等级不应低于Sa2.0级，在涂防锈底漆。 6.钢结构经除锈处理后涂50um环氧富锌底漆，50um |  | t | 0.198
本页小计
注：为计取规费等的使用，可在表中增设其中：“定额人工费”
表—08
分部分项工程和单价措施项目清单与计价表
工程名称：1#干草库-建筑装饰工程 |  |  |  | 标段：查干诺尔镇嘎查村产业振兴项目楼子嘎查养殖区项目 |  |  |  | 第 2 页 共 4 页
序号 | 项目编码 | 项目名称 | 项目特征描述 |  | 计量单位 | 工程量 | 金额（元）
[7 empty] | 综合单价 |  | 合价 | 其中
暂估价
环氧云铁中漆，50um树脂面漆。 7.钢结构运距：投标方自行考虑 8.未尽事宜详见图纸
7 | 010604001001 | 钢梁 | 1.钢梁 2.钢材品种、规格:Q235B 3.构件类型:WH300*150*6.5*9 4.防火要求：耐火极限:1.50h 5.钢材表面应进行除锈，喷射除锈其除锈等级不应低于Sa2.0级，在涂防锈底漆。 6.钢结构经除锈处理后涂50um环氧富锌底漆，50um环氧云铁中漆，50um树脂面漆。 7.钢结构运距：投标方自行考虑 8.未尽事宜详见图纸 |  | t | 3.87
8 | 010606002001 | 钢檩条 | 1.屋面钢檩条、墙面钢檩条 2.钢材品种、规格:Q235B 3.构件类型:C180*70X*20*2.5 4.防火要求： 耐火极限:1.0h 5.钢材表面应进行除锈，喷射除锈其除锈等级不应低于Sa2.0级，在涂防锈底漆。 6.钢结构经除锈处理后涂50um环氧富锌底漆，50um环氧云铁中漆，50um树脂面漆。 7.钢结构运距：投标方自行考虑 8.未尽事宜详见图纸 |  | t | 4.23
9 | 010606001001 | 钢支撑、钢拉条 | 1.屋面撑杆、支撑，墙面撑杆、支撑 2.钢材品种、规格:Q235B 3.构件类型:φ114*2.0、φ32*2.0 4.防火要求： 耐火极限:1.0h |  | t | 0.965
本页小计
注：为计取规费等的使用，可在表中增设其中：“定额人工费”
表—08
分部分项工程和单价措施项目清单与计价表
工程名称：1#干草库-建筑装饰工程 |  |  |  | 标段：查干诺尔镇嘎查村产业振兴项目楼子嘎查养殖区项目 |  |  |  | 第 3 页 共 4 页
序号 | 项目编码 | 项目名称 | 项目特征描述 |  | 计量单位 | 工程量 | 金额（元）
[7 empty] | 综合单价 |  | 合价 | 其中
暂估价
5.钢材表面应进行除锈，喷射除锈其除锈等级不应低于Sa2.0级，在涂防锈底漆。 6.钢结构经除锈处理后涂50um环氧富锌底漆，50um环氧云铁中漆，50um树脂面漆。 7.钢结构运距：投标方自行考虑 8.未尽事宜详见图纸
10 | 010606001002 | 钢支撑、钢拉条 | 1.屋面和墙面的拉条 2.钢材品种、规格:圆钢 3.构件类型:14 4.防火要求： 耐火极限:1.0h 5.钢材表面应进行除锈，喷射除锈其除锈等级不应低于Sa2.0级，在涂防锈底漆。 6.钢结构经除锈处理后涂50um环氧富锌底漆，50um环氧云铁中漆，50um树脂面漆。 7.钢结构运距：投标方自行考虑 8.未尽事宜详见图纸 |  | t | 0.3
11 | 060212010001 | 预埋件安装 | 1.预埋铁件制作安装 |  | t | 0.31
12 | 010516002001 | 预埋铁件 | 1.地脚高强螺栓M24 |  | t | 0.04
13 | 010514002002 | 其他构件 | 1.高强螺栓M22 |  | 套 | 176
14 | 010901003001 | 屋1-不上人屋面 | 1. 外表皮彩钢板0.5厚, 2. 结构层：钢结构梁 3.未尽事宜详见图纸 |  | m2 | 541.49
15 | 011207001001 | 墙2-彩钢板外墙 | 1.外表皮彩钢板0.5厚, 2.结构层：钢结构梁 3.未尽事宜详见图纸 |  | m2 | 382.6
16 | 010606013001 | 零星钢构件 | 1.檐口做法 2.型材品种、规格:详见01J925-1-56-1 |  | t | 0.415
17 | 010507001001 | 细石砼散水 | 1.60厚C15细石砼，面上加5厚1：1水泥砂浆随打随抹光 2.素土夯实，向外坡4% 3.未尽事宜详见图纸 |  | m2 | 83.63
18 | 010507001002 | 混凝土坡道 | 1. 100厚C20混凝土 |  | m2 | 12.3
本页小计
注：为计取规费等的使用，可在表中增设其中：“定额人工费”
表—08
分部分项工程和单价措施项目清单与计价表
工程名称：1#干草库-建筑装饰工程 |  |  |  | 标段：查干诺尔镇嘎查村产业振兴项目楼子嘎查养殖区项目 |  |  |  | 第 4 页 共 4 页
序号 | 项目编码 | 项目名称 | 项目特征描述 |  | 计量单位 | 工程量 | 金额（元）
[7 empty] | 综合单价 |  | 合价 | 其中
暂估价
2.素土夯实 3.未尽事宜详见图纸
19 | 010802004001 | 成品铁皮门 | 1.成品铁皮门 2.洞口尺寸： 3500*3600mm 3.未尽事宜详见图纸 |  | m2 | 25.2
分部小计
措施项目
20 | 011702001002 | 垫层模板 |  |  | m2 | 3.6
21 | 011702002001 | 矩形柱 |  |  | m2 | 69.12
22 | 011701001001 | 综合脚手架 |  |  | m2 | 531.97
分部小计
本页小计
合 计
注：为计取规费等的使用，可在表中增设其中：“定额人工费”
表—08

## 表-11 总价措施项目清单与计价表
总价措施项目清单与计价表
工程名称：1#干草库-建筑装饰工程 |  |  | 标段：查干诺尔镇嘎查村产业振兴项目楼子嘎查养殖区项目 | [5 empty] | 第 1 页 共 1 页
序号 | 项目编码 | 项目名称 |  | 计算基础 | 费率(%) | 金额(元) |  | 调整费率(%) |  | 调整后金额(元) | 备注
1 | 011707001 | 安全文明施工费
1.1 | 011707001001 | 安全文明施工与环境保护费 |  | 分部分项人工费+技术措施项目人工费 | 5.5
1.2 | 011707001002 | 临时设施费 |  | 分部分项人工费+技术措施项目人工费 | 2
2 | 011707005001 | 雨季施工增加费 |  | 分部分项人工费+技术措施项目人工费 | 0.5
3 | 011707007001 | 已完工程及设备保护费 |  | 分部分项人工费+技术措施项目人工费 | 0.8
4 | 01B001 | 工程定位复测费 |  | 分部分项人工费+技术措施项目人工费 | 0.3
5 | 011707004001 | 二次搬运费 |  | 分部分项人工费+技术措施项目人工费 | 0.1
6 | 01B002 | 特殊地区施工增加费 |  | 分部分项人工费+技术措施项目人工费 | 0
7 | 011707002001 | 夜间施工增加费
8 | 011707002002 | 白天在地下室施工增加费
9 | 011707005002 | 冬季施工增加费
合 计
编制人（造价人员）： | [6 empty] | 复核人（造价工程师）：
注：1.“计算基础”中安全文明施工费可为“定额基价”、“定额人工费”或“定额人工费+定额机械费”，其他项目可为“定额人工费”或“定额人工费+定额机械费”。 2.按施工方案计算的措施费，若无“计算基础”和“费率”的数值，也可只填“金额”数值，但应在备注栏说明施工方案出处或计算方法。
表-11

## 表-12 其他项目清单与计价汇总表
其他项目清单与计价汇总表
工程名称：1#干草库-建筑装饰工程 |  | 标段：查干诺尔镇嘎查村产业振兴项目楼子嘎查养殖区项目 |  |  | 第 1 页 共 1 页
序号 | 项目名称 |  | 金额(元) | 结算金额(元) |  | 备注
1 | 暂列金额 |  |  |  |  | 明细详见表-12-1
2 | 暂估价
2.1 | 专业工程暂估价 |  |  |  |  | 明细详见表-12-3
2.2 | 材料暂估价 |  | 一 |  |  | 明细详见表-12-2
3 | 计日工 |  |  |  |  | 明细详见表-12-4
4 | 总承包服务费 |  |  |  |  | 明细详见表-12-5
5 | 材料检验试验费 |  | 1595.91
6 | 建筑工程能效测评费
7 | 工程变更及现场签证
8 | 提前竣工（赶工补偿）
9 | 无负荷联合试运转费
10 | 停窝工损失费
11 | 施工期间未完工程保护费
12 | 企业自有工人培训管理费
13 | 建筑工人实名制费
合计 |  |  | 1595.91 |  |  | —
注：材料（工程设备）暂估单价进入清单项目综合单价，此处不汇总。
表-12

## 表-12-2 材料(工程设备)暂估价及调整表
材料（工程设备）暂估单价及调整表
工程名称：1#干草库-建筑装饰工程 |  |  | 标段：查干诺尔镇嘎查村产业振兴项目楼子嘎查养殖区项目 | [7 empty] | 第 1 页 共 1 页
序号 | 材料(工程设备)名称、规格、型号 | 计量单位 |  | 数量 |  | 暂估(元) |  | 确认(元) |  | 差额±(元) |  |  | 备注
|  |  |  | 暂估 | 确认 | 单价 | 合价 | 单价 | 合价 | 单价 |  | 合价
合计
总合计
注：此表由招标人填写“暂估单价”，并在备注栏说明暂估价的材料、工程设备拟用在哪些清单项目上，投标人应将上述材料、工程设备暂估单价计入工程量清单综合单价报价中。
表—12—2

## 表-12-4 计日工表
计 日 工 表
工程名称：1#干草库-建筑装饰工程 |  | 标段：查干诺尔镇嘎查村产业振兴项目楼子嘎查养殖区项目 | [5 empty] | 第 1 页 共 1 页
编号 | 项目名称 |  | 单位 | 暂定数量 | 实际数量 | 综合单价(元) | 合价(元)
[7 empty] | 暂定 |  | 实际
1 | 人工
人工小计
2 | 材料
材料小计
3 | 机械
机械小计
四、企业管理费和利润
总 计
注：此表项目名称、暂定数量由招标人填写，编制招标控制价时，单价由招标人按有关计价规定确定；投标时，单价由投标人自主报价，按暂定数量计算合价计入投标总价中。结算时，按发承包双方确认的实际数量计算合价。
表—12—4

## 表-13 规费、税金项目清单与计价表
规费、税金项目计价表
工程名称：1#干草库-建筑装饰工程 |  | 标段：查干诺尔镇嘎查村产业振兴项目楼子嘎查养殖区项目 |  |  |  | 第 1 页 共 1 页
序号 | 项目名称 |  | 计算基础 |  | 计算基数 |  | 计算费率(%) | 金额（元）
1 | 规费 |  | 社会保险费+住房公积金+水利建设基金+环境保护税
1.1 | 社会保险费 |  | 养老失业保险+基本医疗保险+工伤保险+生育保险
(1) | 养老失业保险 |  | 分部分项人工费+组织措施项目人工费+技术措施项目人工费+分部分项人工费调整+技术措施项目人工费调整 |  |  |  | 10.5
(2) | 基本医疗保险 |  | 分部分项人工费+组织措施项目人工费+技术措施项目人工费+分部分项人工费调整+技术措施项目人工费调整 |  |  |  | 3.7
(3) | 工伤保险 |  | 分部分项人工费+组织措施项目人工费+技术措施项目人工费+分部分项人工费调整+技术措施项目人工费调整 |  |  |  | 0.4
(4) | 生育保险 |  | 分部分项人工费+组织措施项目人工费+技术措施项目人工费+分部分项人工费调整+技术措施项目人工费调整 |  |  |  | 0.3
1.2 | 住房公积金 |  | 分部分项人工费+组织措施项目人工费+技术措施项目人工费+分部分项人工费调整+技术措施项目人工费调整 |  |  |  | 3.7
1.3 | 水利建设基金 |  | 分部分项人工费+组织措施项目人工费+技术措施项目人工费+分部分项人工费调整+技术措施项目人工费调整 |  |  |  | 0.4
1.4 | 环境保护税
2 | 税金 |  | 税前工程造价 |  |  |  | 9
合 计
编制人（造价人员）： |  |  |  | 复核人（造价工程师）：
表-13