## 扉-1 招标工程量清单扉页
|  | 1-2#羊舍-建筑装饰工程 |  | 工程
招标工程量清单
招 标 人： |  |  | 造价咨询人：
| (单位盖章) |  |  |  | (单位资质专用章)
法定代表人 或其授权人： |  |  | 法定代表人 或其授权人：
| (签字或盖章) |  |  |  | (签字或盖章)
编 制 人： |  |  | 复 核 人：
| (造价人员签字盖专用章) |  |  |  | (造价工程师签字盖专用章)
编 制 时 间： | 年 月 日 |  | 复 核 时 间： |  | 年 月 日
扉—1

## 表-08 分部分项工程和单价措施项目清单与计价表
分部分项工程和单价措施项目清单与计价表
工程名称：1-2#羊舍-建筑装饰工程 |  |  |  | 标段：查干诺尔镇嘎查村产业振兴项目楼子嘎查养殖区项目 |  |  |  | 第 1 页 共 3 页
序号 | 项目编码 | 项目名称 | 项目特征描述 |  | 计量单位 | 工程量 | 金额（元）
[7 empty] | 综合单价 |  | 合价 | 其中
暂估价
整个项目
1 | 010401001001 | 烧结页岩砖 | 1.Mu10烧结页岩砖 2.120mm 墙体 3.M7.5混合砂浆砌筑 4.未尽事宜详见图纸 |  | m3 | 41.96
2 | 010401004002 | 烧结页岩砖（导尿池） | 1.Mu10烧结页岩砖 2.240mm 墙体 3.M7.5混合砂浆砌筑 4.未尽事宜详见图纸 |  | m3 | 3.82
3 | 010301003001 | 螺旋地桩 | 1.成品螺旋地桩（热镀锌-Q195） 76x3.5，长度1.6m。 2.未尽事宜详见图纸 |  | 根 | 124
4 | 010602001001 | 钢架 | 1.钢材品种、规格:镀锌板带管Q215B、75*30*2.0 镀锌圆管 φ25*1.2 2.构件类型: 钢架 3.未尽事宜详见图纸 |  | t | 10.093
5 | 010516001001 | 螺栓 | 1.规格:M6*40 |  | 个 | 392
6 | 010606002001 | 钢檩条 | 1.钢材品种、规格:镀锌方钢管Q215B、80*40*3.0 镀锌圆管 φ25*1.2 2.构件类型: 檩条 3.未尽事宜详见图纸 |  | t | 3.8
7 | 010606001001 | 钢支撑、钢拉条 | 1.钢材品种、规格:Q215热镀锌 2.构件类型:XZCL 75*30*2.0镀锌钢管，XZC 60*3.0镀锌圆管，卷膜杆25*1.2镀锌圆管，卷棉机械杆60*5.0镀锌圆管， 卷棉杆73*5.5 3.未尽事宜详见图纸 |  | t | 3.076
8 | 010606001002 | 卡槽卡簧 | 1.卡槽：镀锌铁皮厚度2mm，宽度2.5cm，高度0.5cm 2卡簧：直径为0.3cm的实心圆管，卡槽与卡簧配套安装，总长度相等，分段为每段6m一根 3.未尽事宜详见图纸 |  | t | 2.806
9 | 010516002001 | 预埋铁件 | 40*40*5.0角钢固定，2mm厚铁皮挡板100高 |  | t | 1.602
10 | 011001003001 | 柔性复合保温墙体 | 1.温室大棚外墙：复合保温材料，厚度8cm |  | m2 | 1053.36
本页小计
注：为计取规费等的使用，可在表中增设其中：“定额人工费”
表—08
分部分项工程和单价措施项目清单与计价表
工程名称：1-2#羊舍-建筑装饰工程 |  |  |  | 标段：查干诺尔镇嘎查村产业振兴项目楼子嘎查养殖区项目 |  |  |  | 第 2 页 共 3 页
序号 | 项目编码 | 项目名称 | 项目特征描述 |  | 计量单位 | 工程量 | 金额（元）
[7 empty] | 综合单价 |  | 合价 | 其中
暂估价
2.墙体的材料要求应具备良好的安全性、耐久性、稳定性、防火性、保温性。 3.未尽事宜详见图纸
11 | 01B001 | 防虫网 | 1.防虫网上下通长安装卡簧、卡槽，固定防虫网 2.型号：40目 3.材质：聚乙烯 4.宽度：2m |  | m2 | 171.88
12 | 01B002 | 托膜网 | 1.托膜网上下通长安装卡簧、卡槽，固定托膜网 2.网孔孔径3cm*3cm， 3.材质;铁丝包塑200#，宽度2m |  | m2 | 342
13 | 01B003 | PO膜 | 1.塑料膜安装 2.0.12mm厚无滴、消雾PO膜，透光率不小于90%，使用寿命不少于1年 3.未尽事宜详见图纸 |  | m2 | 1152
14 | 01B004 | 保温被 | 1.特质保温被材质为：外层黑色PE防水布+复合保温材料（PVC+无胶棉+珍珠棉+无胶棉+PE拉力网+PE防水布复合材料），总厚度8cm。 2.沿棚长通长设置，俩侧各外包500mm 3.未尽事宜详见图纸 |  | m2 | 1240
15 | 01B005 | 压膜绳 | 1.PVC绳（直径8mm） 2.安装 3.未尽事宜详见图纸 |  | m | 572
16 | 010507001001 | 细石砼散水 | 1.60厚C15细石砼，面上加5厚1：1水泥砂浆随打随抹光 2.素土夯实，向外坡4% 3.未尽事宜详见图纸 |  | m2 | 206.64
17 | 011702001001 | 基础 | 1.散水模板 |  | m2 | 29.92
18 | 010507001002 | 水泥砂浆坡道 | 1. 20厚1:4水泥砂浆抹面压光 2. 素水泥浆结合层一道(内掺建筑胶) 3. 烧结多孔砖砌筑台阶面向外坡1% 4. 100厚砂夹石 |  | m2 | 30.24
本页小计
注：为计取规费等的使用，可在表中增设其中：“定额人工费”
表—08
分部分项工程和单价措施项目清单与计价表
工程名称：1-2#羊舍-建筑装饰工程 |  |  |  | 标段：查干诺尔镇嘎查村产业振兴项目楼子嘎查养殖区项目 |  |  |  | 第 3 页 共 3 页
序号 | 项目编码 | 项目名称 | 项目特征描述 |  | 计量单位 | 工程量 | 金额（元）
[7 empty] | 综合单价 |  | 合价 | 其中
暂估价
5. 素土夯实 压实系数94% 6. 未尽事宜详见图纸
19 | 011101003001 | 混凝土地面(用于饲喂通道) | 1. 100厚C15混凝土垫层 2. 素土夯实 压实系数94% 3. 未尽事宜详见图纸 |  | m2 | 321.24
20 | 011101003002 | 混凝土地面(用于羊舍) | 2. 100厚C15混凝土垫层 1. 素土夯实 |  | m2 | 1035.28
21 | 01B006 | 聚苯烯漏粪板700*700*50 | 1.聚苯烯漏粪板700*700*50 2.玻璃钢地梁龙骨@700一根，两端采用塑料托架支撑，支撑与侧墙采用 3.龙骨规格：长2800mm 高100mm 宽50mm |  | m2 | 1035.28
22 | 011503001001 | 金属围栏 | 围栏：镀锌方钢焊制30×30×1.75 |  | m | 901.8
23 | 011201001002 | 墙面一般抹灰（导尿池） | 1.6厚1：2.5水泥砂浆找平 2.5厚1：3水泥砂浆 3.未尽事宜详见图纸 |  | m2 | 12.8
24 | 011101003003 | 混凝土地面(导尿池) | 1. 100厚C15混凝土垫层 2. 300厚中砂防冻层 3. 素土夯实 压实系数94% 4.未尽事宜详见图纸 |  | m2 | 2
25 | 010403001001 | 片石基础(导尿池) | 1.采用M5水泥砂浆砌筑MU10片石 2.未尽事宜详见图纸 |  | m3 | 2.48
26 | 01B007 | 砼泵送费 | 1.砼泵送费 |  | m3 | 143.83
分部小计
措施项目
27 | 011701001001 | 综合脚手架 |  |  | m2 | 1440
分部小计
本页小计
合 计
注：为计取规费等的使用，可在表中增设其中：“定额人工费”
表—08

## 表-11 总价措施项目清单与计价表
总价措施项目清单与计价表
工程名称：1-2#羊舍-建筑装饰工程 |  |  | 标段：查干诺尔镇嘎查村产业振兴项目楼子嘎查养殖区项目 | [5 empty] | 第 1 页 共 1 页
序号 | 项目编码 | 项目名称 |  | 计算基础 | 费率(%) | 金额(元) |  | 调整费率(%) |  | 调整后金额(元) | 备注
1 | 011707001 | 安全文明施工费
1.1 | 011707001001 | 安全文明施工与环境保护费 |  | 分部分项人工费+技术措施项目人工费 | 5.5
1.2 | 011707001002 | 临时设施费 |  | 分部分项人工费+技术措施项目人工费 | 2
2 | 011707005001 | 雨季施工增加费 |  | 分部分项人工费+技术措施项目人工费 | 0.5
3 | 011707007001 | 已完工程及设备保护费 |  | 分部分项人工费+技术措施项目人工费 | 0.8
4 | 01B001 | 工程定位复测费 |  | 分部分项人工费+技术措施项目人工费 | 0.3
5 | 011707004001 | 二次搬运费 |  | 分部分项人工费+技术措施项目人工费 | 0.1
6 | 01B002 | 特殊地区施工增加费 |  | 分部分项人工费+技术措施项目人工费 | 0
7 | 011707002001 | 夜间施工增加费
8 | 011707002002 | 白天在地下室施工增加费
9 | 011707005002 | 冬季施工增加费
合 计
编制人（造价人员）： | [6 empty] | 复核人（造价工程师）：
注：1.“计算基础”中安全文明施工费可为“定额基价”、“定额人工费”或“定额人工费+定额机械费”，其他项目可为“定额人工费”或“定额人工费+定额机械费”。 2.按施工方案计算的措施费，若无“计算基础”和“费率”的数值，也可只填“金额”数值，但应在备注栏说明施工方案出处或计算方法。
表-11

## 表-12 其他项目清单与计价汇总表
其他项目清单与计价汇总表
工程名称：1-2#羊舍-建筑装饰工程 |  | 标段：查干诺尔镇嘎查村产业振兴项目楼子嘎查养殖区项目 |  |  | 第 1 页 共 1 页
序号 | 项目名称 |  | 金额(元) | 结算金额(元) |  | 备注
1 | 暂列金额 |  |  |  |  | 明细详见表-12-1
2 | 暂估价
2.1 | 专业工程暂估价 |  |  |  |  | 明细详见表-12-3
2.2 | 材料暂估价 |  | 一 |  |  | 明细详见表-12-2
3 | 计日工 |  |  |  |  | 明细详见表-12-4
4 | 总承包服务费 |  |  |  |  | 明细详见表-12-5
5 | 材料检验试验费 |  | 4320
6 | 建筑工程能效测评费
7 | 工程变更及现场签证
8 | 提前竣工（赶工补偿）
9 | 无负荷联合试运转费
10 | 停窝工损失费
11 | 施工期间未完工程保护费
12 | 企业自有工人培训管理费
13 | 建筑工人实名制费
合计 |  |  | 4320 |  |  | —
注：材料（工程设备）暂估单价进入清单项目综合单价，此处不汇总。
表-12

## 表-12-2 材料(工程设备)暂估价及调整表
材料（工程设备）暂估单价及调整表
工程名称：1-2#羊舍-建筑装饰工程 |  |  | 标段：查干诺尔镇嘎查村产业振兴项目楼子嘎查养殖区项目 | [7 empty] | 第 1 页 共 1 页
序号 | 材料(工程设备)名称、规格、型号 | 计量单位 |  | 数量 |  | 暂估(元) |  | 确认(元) |  | 差额±(元) |  |  | 备注
|  |  |  | 暂估 | 确认 | 单价 | 合价 | 单价 | 合价 | 单价 |  | 合价
合计
总合计
注：此表由招标人填写“暂估单价”，并在备注栏说明暂估价的材料、工程设备拟用在哪些清单项目上，投标人应将上述材料、工程设备暂估单价计入工程量清单综合单价报价中。
表—12—2

## 表-12-4 计日工表
计 日 工 表
工程名称：1-2#羊舍-建筑装饰工程 |  | 标段：查干诺尔镇嘎查村产业振兴项目楼子嘎查养殖区项目 | [5 empty] | 第 1 页 共 1 页
编号 | 项目名称 |  | 单位 | 暂定数量 | 实际数量 | 综合单价(元) | 合价(元)
[7 empty] | 暂定 |  | 实际
1 | 人工
人工小计
2 | 材料
材料小计
3 | 机械
机械小计
四、企业管理费和利润
总 计
注：此表项目名称、暂定数量由招标人填写，编制招标控制价时，单价由招标人按有关计价规定确定；投标时，单价由投标人自主报价，按暂定数量计算合价计入投标总价中。结算时，按发承包双方确认的实际数量计算合价。
表—12—4

## 表-13 规费、税金项目清单与计价表
规费、税金项目计价表
工程名称：1-2#羊舍-建筑装饰工程 |  | 标段：查干诺尔镇嘎查村产业振兴项目楼子嘎查养殖区项目 |  |  |  | 第 1 页 共 1 页
序号 | 项目名称 |  | 计算基础 |  | 计算基数 |  | 计算费率(%) | 金额（元）
1 | 规费 |  | 社会保险费+住房公积金+水利建设基金+环境保护税
1.1 | 社会保险费 |  | 养老失业保险+基本医疗保险+工伤保险+生育保险
(1) | 养老失业保险 |  | 分部分项人工费+组织措施项目人工费+技术措施项目人工费+分部分项人工费调整+技术措施项目人工费调整 |  |  |  | 10.5
(2) | 基本医疗保险 |  | 分部分项人工费+组织措施项目人工费+技术措施项目人工费+分部分项人工费调整+技术措施项目人工费调整 |  |  |  | 3.7
(3) | 工伤保险 |  | 分部分项人工费+组织措施项目人工费+技术措施项目人工费+分部分项人工费调整+技术措施项目人工费调整 |  |  |  | 0.4
(4) | 生育保险 |  | 分部分项人工费+组织措施项目人工费+技术措施项目人工费+分部分项人工费调整+技术措施项目人工费调整 |  |  |  | 0.3
1.2 | 住房公积金 |  | 分部分项人工费+组织措施项目人工费+技术措施项目人工费+分部分项人工费调整+技术措施项目人工费调整 |  |  |  | 3.7
1.3 | 水利建设基金 |  | 分部分项人工费+组织措施项目人工费+技术措施项目人工费+分部分项人工费调整+技术措施项目人工费调整 |  |  |  | 0.4
1.4 | 环境保护税
2 | 税金 |  | 税前工程造价 |  |  |  | 9
合 计
编制人（造价人员）： |  |  |  | 复核人（造价工程师）：
表-13