## 明细表
巴林右旗2024年饮水安全水质提升工程
序号 | 项目名称 | 参数 | 数量 | 单位 | 单价（元） | 合价（元） | 备注
1 | 小型单户除氟器 | （1）技术要求及水质标准：家用壁挂式。能彻底处理因肉眼可见物、浊度、色度、氟化物、氯化物、溶解性总固体、亚硝酸盐、硝酸盐氮、氨氮、砷、铁、锰、耗氧量、硬度等不同超标元素；经处理后的水质要完全达到国家《生活饮用水卫生标准》（GB5749—2022）的要求。 （2）设备动力：自带水泵自吸动力系统，电压:220V/50Hz。 （3）设备配置：配置3分不锈钢单水纯水水龙头，纯水出水管为3分管；外壳带LED滤芯更换提示显示屏；必须配备前置多级精密保安过滤系统，可处理肉眼可见物、浊度、色度、有机物及部分胶体；终端处理配备膜分离反渗透（RO）膜组件处理系统（反渗透（RO）膜选用3013-400型号）；设备箱体必须选用防腐材料制造；设备箱体内填料装置必须选用食品级材料制造；所有与水接触的管路必须选用食品级材料制造；需配置备件更换报警装置。各项过滤装置应安装简易，方便更换；配置压力桶≥3.0G；要求滤芯和杯体分离，便于后期更换滤芯，除t33活性炭滤芯外禁止使用膜壳一体滤芯。 （4）设备箱体尺寸：不大于60cm×25cm×60cm（长×宽×高） （5）设备运行要求：无需加酸、加碱、调PH值、投加任何化学药剂、化学药剂再生；制水速度：400G；五级过滤（可以使用PP棉、udf活性炭、PP棉、ro膜、t33活性炭滤芯）。 （6）使用寿命：正常使用情况下5年。 注：（1）以上所有设备报价时需包含运费、各项税费及安装施工费等费用，供应商不得单独收取其他任何费用。（2）供应商所投产品可优于上述技术要求。 | 4745 | 台 |  |  | 不含滤芯
2 | 滤芯 | 1.PP棉 2.udf活性炭滤芯 3.PP棉 4.反渗透RO膜（3013-400型号） 5.T33活性炭 注：上述5种滤芯为一套，本次共采购4745套，上述滤芯须配合本次所采购小型单户除氟器配套使用，供应商在为用户安装小型单户除氟器时须将滤芯全部一次性免费安装完成。 | 4745 | 套
3 | 合计