## 表-08 分部分项工程和单价措施项目清单与计价表
分部分项工程和单价措施项目清单与计价表
工程名称：给排水工程 |  |  |  | 标段：林西县城北街道旱厕改造二期工程 |  |  |  | 第 1 页 共 3 页
序号 | 项目编码 | 项目名称 | 项目特征描述 |  | 计量单位 | 工程量 | 金额（元）
[7 empty] | 综合单价 |  | 合价 | 其中
暂估价
给水
1 | 031001006001 | 塑料管 | 1.安装部位:室内 2.材质、规格:PP-R-dn63mm 3.连接形式:热熔连接 4.压力试验及吹、洗设计要求:试压 |  | m | 4.4
2 | 031001006002 | 塑料管 | 1.安装部位:室内 2.材质、规格:PP-R-dn50mm 3.连接形式:热熔连接 4.压力试验及吹、洗设计要求:试压 |  | m | 27.29
3 | 031001006003 | 塑料管 | 1.安装部位:室内 2.材质、规格:PP-R-dn40mm 3.连接形式:热熔连接 4.压力试验及吹、洗设计要求:试压 |  | m | 12.8
4 | 031001006004 | 塑料管 | 1.安装部位:室内 2.材质、规格:PP-R-dn32mm 3.连接形式:热熔连接 4.压力试验及吹、洗设计要求:试压 |  | m | 6.75
5 | 031001006005 | 塑料管 | 1.安装部位:室内 2.材质、规格:PP-R-dn25mm 3.连接形式:热熔连接 4.压力试验及吹、洗设计要求:试压 |  | m | 12.64
6 | 031003005003 | 塑料阀门 | 1.类型:塑料闸阀dn50 PP-R 2.连接形式:热熔对接 |  | 个 | 2
7 | 031208002001 | 管道绝热 | 地埋管道均做10mm苯板保温,以防结露。 |  | m3 | 0.26
8 | 031002003001 | 套管 | 1.名称、类型:穿板套管 2.规格:dn50 |  | 个 | 2
分部小计
排水
9 | 031001006010 | 铸铁管 | 1.安装部位:室内 2.材质、规格:PVC-U-160 3.连接形式:无承口卡箍式连接 |  | m | 12.82
本页小计
注：为计取规费等的使用，可在表中增设其中：“定额人工费”
表—08
分部分项工程和单价措施项目清单与计价表
工程名称：给排水工程 |  |  |  | 标段：林西县城北街道旱厕改造二期工程 |  |  |  | 第 2 页 共 3 页
序号 | 项目编码 | 项目名称 | 项目特征描述 |  | 计量单位 | 工程量 | 金额（元）
[7 empty] | 综合单价 |  | 合价 | 其中
暂估价
10 | 031001006014 | 塑料管 | 1.安装部位:室内 2.材质、规格:PVC-U-110新型螺旋消音 3.连接形式:粘接 |  | m | 22.16
11 | 031001006015 | 塑料管 | 1.安装部位:室内 2.材质、规格:PVC-U-75新型螺旋消音 3.连接形式:粘接 |  | m | 6.75
12 | 031001006016 | 塑料管 | 1.安装部位:室内 2.材质、规格:PVC-U-50新型螺旋消音 3.连接形式:粘接 |  | m | 10.36
13 | 031004003001 | 洗脸盆 | 1.材质:陶瓷 2.规格、类型:台式 3.附件名称、数量:全铜智能感应水龙头单冷 |  | 组 | 4
14 | 031004008001 | 拖布池 | 1.材质:陶瓷 2.规格、类型:成品拖布池 3.附件名称、数量:含水嘴 |  | 组 | 2
15 | 031004006001 | 大便器 | 1.材质:陶瓷 2.规格、类型:蹲式大便器 3.附件名称、数量:感应开关 |  | 组 | 8
16 | 031004007001 | 小便器 | 1.材质:陶瓷 2.规格、类型:落地式小便器 3.附件名称、数量:感应开关 |  | 组 | 3
17 | 031004014001 | 地漏 | 地漏安装 公称直径80mm |  | 组 | 1
18 | 031004014002 | 地漏 | 地漏安装 公称直径50mm |  | 组 | 3
19 | 031004014003 | 地漏 | 清扫口安装 公称直径75mm |  | 组 | 2
20 | 030703020001 | 通风器 | 男女厕所均设BLD-400m/H型通风器一台N=60W; 安装详12N5-2--8页; 通风器支管上均设简易防火阀。 |  | 个 | 2
21 | 031002003002 | 套管 | 1.名称、类型:阻火圈 2.规格:dn110 |  | 个 | 4
分部小计
本页小计
注：为计取规费等的使用，可在表中增设其中：“定额人工费”
表—08
分部分项工程和单价措施项目清单与计价表
工程名称：给排水工程 |  |  |  | 标段：林西县城北街道旱厕改造二期工程 |  |  |  | 第 3 页 共 3 页
序号 | 项目编码 | 项目名称 | 项目特征描述 |  | 计量单位 | 工程量 | 金额（元）
[7 empty] | 综合单价 |  | 合价 | 其中
暂估价
消防
22 | 030901013001 | 灭火器 | 手提式磷酸铵盐干粉灭火器（FM/ABC5*2） |  | 具 | 2
23 | 030901013002 | 灭火箱 | 灭火器设置在灭火器箱内,铝合金箱尺寸为长x宽x高为600x200x600,箱底距地900。 |  | 个 | 1
分部小计
措施项目
24 | 031301017001 | 脚手架搭拆 |  |  | 项 | 1
分部小计
本页小计
合 计
注：为计取规费等的使用，可在表中增设其中：“定额人工费”
表—08

## 表-11 总价措施项目清单与计价表
总价措施项目清单与计价表
工程名称：给排水工程 |  |  | 标段：林西县城北街道旱厕改造二期工程 | [5 empty] | 第 1 页 共 1 页
序号 | 项目编码 | 项目名称 |  | 计算基础 | 费率(%) | 金额(元) |  | 调整费率(%) |  | 调整后金额(元) | 备注
1 | 031302001 | 安全文明施工费
1.1 | 031302001001 | 安全文明施工与环境保护费 |  | 分部分项人工费+技术措施项目人工费 | 2
1.2 | 031302001002 | 临时设施费 |  | 分部分项人工费+技术措施项目人工费 | 1
2 | 031302005001 | 雨季施工增加费 |  | 分部分项人工费+技术措施项目人工费 | 0.5
3 | 031302006001 | 已完工程及设备保护费 |  | 分部分项人工费+技术措施项目人工费 | 0.8
4 | 03B001 | 工程定位复测费 |  | 分部分项人工费+技术措施项目人工费 | 0
5 | 031302004001 | 二次搬运费 |  | 分部分项人工费+技术措施项目人工费 | 0.1
6 | 03B002 | 特殊地区施工增加费 |  | 分部分项人工费+技术措施项目人工费 | 0
7 | 031302002001 | 夜间施工增加费
8 | 031302002002 | 白天在地下室施工增加费
9 | 031302005002 | 冬季施工增加费
合 计
编制人（造价人员）： | [6 empty] | 复核人（造价工程师）：
注：1.“计算基础”中安全文明施工费可为“定额基价”、“定额人工费”或“定额人工费+定额机械费”，其他项目可为“定额人工费”或“定额人工费+定额机械费”。 2.按施工方案计算的措施费，若无“计算基础”和“费率”的数值，也可只填“金额”数值，但应在备注栏说明施工方案出处或计算方法。
表-11

## 表-12 其他项目清单与计价汇总表
其他项目清单与计价汇总表
工程名称：给排水工程 |  | 标段：林西县城北街道旱厕改造二期工程 |  |  | 第 1 页 共 1 页
序号 | 项目名称 |  | 金额(元) | 结算金额(元) |  | 备注
1 | 暂列金额 |  |  |  |  | 明细详见表-12-1
2 | 暂估价
2.1 | 专业工程暂估价 |  |  |  |  | 明细详见表-12-3
2.2 | 材料暂估价 |  | 一 |  |  | 明细详见表-12-2
3 | 计日工 |  |  |  |  | 明细详见表-12-4
4 | 总承包服务费 |  |  |  |  | 明细详见表-12-5
5 | 材料检验试验费
6 | 建筑工程能效测评费
7 | 工程变更及现场签证
8 | 提前竣工（赶工补偿）
9 | 无负荷联合试运转费
10 | 停窝工损失费
11 | 施工期间未完工程保护费
12 | 企业自有工人培训管理费
13 | 建筑工人实名制费
合计 | [5 empty] | —
注：材料（工程设备）暂估单价进入清单项目综合单价，此处不汇总。
表-12

## 表-12-2 材料(工程设备)暂估价及调整表
材料（工程设备）暂估单价及调整表
工程名称：给排水工程 |  |  | 标段：林西县城北街道旱厕改造二期工程 | [7 empty] | 第 1 页 共 1 页
序号 | 材料(工程设备)名称、规格、型号 | 计量单位 |  | 数量 |  | 暂估(元) |  | 确认(元) |  | 差额±(元) |  |  | 备注
|  |  |  | 暂估 | 确认 | 单价 | 合价 | 单价 | 合价 | 单价 |  | 合价
合计
总合计
注：此表由招标人填写“暂估单价”，并在备注栏说明暂估价的材料、工程设备拟用在哪些清单项目上，投标人应将上述材料、工程设备暂估单价计入工程量清单综合单价报价中。
表—12—2

## 表-12-3 专业工程暂估价及结算价表
专业工程暂估价及结算价表
工程名称：给排水工程 |  |  | 标段：林西县城北街道旱厕改造二期工程 |  |  |  | 第 1 页 共 1 页
序号 | 工程名称 | 工程内容 |  | 暂估金额（元） | 结算金额(元) | 差额±(元) |  | 备注
合 计
注：此表“暂估金额”由招标人填写，投标人应将“暂估金额”计入投标总价中。结算时按合同约定结算金额填写。
表—12—3

## 表-13 规费、税金项目清单与计价表
规费、税金项目计价表
工程名称：给排水工程 |  | 标段：林西县城北街道旱厕改造二期工程 |  |  |  | 第 1 页 共 1 页
序号 | 项目名称 |  | 计算基础 |  | 计算基数 |  | 计算费率(%) | 金额（元）
1 | 规费 |  | 社会保险费+住房公积金+水利建设基金+环境保护税
1.1 | 社会保险费 |  | 养老失业保险+基本医疗保险+工伤保险+生育保险
(1) | 养老失业保险 |  | 分部分项人工费+组织措施项目人工费+技术措施项目人工费+分部分项人工费调整+技术措施项目人工费调整 |  |  |  | 10.5
(2) | 基本医疗保险 |  | 分部分项人工费+组织措施项目人工费+技术措施项目人工费+分部分项人工费调整+技术措施项目人工费调整 |  |  |  | 3.7
(3) | 工伤保险 |  | 分部分项人工费+组织措施项目人工费+技术措施项目人工费+分部分项人工费调整+技术措施项目人工费调整 |  |  |  | 0.4
(4) | 生育保险 |  | 分部分项人工费+组织措施项目人工费+技术措施项目人工费+分部分项人工费调整+技术措施项目人工费调整 |  |  |  | 0.3
1.2 | 住房公积金 |  | 分部分项人工费+组织措施项目人工费+技术措施项目人工费+分部分项人工费调整+技术措施项目人工费调整 |  |  |  | 3.7
1.3 | 水利建设基金 |  | 分部分项人工费+组织措施项目人工费+技术措施项目人工费+分部分项人工费调整+技术措施项目人工费调整 |  |  |  | 0.4
1.4 | 环境保护税
2 | 税金 |  | 税前工程造价 |  |  |  | 9
合 计
编制人（造价人员）： |  |  |  | 复核人（造价工程师）：
表-13