## 表-08 分部分项工程和单价措施项目清单与计价表
分部分项工程和单价措施项目清单与计价表
工程名称：采暖燃气工程 |  |  |  | 标段：林西县城北街道旱厕改造二期工程 |  |  |  | 第 1 页 共 2 页
序号 | 项目编码 | 项目名称 | 项目特征描述 |  | 计量单位 | 工程量 | 金额（元）
[7 empty] | 综合单价 |  | 合价 | 其中
暂估价
采暖
1 | 031001006005 | 钢管 | 1.安装部位:室内 2.材质、规格:钢管 50mm 3.压力试验及吹、洗设计要求:试压 |  | m | 18.1
2 | 031001006006 | 钢管 | 1.安装部位:室内 2.材质、规格:钢管 40mm 3.压力试验及吹、洗设计要求:试压 |  | m | 40.04
3 | 031001006003 | 塑料管 | 1.安装部位:室内 2.材质、规格:PPR d32mm 3.压力试验及吹、洗设计要求:试压 |  | m | 35.72
4 | 031001006007 | 钢管 | 1.安装部位:室内 2.材质、规格:钢管 25mm 3.压力试验及吹、洗设计要求:试压 |  | m | 5.4
5 | 031003001005 | 螺纹阀门 | 1.类型:截止阀 2.材质:铜 3.规格、压力等级:DN40mm 4.连接形式:螺纹 |  | 个 | 2
6 | 031003001002 | 螺纹阀门 | 1.类型:截止阀 2.材质:铜 3.规格、压力等级:DN25mm 4.连接形式:螺纹 |  | 个 | 2
7 | 031003001004 | 螺纹阀门 | 1.类型:自动排气阀 2.规格、压力等级:DN15mm 3.连接形式:螺纹 |  | 个 | 2
8 | 031003001006 | 螺纹阀门 | 1.类型:自动排气阀下截止阀 2.规格、压力等级:DN15mm 3.连接形式:螺纹 |  | 个 | 2
9 | 031003001003 | 螺纹阀门 | 1.类型:恒温阀 2.规格、压力等级:DN32mm 3.连接形式:螺纹 |  | 个 | 7
10 | 031003001001 | 螺纹阀门 | 1.类型:截止阀 2.材质:铜 3.规格、压力等级:DN32mm 4.连接形式:螺纹 |  | 个 | 7
本页小计
注：为计取规费等的使用，可在表中增设其中：“定额人工费”
表—08
分部分项工程和单价措施项目清单与计价表
工程名称：采暖燃气工程 |  |  |  | 标段：林西县城北街道旱厕改造二期工程 |  |  |  | 第 2 页 共 2 页
序号 | 项目编码 | 项目名称 | 项目特征描述 |  | 计量单位 | 工程量 | 金额（元）
[7 empty] | 综合单价 |  | 合价 | 其中
暂估价
11 | 031003001007 | 螺纹阀门 | 1.类型:排气阀 2.规格、压力等级:DN15mm 3.连接形式:螺纹 |  | 个 | 7
12 | 031005002001 | 散热器 | 1.型号、规格:四柱760型 14s 2.安装方式:立式 |  | 组 | 2
13 | 031005002003 | 散热器 | 1.型号、规格:四柱760型 21s 2.安装方式:立式 |  | 组 | 1
14 | 031005002004 | 散热器 | 1.型号、规格:四柱760型 24s 2.安装方式:立式 |  | 组 | 2
15 | 031005002005 | 散热器 | 1.型号、规格:四柱760型 9s 2.安装方式:立式 |  | 组 | 2
16 | 010401014002 | 砖地沟 | 砌筑地沟 尺寸1.0m*1.2m，深1.3m |  | m | 1
17 | 031208002001 | 管道绝热 | 敷设在地沟内采暖管道以及采暖供回水立管均应进行保温,保温材料为40MM厚岩棉管壳。外做0.7mm镀锌铁皮保护层,保护层均为不燃烧材料,详12S11--15页。 |  | m3 | 0.7
18 | 031009001001 | 采暖工程系统调试 | 采暖工程系统调试 |  | 系统 | 1
分部小计
通风
19 | 030703020001 | 通风器 | 1.名称:通风器 2.规格:BLD-140m/h N=25W 通风器支管上均设简易防火阀 |  | 个 | 2
分部小计
措施项目
20 | 031301017001 | 脚手架搭拆 |  |  | 项 | 1
分部小计
本页小计
合 计
注：为计取规费等的使用，可在表中增设其中：“定额人工费”
表—08

## 表-11 总价措施项目清单与计价表
总价措施项目清单与计价表
工程名称：采暖燃气工程 |  |  | 标段：林西县城北街道旱厕改造二期工程 | [5 empty] | 第 1 页 共 1 页
序号 | 项目编码 | 项目名称 |  | 计算基础 | 费率(%) | 金额(元) |  | 调整费率(%) |  | 调整后金额(元) | 备注
1 | 031302001 | 安全文明施工费
1.1 | 031302001001 | 安全文明施工与环境保护费 |  | 分部分项人工费+技术措施项目人工费 | 2
1.2 | 031302001002 | 临时设施费 |  | 分部分项人工费+技术措施项目人工费 | 1
2 | 031302005001 | 雨季施工增加费 |  | 分部分项人工费+技术措施项目人工费 | 0.5
3 | 031302006001 | 已完工程及设备保护费 |  | 分部分项人工费+技术措施项目人工费 | 0.8
4 | 03B001 | 工程定位复测费 |  | 分部分项人工费+技术措施项目人工费 | 0
5 | 031302004001 | 二次搬运费 |  | 分部分项人工费+技术措施项目人工费 | 0.1
6 | 03B002 | 特殊地区施工增加费 |  | 分部分项人工费+技术措施项目人工费 | 0
7 | 031302002001 | 夜间施工增加费
8 | 031302002002 | 白天在地下室施工增加费
9 | 031302005002 | 冬季施工增加费
合 计
编制人（造价人员）： | [6 empty] | 复核人（造价工程师）：
注：1.“计算基础”中安全文明施工费可为“定额基价”、“定额人工费”或“定额人工费+定额机械费”，其他项目可为“定额人工费”或“定额人工费+定额机械费”。 2.按施工方案计算的措施费，若无“计算基础”和“费率”的数值，也可只填“金额”数值，但应在备注栏说明施工方案出处或计算方法。
表-11

## 表-12 其他项目清单与计价汇总表
其他项目清单与计价汇总表
工程名称：采暖燃气工程 |  | 标段：林西县城北街道旱厕改造二期工程 |  |  | 第 1 页 共 1 页
序号 | 项目名称 |  | 金额(元) | 结算金额(元) |  | 备注
1 | 暂列金额 |  |  |  |  | 明细详见表-12-1
2 | 暂估价 |  | 8000
2.1 | 专业工程暂估价 |  | 8000 |  |  | 明细详见表-12-3
2.2 | 材料暂估价 |  | 一 |  |  | 明细详见表-12-2
3 | 计日工 |  |  |  |  | 明细详见表-12-4
4 | 总承包服务费 |  |  |  |  | 明细详见表-12-5
5 | 材料检验试验费
6 | 建筑工程能效测评费
7 | 工程变更及现场签证
8 | 提前竣工（赶工补偿）
9 | 无负荷联合试运转费
10 | 停窝工损失费
11 | 施工期间未完工程保护费
12 | 企业自有工人培训管理费
13 | 建筑工人实名制费
合计 |  |  | 8000 |  |  | —
注：材料（工程设备）暂估单价进入清单项目综合单价，此处不汇总。
表-12

## 表-12-2 材料(工程设备)暂估价及调整表
材料（工程设备）暂估单价及调整表
工程名称：采暖燃气工程 |  |  | 标段：林西县城北街道旱厕改造二期工程 | [7 empty] | 第 1 页 共 1 页
序号 | 材料(工程设备)名称、规格、型号 | 计量单位 |  | 数量 |  | 暂估(元) |  | 确认(元) |  | 差额±(元) |  |  | 备注
|  |  |  | 暂估 | 确认 | 单价 | 合价 | 单价 | 合价 | 单价 |  | 合价
合计
总合计
注：此表由招标人填写“暂估单价”，并在备注栏说明暂估价的材料、工程设备拟用在哪些清单项目上，投标人应将上述材料、工程设备暂估单价计入工程量清单综合单价报价中。
表—12—2

## 表-12-3 专业工程暂估价及结算价表
专业工程暂估价及结算价表
工程名称：采暖燃气工程 |  |  | 标段：林西县城北街道旱厕改造二期工程 |  |  |  | 第 1 页 共 1 页
序号 | 工程名称 | 工程内容 |  | 暂估金额（元） | 结算金额(元) | 差额±(元) |  | 备注
1 | 新风系统 |  |  | 8000
合 计 |  |  |  | 8000
注：此表“暂估金额”由招标人填写，投标人应将“暂估金额”计入投标总价中。结算时按合同约定结算金额填写。
表—12—3

## 表-13 规费、税金项目清单与计价表
规费、税金项目计价表
工程名称：采暖燃气工程 |  | 标段：林西县城北街道旱厕改造二期工程 |  |  |  | 第 1 页 共 1 页
序号 | 项目名称 |  | 计算基础 |  | 计算基数 |  | 计算费率(%) | 金额（元）
1 | 规费 |  | 社会保险费+住房公积金+水利建设基金+环境保护税
1.1 | 社会保险费 |  | 养老失业保险+基本医疗保险+工伤保险+生育保险
(1) | 养老失业保险 |  | 分部分项人工费+组织措施项目人工费+技术措施项目人工费+分部分项人工费调整+技术措施项目人工费调整 |  |  |  | 10.5
(2) | 基本医疗保险 |  | 分部分项人工费+组织措施项目人工费+技术措施项目人工费+分部分项人工费调整+技术措施项目人工费调整 |  |  |  | 3.7
(3) | 工伤保险 |  | 分部分项人工费+组织措施项目人工费+技术措施项目人工费+分部分项人工费调整+技术措施项目人工费调整 |  |  |  | 0.4
(4) | 生育保险 |  | 分部分项人工费+组织措施项目人工费+技术措施项目人工费+分部分项人工费调整+技术措施项目人工费调整 |  |  |  | 0.3
1.2 | 住房公积金 |  | 分部分项人工费+组织措施项目人工费+技术措施项目人工费+分部分项人工费调整+技术措施项目人工费调整 |  |  |  | 3.7
1.3 | 水利建设基金 |  | 分部分项人工费+组织措施项目人工费+技术措施项目人工费+分部分项人工费调整+技术措施项目人工费调整 |  |  |  | 0.4
1.4 | 环境保护税
2 | 税金 |  | 税前工程造价 |  |  |  | 9
合 计
编制人（造价人员）： |  |  |  | 复核人（造价工程师）：
表-13