## 表-08 分部分项工程和单价措施项目清单与计价表
分部分项工程和单价措施项目清单与计价表
工程名称：建筑与装饰工程 |  |  |  | 标段：林西县城北街道旱厕改造二期工程 |  |  |  | 第 1 页 共 5 页
序号 | 项目编码 | 项目名称 | 项目特征描述 |  | 计量单位 | 工程量 | 金额（元）
[7 empty] | 综合单价 |  | 合价 | 其中
暂估价
砌筑工程
1 | 010401001001 | 砖基础 | 1.砖品种、规格、强度等级:标准砖MU10 2.墙体类型:厚度：240 mm 双面混水 3.砂浆强度等级、配合比:水泥砂浆M5.0 |  | m3 | 22.62
2 | 010401003001 | 实心砖墙 | 1.砖品种、规格、强度等级:标准砖MU10 2.墙体类型:厚度：240 mm 双面混水 3.砂浆强度等级、配合比:混合砂浆M5.0 |  | m3 | 21.57
3 | 010401003002 | 实心砖墙 | 1.砖品种、规格、强度等级:标准砖MU10 2.墙体类型:厚度：120 mm 双面混水 3.砂浆强度等级、配合比:混合砂浆M5.0 |  | m3 | 0.98
4 | 010903003001 | 墙面砂浆防水（防潮） | 防潮层做法:1:2.5水泥砂浆加5%防水剂(水泥重)压抹厚20mm。 |  | m2 | 43.62
分部小计
混凝土工程
5 | 010501001001 | 垫层 | 1.混凝土种类:现浇 2.混凝土强度等级:C15 |  | m3 | 2.2
6 | 011702001001 | 垫层模板 | 垫层模板 |  | m2 | 6.21
7 | 010502002001 | 构造柱 | 1.混凝土种类:现浇 2.混凝土强度等级:C25 |  | m3 | 2.53
8 | 011702003001 | 构造柱模板 | 构造柱模板 |  | m2 | 21.41
9 | 010503001001 | 基础梁 | 1.混凝土种类:现浇 2.混凝土强度等级:C25 |  | m3 | 1.92
10 | 011702005001 | 基础梁模板 | 基础梁模板 |  | m2 | 15.75
11 | 010503004001 | 圈梁 | 1.混凝土种类:现浇 2.混凝土强度等级:C25 |  | m3 | 3.61
12 | 011702008001 | 圈梁模板 | 圈梁模板 |  | m2 | 31
13 | 010503005001 | 过梁 | 1.混凝土种类:现浇 2.混凝土强度等级:C25 |  | m3 | 0.25
14 | 011702009001 | 过梁模板 | 过梁模板 |  | m2 | 3.55
15 | 010505008001 | 雨篷、悬挑板、阳台板 | 1.混凝土种类:现浇 2.混凝土强度等级:C25 |  | m3 | 0.15
16 | 01170202300 | 雨篷、悬挑板、 | 雨篷、悬挑板、阳台板模 |  | m2 | 1.5
本页小计
注：为计取规费等的使用，可在表中增设其中：“定额人工费”
表—08
分部分项工程和单价措施项目清单与计价表
工程名称：建筑与装饰工程 |  |  |  | 标段：林西县城北街道旱厕改造二期工程 |  |  |  | 第 2 页 共 5 页
序号 | 项目编码 | 项目名称 | 项目特征描述 |  | 计量单位 | 工程量 | 金额（元）
[7 empty] | 综合单价 |  | 合价 | 其中
暂估价
| 1 | 阳台板模板 | 板
17 | 01B001 | 泵送 | 泵送费 |  | m3 | 14.65
分部小计
钢筋工程
18 | 010515001001 | 现浇构件钢筋 | 现浇构件圆钢筋 钢筋HPB300 直径6mm |  | t | 0.08
19 | 010515001002 | 现浇构件钢筋 | 现浇构件圆钢筋HPB300 直径8mm |  | t | 0.005
20 | 010515001003 | 现浇构件钢筋 | 现浇构件 带肋钢筋HRB400 直径8mm |  | t | 0.009
21 | 010515001004 | 现浇构件钢筋 | 现浇构件圆钢筋HPB300 直径12mm |  | t | 0.011
22 | 010515001006 | 现浇构件钢筋 | 现浇构件 带肋钢筋HRB400 直径12mm |  | t | 0.457
23 | 010515001005 | 现浇构件钢筋 | 箍筋 圆钢HPB300 直径6mm |  | t | 0.138
24 | 010516002001 | 预埋铁件 | 预埋铁件（每组为-200*100*10mm，φ12钢筋0.5m2根） |  | t | 0.02
25 | 040901008001 | 植筋 | 植筋钢筋 直径12mm |  | 根 | 32
分部小计
金属结构工程
26 | 010602001001 | 钢屋架 | 镀锌方钢材质大坨，规格为100*80壁厚2.5mm |  | t | 0.606
27 | 010606002001 | 钢檩条 | 檩条规格镀锌方钢80*60，壁厚2.5mm |  | t | 0.501
分部小计
门窗工程
28 | 010802001001 | 金属(塑钢）门 | 1.门代号及洞口尺寸:M1528 成品铝合金门（肯德基门） |  | m2 | 4.2
29 | 010801001001 | 木质门 | 1.门代号及洞口尺寸:成品套装木门M0821 |  | 樘 | 1
30 | 010801001002 | 木质门 | 1.门代号及洞口尺寸:成品套装木门M0921 |  | 樘 | 2
31 | 010807001001 | 金属（塑钢、断桥）窗 | 1.窗代号及洞口尺寸:C1319、C1019、C0519 2.框、扇材质:A型60系列断桥铝合金节能内平开窗 |  | m2 | 11.97
本页小计
注：为计取规费等的使用，可在表中增设其中：“定额人工费”
表—08
分部分项工程和单价措施项目清单与计价表
工程名称：建筑与装饰工程 |  |  |  | 标段：林西县城北街道旱厕改造二期工程 |  |  |  | 第 3 页 共 5 页
序号 | 项目编码 | 项目名称 | 项目特征描述 |  | 计量单位 | 工程量 | 金额（元）
[7 empty] | 综合单价 |  | 合价 | 其中
暂估价
3.玻璃品种、厚度:单框双玻璃、5+12A+5
32 | 010807005001 | 铁艺防盗栏杆 | 铁艺防盗栏杆 |  | m2 | 11.97
33 | 010809004001 | 石材窗台板 | 石英石板厚15mm，宽250mm |  | m2 | 1.58
分部小计
屋面工程
34 | 010901001001 | 瓦屋面 | 1.瓦品种、规格:树脂仿琉璃瓦 |  | m2 | 59.08
35 | 010901002001 | 型材屋面 | 彩钢瓦厚度为上五下四，中间为100mm厚聚苯板（20kg/m） |  | m2 | 59.08
分部小计
防水工程
36 | 010902001001 | 屋面卷材防水 | 3+3厚SBS卷材防水（屋面及挑檐防水） |  | m2 | 59.08
37 | 010903001001 | 墙面卷材防水 | （3+3）SQ防水 |  | m2 | 40.88
分部小计
保温、隔热、防腐工程
38 | 011001003002 | 保温隔热墙面 | 1、挤塑苯板50mm厚 密度≥30kg/m，燃烧性能B1级 2、详见TS外保温系统 JD-04-29页 |  | m2 | 74.89
39 | 011502008001 | 装饰线条 | 装饰线条出墙50mm |  | m | 48.68
分部小计
楼地面装饰工程
40 | 011102003001 | 块料楼地面 | 1、8-10厚地砖铺实拍平，稀水泥浆擦缝 2、30厚1:3干硬性水泥砂浆 3、3+3厚SQ防水 4、最薄处20mm厚1:3水泥砂浆找坡层抹平 5、素水泥浆一道 6、60厚C15混凝土垫层 7、150厚3:7灰土 8、素土夯实 |  | m2 | 32.41
分部小计
本页小计
注：为计取规费等的使用，可在表中增设其中：“定额人工费”
表—08
分部分项工程和单价措施项目清单与计价表
工程名称：建筑与装饰工程 |  |  |  | 标段：林西县城北街道旱厕改造二期工程 |  |  |  | 第 4 页 共 5 页
序号 | 项目编码 | 项目名称 | 项目特征描述 |  | 计量单位 | 工程量 | 金额（元）
[7 empty] | 综合单价 |  | 合价 | 其中
暂估价
墙柱面装饰
41 | 011201001001 | 墙面一般抹灰 | 1、9厚1:3水泥砂浆压实抹平 2、内墙 |  | m2 | 151.53
42 | 011201001002 | 墙面一般抹灰 | 1、10厚1:3水泥砂浆压实抹平 2、外墙 |  | m2 | 74.89
43 | 011204003001 | 块料墙面 | 1、3-4厚1:1水泥砂浆加水重20%建筑胶粘接层 2、4-5厚釉面砖，白水泥浆擦缝 |  | m2 | 151.53
44 | 011406001002 | 抹灰面油漆 | 乳胶漆外墙涂料、并设颜色分隔线条 |  | m2 | 74.89
45 | 011204003002 | 块料墙面 | 勒脚砖 |  | m2 | 19.88
分部小计
卫生间隔断及其他
46 | 011210005001 | 成品隔断 | 抗倍特铝蜂窝板+金属配件 |  | m2 | 40
47 | 011210001001 | 木隔断 | 抗倍特铝蜂窝板+金属配件 |  | m2 | 2.88
48 | 011505001001 | 洗漱台 | 1.材料品种、规格、颜色:石英石洗面器台面 2.支架、配件品种、规格:角钢 |  | m2 | 1.43
49 | 011505010001 | 镜面玻璃 | 梳妆镜1.5m高 |  | m2 | 3.9
50 | 011505008001 | 烘手、取纸 | 烘手、取纸 |  | 个 | 2
51 | 011505008002 | 充电、无线上网 | 充电、无线上网 |  | 个 | 2
52 | 011504001001 | 饰面板暖气罩 | 石英石板厚15mm，宽250mm |  | m2 | 10.19
分部小计
天棚工程
53 | 011302001001 | 吊顶天棚 | 轻钢龙骨单层骨架：次龙骨中距400，横撑龙骨中距1200 |  | m2 | 32.41
54 | 011302001002 | 吊顶天棚 | 9.5厚900*2700防水石膏板 |  | m2 | 32.41
55 | 011407002001 | 天棚喷刷涂料 | 刮大白，刷防水涂料 |  | m2 | 32.41
56 | 011407002002 | 雨蓬喷刷涂料 | 1:3水泥砂浆抹灰10mm厚 喷真实质感漆 |  | m2 | 3
本页小计
注：为计取规费等的使用，可在表中增设其中：“定额人工费”
表—08
分部分项工程和单价措施项目清单与计价表
工程名称：建筑与装饰工程 |  |  |  | 标段：林西县城北街道旱厕改造二期工程 |  |  |  | 第 5 页 共 5 页
序号 | 项目编码 | 项目名称 | 项目特征描述 |  | 计量单位 | 工程量 | 金额（元）
[7 empty] | 综合单价 |  | 合价 | 其中
暂估价
分部小计
其他
57 | 010507001001 | 散水 | 12J1 152 散2 1、40厚C20混凝土，上撒1:1水泥沙子压实赶光 2、150厚3:7灰土 3、素土夯实 |  | m2 | 25.29
58 | 011702029001 | 散水 | 散水模板 |  | m2 | 3.13
59 | 010507004001 | 台阶、坡道 | 12J1 155 台6 1、20-25厚石质板材（石条花岗岩），水泥浆擦缝 2、30厚1:3干硬性水泥砂浆 3、素水泥浆一道 4、60厚C15混凝土台阶（厚度不包括台阶三角部分） 5、300厚3:7灰土 6、素土夯实 |  | m2 | 7.53
60 | 011702027001 | 台阶 | 台阶模板 |  | m2 | 7.53
61 | 011503001001 | 坡道栏杆扶手 | 1、扶手高为0.85m的供轮椅使用的上下两层扶手，下层扶手高0.65m 2、12J12-P16~17 |  | m | 3.1
62 | 010514001001 | 卫生间排气道 | 07J916-D型 320*250 |  | m | 8.6
63 | 010514002001 | 其他构件 | 烟道通风道出屋面详12J5-1 A17 伸出屋面高度为0.7m |  | 套 | 2
分部小计
措施项目
64 | 011701001001 | 综合脚手架 | 1.建筑结构形式:单层砖混结构 2.檐口高度:3.6m |  | m2 | 42.3
65 | 011703001001 | 垂直运输 | 1.建筑结构形式:单层砖混结构 2.檐口高度:3.6m |  | m2 | 42.3
分部小计
措施项目
本页小计
合 计
注：为计取规费等的使用，可在表中增设其中：“定额人工费”
表—08

## 表-11 总价措施项目清单与计价表
总价措施项目清单与计价表
工程名称：建筑与装饰工程 |  |  | 标段：林西县城北街道旱厕改造二期工程 | [5 empty] | 第 1 页 共 1 页
序号 | 项目编码 | 项目名称 |  | 计算基础 | 费率(%) | 金额(元) |  | 调整费率(%) |  | 调整后金额(元) | 备注
1 | 011707001 | 安全文明施工费
1.1 | 011707001001 | 安全文明施工与环境保护费 |  | 分部分项人工费+技术措施项目人工费 | 5.5
1.2 | 011707001002 | 临时设施费 |  | 分部分项人工费+技术措施项目人工费 | 2
2 | 011707005001 | 雨季施工增加费 |  | 分部分项人工费+技术措施项目人工费 | 0.5
3 | 011707007001 | 已完工程及设备保护费 |  | 分部分项人工费+技术措施项目人工费 | 0.8
4 | 01B001 | 工程定位复测费 |  | 分部分项人工费+技术措施项目人工费 | 0.3
5 | 011707004001 | 二次搬运费 |  | 分部分项人工费+技术措施项目人工费 | 0.1
6 | 01B002 | 特殊地区施工增加费 |  | 分部分项人工费+技术措施项目人工费 | 0
7 | 011707002001 | 夜间施工增加费
8 | 011707002002 | 白天在地下室施工增加费
9 | 011707005002 | 冬季施工增加费
合 计
编制人（造价人员）： | [6 empty] | 复核人（造价工程师）：
注：1.“计算基础”中安全文明施工费可为“定额基价”、“定额人工费”或“定额人工费+定额机械费”，其他项目可为“定额人工费”或“定额人工费+定额机械费”。 2.按施工方案计算的措施费，若无“计算基础”和“费率”的数值，也可只填“金额”数值，但应在备注栏说明施工方案出处或计算方法。
表-11

## 表-12 其他项目清单与计价汇总表
其他项目清单与计价汇总表
工程名称：建筑与装饰工程 |  | 标段：林西县城北街道旱厕改造二期工程 |  |  | 第 1 页 共 1 页
序号 | 项目名称 |  | 金额(元) | 结算金额(元) |  | 备注
1 | 暂列金额 |  |  |  |  | 明细详见表-12-1
2 | 暂估价
2.1 | 专业工程暂估价 |  |  |  |  | 明细详见表-12-3
2.2 | 材料暂估价 |  | 一 |  |  | 明细详见表-12-2
3 | 计日工 |  |  |  |  | 明细详见表-12-4
4 | 总承包服务费 |  |  |  |  | 明细详见表-12-5
5 | 材料检验试验费 |  | 126.9
6 | 建筑工程能效测评费
7 | 工程变更及现场签证
8 | 提前竣工（赶工补偿）
9 | 无负荷联合试运转费
10 | 停窝工损失费
11 | 施工期间未完工程保护费
12 | 企业自有工人培训管理费
13 | 建筑工人实名制费
合计 |  |  | 126.9 |  |  | —
注：材料（工程设备）暂估单价进入清单项目综合单价，此处不汇总。
表-12

## 表-12-2 材料(工程设备)暂估价及调整表
材料（工程设备）暂估单价及调整表
工程名称：建筑与装饰工程 |  |  | 标段：林西县城北街道旱厕改造二期工程 | [7 empty] | 第 1 页 共 1 页
序号 | 材料(工程设备)名称、规格、型号 | 计量单位 |  | 数量 |  | 暂估(元) |  | 确认(元) |  | 差额±(元) |  |  | 备注
|  |  |  | 暂估 | 确认 | 单价 | 合价 | 单价 | 合价 | 单价 |  | 合价
合计
总合计
注：此表由招标人填写“暂估单价”，并在备注栏说明暂估价的材料、工程设备拟用在哪些清单项目上，投标人应将上述材料、工程设备暂估单价计入工程量清单综合单价报价中。
表—12—2

## 表-12-3 专业工程暂估价及结算价表
专业工程暂估价及结算价表
工程名称：建筑与装饰工程 |  |  | 标段：林西县城北街道旱厕改造二期工程 |  |  |  | 第 1 页 共 1 页
序号 | 工程名称 | 工程内容 |  | 暂估金额（元） | 结算金额(元) | 差额±(元) |  | 备注
合 计
注：此表“暂估金额”由招标人填写，投标人应将“暂估金额”计入投标总价中。结算时按合同约定结算金额填写。
表—12—3

## 表-13 规费、税金项目清单与计价表
规费、税金项目计价表
工程名称：建筑与装饰工程 |  | 标段：林西县城北街道旱厕改造二期工程 |  |  |  | 第 1 页 共 1 页
序号 | 项目名称 |  | 计算基础 |  | 计算基数 |  | 计算费率(%) | 金额（元）
1 | 规费 |  | 社会保险费+住房公积金+水利建设基金+环境保护税
1.1 | 社会保险费 |  | 养老失业保险+基本医疗保险+工伤保险+生育保险
(1) | 养老失业保险 |  | 分部分项人工费+组织措施项目人工费+技术措施项目人工费+分部分项人工费调整+技术措施项目人工费调整 |  |  |  | 10.5
(2) | 基本医疗保险 |  | 分部分项人工费+组织措施项目人工费+技术措施项目人工费+分部分项人工费调整+技术措施项目人工费调整 |  |  |  | 3.7
(3) | 工伤保险 |  | 分部分项人工费+组织措施项目人工费+技术措施项目人工费+分部分项人工费调整+技术措施项目人工费调整 |  |  |  | 0.4
(4) | 生育保险 |  | 分部分项人工费+组织措施项目人工费+技术措施项目人工费+分部分项人工费调整+技术措施项目人工费调整 |  |  |  | 0.3
1.2 | 住房公积金 |  | 分部分项人工费+组织措施项目人工费+技术措施项目人工费+分部分项人工费调整+技术措施项目人工费调整 |  |  |  | 3.7
1.3 | 水利建设基金 |  | 分部分项人工费+组织措施项目人工费+技术措施项目人工费+分部分项人工费调整+技术措施项目人工费调整 |  |  |  | 0.4
1.4 | 环境保护税
2 | 税金 |  | 税前工程造价 |  |  |  | 9
合 计
编制人（造价人员）： |  |  |  | 复核人（造价工程师）：
表-13