## 扉-1 招标工程量清单扉页
|  | 建筑与装饰工程 |  | 工程
招标工程量清单
招 标 人： |  |  | 造价咨询人：
| (单位盖章) |  |  |  | (单位资质专用章)
法定代表人 或其授权人： |  |  | 法定代表人 或其授权人：
| (签字或盖章) |  |  |  | (签字或盖章)
编 制 人： |  |  | 复 核 人：
| (造价人员签字盖专用章) |  |  |  | (造价工程师签字盖专用章)
编 制 时 间： | 年 月 日 |  | 复 核 时 间： |  | 年 月 日
扉—1

## 表-01 总说明
总 说 明
工程名称：建筑与装饰工程 |  | 第 1 页 共 1 页
表-01

## 表-08 分部分项工程和单价措施项目清单与计价表
分部分项工程和单价措施项目清单与计价表
工程名称：建筑与装饰工程 |  |  |  | 标段：隆平农场智慧牧业养殖基地 |  |  |  | 第 1 页 共 5 页
序号 | 项目编码 | 项目名称 | 项目特征描述 |  | 计量单位 | 工程量 | 金额（元）
[7 empty] | 综合单价 |  | 合价 | 其中
暂估价
砌体工程
1 | 010401001001 | 砖基础 | 1.砖品种、规格、强度等级:MU15机制红砖 2.基础类型:条形 3.砂浆强度等级:M10水泥砂浆 |  | m3 | 119.42
2 | 010401003001 | 挡土墙 | 1.砖品种、规格、强度等级:MU10机制红砖 2.墙体类型:240mm厚 3.砂浆强度等级、配合比:M10水泥砂浆 |  | m3 | 7.03
3 | 010401003002 | 实心砖墙 | 1.砖品种、规格、强度等级:机制红砖MU10 2.墙体类型:外墙 厚度：240 mm 双面混水 3.砂浆强度等级、配合比:混合砂浆M10 |  | m3 | 45.99
4 | 010401001002 | 砖基础 | 1.砖品种、规格、强度等级:砖胎膜（MU10砖） 2.砂浆强度等级:M10水泥砂浆 |  | m3 | 106.52
分部小计
混凝土工程
5 | 010501001001 | 垫层 | 1.混凝土种类:商品砼 2.混凝土强度等级:C25 |  | m3 | 78.94
6 | 011702001002 | 基础 | 1.垫层模板 |  | m2 | 103.11
7 | 010501002001 | 带形基础 | 1.混凝土种类:预拌 2.混凝土强度等级:C30 |  | m3 | 96.44
8 | 011702001001 | 基础 | 1.带形基础模板 |  | m2 | 39.09
9 | 010501004001 | 满堂基础 | 1.混凝土种类:预拌 2.混凝土强度等级:C30 3.抗渗等级P6 |  | m3 | 145.02
10 | 011702001003 | 基础 | 1.筏板模板 |  | m2 | 118.43
11 | 010503001001 | 基础梁 | 1.混凝土种类:预拌 2.混凝土强度等级:C30 |  | m3 | 3.42
12 | 011702005001 | 基础梁模板 | 1.梁截面形状:矩形 |  | m2 | 37.31
13 | 010503002001 | 矩形梁 | 1.混凝土种类:预拌 2.混凝土强度等级:C30 |  | m3 | 2.93
14 | 011702006001 | 矩形梁模板 | 1.支撑高度:3.6m以内 |  | m2 | 29.29
15 | 010503004001 | 圈梁 | 1.混凝土种类:预拌 2.混凝土强度等级:C30 |  | m3 | 35.05
本页小计
注：为计取规费等的使用，可在表中增设其中：“定额人工费”
表—08
分部分项工程和单价措施项目清单与计价表
工程名称：建筑与装饰工程 |  |  |  | 标段：隆平农场智慧牧业养殖基地 |  |  |  | 第 2 页 共 5 页
序号 | 项目编码 | 项目名称 | 项目特征描述 |  | 计量单位 | 工程量 | 金额（元）
[7 empty] | 综合单价 |  | 合价 | 其中
暂估价
16 | 011702008001 | 圈梁模板 | 1.圈梁模板 |  | m2 | 262.6
17 | 010502002001 | 构造柱 | 1.混凝土种类:预拌 2.混凝土强度等级:C30 |  | m3 | 21.7
18 | 011702003001 | 构造柱模板 | 1.构造柱模板 |  | m2 | 82.75
19 | 010503005001 | 过梁 | 1.混凝土种类:预拌 2.混凝土强度等级:C30 |  | m3 | 1.9
20 | 011702009001 | 过梁模板 | 1.过梁模板 |  | m2 | 21.63
21 | 010505008001 | 雨篷板 | 1.混凝土种类:预拌 2.混凝土强度等级:C30 |  | m3 | 4.5
22 | 011702023001 | 雨篷板模板 | 1.构件类型:雨篷 |  | m2 | 43.83
23 | 010507003001 | 地沟 | 1.名称：羊槽 2.混凝土强度等级：C30 |  | m3 | 30.91
分部小计
钢筋工程
24 | 010515001002 | 现浇构件钢筋 | 1.钢筋种类、规格:直径：C8 级别： HRB400 |  | t | 5.751
25 | 010515001014 | 现浇构件钢筋 | 1.钢筋种类、规格:直径：C10 级别： HRB400 |  | t | 5.141
26 | 010515001003 | 现浇构件钢筋 | 1.钢筋种类、规格:直径：C12 级别： HRB400 |  | t | 2.024
27 | 010515001004 | 现浇构件钢筋 | 1.钢筋种类、规格:直径：C14 级别： HRB400 |  | t | 0.555
28 | 010515001005 | 现浇构件钢筋 | 1.钢筋种类、规格:直径：C16 级别： HRB400 |  | t | 1.113
29 | 010515001006 | 现浇构件钢筋 | 1.钢筋种类、规格:直径：C20 级别： HRB400 |  | t | 0.263
30 | 010515001007 | 现浇构件钢筋 | 1.钢筋种类、规格:直径：C22 级别： HRB400 |  | t | 0.322
31 | 010515001008 | 现浇构件钢筋 | 1.钢筋种类、规格:箍筋 直径：A6 级别： HRB400 |  | t | 0.025
32 | 010515001010 | 现浇构件钢筋 | 1.钢筋种类、规格:箍筋 直径：A10 级别： HRB400 |  | t | 0.583
33 | 010515001009 | 现浇构件钢筋 | 1.钢筋种类、规格:箍筋 直径：C8 级别： HRB400 |  | t | 1.436
34 | 010515001001 | 现浇构件钢筋 | 1.钢筋种类、规格:1.砌体加筋a6 |  | t | 0.006
分部小计
门窗工程
35 | 01080700100 | 金属（塑钢、断 | 1.窗代号及洞口尺寸:断 |  | m2 | 33.04
本页小计
注：为计取规费等的使用，可在表中增设其中：“定额人工费”
表—08
分部分项工程和单价措施项目清单与计价表
工程名称：建筑与装饰工程 |  |  |  | 标段：隆平农场智慧牧业养殖基地 |  |  |  | 第 3 页 共 5 页
序号 | 项目编码 | 项目名称 | 项目特征描述 |  | 计量单位 | 工程量 | 金额（元）
[7 empty] | 综合单价 |  | 合价 | 其中
暂估价
| 1 | 桥）窗 | 桥铝平开窗
36 | 010807001002 | 金属（塑钢、断桥）窗 | 1.窗代号及洞口尺寸:消防救援窗 2.材质:断桥铝平开窗 |  | m2 | 14
37 | 010802003001 | 钢质防火门 | 1.门代号及洞口尺寸:钢制防火门 |  | m2 | 37.8
分部小计
钢结构工程
38 | 010602001001 | 钢屋架 | 1.钢材品种、规格:镀锌方钢F100*80*2.5、F80*60*2.5 2.单榀质量:1.0t内 3.屋架跨度、安装高度:Q235 4.钢屋架安装 |  | t | 5.67
39 | 010604001001 | 钢梁 | 1.梁类型:箱型 2.钢材品种、规格:镀锌管F100*80*2.5 3.单根质量:0.3t内 4.螺栓种类:Q235 5.钢梁安装 |  | t | 0.84
40 | 010606001001 | 钢支撑 | 1.钢材品种、规格:SC圆钢φ25 2.构件类型:Q235 |  | t | 1.05
41 | 010606001002 | 钢支撑 | 1.钢材品种、规格:XG φ60*2.0镀锌钢管 2.构件类型:Q235 |  | t | 0.56
42 | 010606002001 | 钢檩条 | 1.钢材品种、规格:屋面檩条LT 镀锌管F60*40*2.0 2.构件类型:Q235 |  | t | 3.87
43 | 010606008001 | 钢梯 | 1.钢材品种、规格:φ20钢筋 2.钢梯形式:爬式 |  | t | 0.135
44 | 01B005 | 栏杆 | 1.圈舍镀锌栏杆制作安装(含圈舍门) 2.规格型号:DN40*2.5镀锌圆钢管 |  | t | 1.861
分部小计
屋面及防水工程
45 | 010903003001 | 墙面砂浆防水（防潮） | 1.砂浆厚度、配合比:砖基础两侧抹20厚1:2.5水 |  | m2 | 711.53
本页小计
注：为计取规费等的使用，可在表中增设其中：“定额人工费”
表—08
分部分项工程和单价措施项目清单与计价表
工程名称：建筑与装饰工程 |  |  |  | 标段：隆平农场智慧牧业养殖基地 |  |  |  | 第 4 页 共 5 页
序号 | 项目编码 | 项目名称 | 项目特征描述 |  | 计量单位 | 工程量 | 金额（元）
[7 empty] | 综合单价 |  | 合价 | 其中
暂估价
泥防水砂浆（内掺5%防水剂）
46 | 010904002001 | 楼（地）面涂膜防水 | 1.涂膜厚度、遍数:3mm厚水泥基渗透结晶型防水涂料 2.防水底板下防水 |  | m2 | 580.11
47 | 010901002001 | 型材屋面 | 1.型材品种、规格:金属夹芯板，芯材为岩棉板厚度为100mm |  | m2 | 1012.35
分部小计
墙面装饰
48 | 011201001001 | 墙面一般抹灰 | 1.墙体类型:内墙 2.底层厚度、砂浆配合比:9mm厚1:1:6水泥石灰砂浆 3.面层厚度、砂浆配合比:6mm厚1:0.5:3水泥石灰砂浆抹平 |  | m2 | 279.56
分部小计
地面工程
走廊部分
49 | 011101003001 | 细石混凝土楼地面 | 1.面层厚度、混凝土强度等级:200mmC30细石混凝土兼找坡 |  | m2 | 274.77
50 | 010404001001 | 垫层 | 1.垫层材料种类、配合比、厚度:300mm厚天然级配砂石夯实 |  | m3 | 82.43
51 | 010404001002 | 垫层 | 1.垫层材料种类、配合比、厚度:600mm厚3:7灰土夯实 |  | m3 | 164.86
分部小计
羊床部分
52 | 011101003003 | 细石混凝土楼地面 | 1.面层厚度、混凝土强度等级:200mmC30细石混凝土兼找坡 2.刷基层处理剂一遍 3.素水泥浆一道 |  | m2 | 537.73
53 | 010404001003 | 垫层 | 1.垫层材料种类、配合比、厚度:300mm厚天然级配砂石夯实 |  | m3 | 161.32
54 | 01040400100 | 垫 | 1.垫层材料种类、配合 |  | m3 | 322.64
本页小计
注：为计取规费等的使用，可在表中增设其中：“定额人工费”
表—08
分部分项工程和单价措施项目清单与计价表
工程名称：建筑与装饰工程 |  |  |  | 标段：隆平农场智慧牧业养殖基地 |  |  |  | 第 5 页 共 5 页
序号 | 项目编码 | 项目名称 | 项目特征描述 |  | 计量单位 | 工程量 | 金额（元）
[7 empty] | 综合单价 |  | 合价 | 其中
暂估价
| 4 | 层 | 比、厚度:600mm厚3:7灰土夯实
分部小计
保温、隔热、防腐工程
55 | 011001003001 | 保温隔热墙面 | 1.保温隔热部位:墙体 2.保温隔热面层材料品种、规格、性能:100厚岩棉 |  | m2 | 299.44
分部小计
其他工程
56 | 010507001001 | 散水 | 1.垫层材料种类、厚度:150mm厚3:7灰土 2.面层做法:40mm厚C20细石混凝土,上撒1:1水泥砂子压实赶光 3.混凝土种类:预拌 4.素土夯实，向外坡4% |  | m2 | 42.48
57 | 010507001002 | 坡道 | 1.垫层材料种类、厚度:300厚3:7灰土 2.面层做法:60或100mm厚C20混凝土，随捣随抹成麻面 3.素土夯实（坡度按单体工程设计） |  | m2 | 54.61
58 | 01B003 | 定制竹排 | 1.名称：定制竹排 |  | ㎡ | 591.17
59 | 01B004 | 3mm厚不锈钢水槽 | 1.名称：3mm厚不锈钢水槽 |  | m | 156
60 | 011503001001 | 金属扶手、栏杆、栏板 | 1.栏杆材料种类、规格:不锈钢栏杆 |  | m | 39.36
分部小计
措施项目
本页小计
合 计
注：为计取规费等的使用，可在表中增设其中：“定额人工费”
表—08

## 表-11 总价措施项目清单与计价表
总价措施项目清单与计价表
工程名称：建筑与装饰工程 |  |  | 标段：隆平农场智慧牧业养殖基地 | [5 empty] | 第 1 页 共 1 页
序号 | 项目编码 | 项目名称 |  | 计算基础 | 费率(%) | 金额(元) |  | 调整费率(%) |  | 调整后金额(元) | 备注
1 | 011707001 | 安全文明施工费
1.1 | 011707001001 | 安全文明施工与环境保护费 |  | 分部分项人工费+技术措施项目人工费 | 5.5
1.2 | 011707001002 | 临时设施费 |  | 分部分项人工费+技术措施项目人工费 | 2
2 | 011707005001 | 雨季施工增加费 |  | 分部分项人工费+技术措施项目人工费 | 0.5
3 | 011707007001 | 已完工程及设备保护费 |  | 分部分项人工费+技术措施项目人工费 | 0.8
4 | 01B001 | 工程定位复测费 |  | 分部分项人工费+技术措施项目人工费 | 0.3
5 | 011707004001 | 二次搬运费 |  | 分部分项人工费+技术措施项目人工费 | 0.1
6 | 01B002 | 特殊地区施工增加费 |  | 分部分项人工费+技术措施项目人工费 | 0
7 | 011707002001 | 夜间施工增加费
8 | 011707002002 | 白天在地下室施工增加费
9 | 011707005002 | 冬季施工增加费
合 计
编制人（造价人员）： | [6 empty] | 复核人（造价工程师）：
注：1.“计算基础”中安全文明施工费可为“定额基价”、“定额人工费”或“定额人工费+定额机械费”，其他项目可为“定额人工费”或“定额人工费+定额机械费”。 2.按施工方案计算的措施费，若无“计算基础”和“费率”的数值，也可只填“金额”数值，但应在备注栏说明施工方案出处或计算方法。
表-11

## 表-12 其他项目清单与计价汇总表
其他项目清单与计价汇总表
工程名称：建筑与装饰工程 |  | 标段：隆平农场智慧牧业养殖基地 |  |  | 第 1 页 共 1 页
序号 | 项目名称 |  | 金额(元) | 结算金额(元) |  | 备注
1 | 暂列金额 |  |  |  |  | 明细详见表-12-1
2 | 暂估价
2.1 | 专业工程暂估价 |  |  |  |  | 明细详见表-12-3
2.2 | 材料暂估价 |  | 一 |  |  | 明细详见表-12-2
3 | 计日工 |  |  |  |  | 明细详见表-12-4
4 | 总承包服务费 |  |  |  |  | 明细详见表-12-5
5 | 材料检验试验费
6 | 建筑工程能效测评费
7 | 工程变更及现场签证
8 | 提前竣工（赶工补偿）
9 | 无负荷联合试运转费
10 | 停窝工损失费
11 | 施工期间未完工程保护费
12 | 企业自有工人培训管理费
13 | 建筑工人实名制费
合计 | [5 empty] | —
注：材料（工程设备）暂估单价进入清单项目综合单价，此处不汇总。
表-12

## 表-12-1 暂列金额表
暂列金额明细表
工程名称：建筑与装饰工程 |  | 标段：隆平农场智慧牧业养殖基地 |  |  | 第 1 页 共 1 页
序号 | 项目名称 |  | 计量单位 | 暂定金额（元） |  | 备注
合 计 | [5 empty] | —
注：此表由招标人填写，如不能详列，也可只列暂列金额总额，投标人应将上述暂列金额计入投标总价中。
表—12—1

## 表-12-2 材料(工程设备)暂估价及调整表
材料（工程设备）暂估单价及调整表
工程名称：建筑与装饰工程 |  |  | 标段：隆平农场智慧牧业养殖基地 | [7 empty] | 第 1 页 共 1 页
序号 | 材料(工程设备)名称、规格、型号 | 计量单位 |  | 数量 |  | 暂估(元) |  | 确认(元) |  | 差额±(元) |  |  | 备注
|  |  |  | 暂估 | 确认 | 单价 | 合价 | 单价 | 合价 | 单价 |  | 合价
合计
总合计
注：此表由招标人填写“暂估单价”，并在备注栏说明暂估价的材料、工程设备拟用在哪些清单项目上，投标人应将上述材料、工程设备暂估单价计入工程量清单综合单价报价中。
表—12—2

## 表-12-3 专业工程暂估价及结算价表
专业工程暂估价及结算价表
工程名称：建筑与装饰工程 |  |  | 标段：隆平农场智慧牧业养殖基地 |  |  |  | 第 1 页 共 1 页
序号 | 工程名称 | 工程内容 |  | 暂估金额（元） | 结算金额(元) | 差额±(元) |  | 备注
合 计
注：此表“暂估金额”由招标人填写，投标人应将“暂估金额”计入投标总价中。结算时按合同约定结算金额填写。
表—12—3

## 表-12-4 计日工表
计 日 工 表
工程名称：建筑与装饰工程 |  | 标段：隆平农场智慧牧业养殖基地 | [5 empty] | 第 1 页 共 1 页
编号 | 项目名称 |  | 单位 | 暂定数量 | 实际数量 | 综合单价(元) | 合价(元)
[7 empty] | 暂定 |  | 实际
1 | 人工
人工小计
2 | 材料
材料小计
3 | 机械
机械小计
四、企业管理费和利润
总 计
注：此表项目名称、暂定数量由招标人填写，编制招标控制价时，单价由招标人按有关计价规定确定；投标时，单价由投标人自主报价，按暂定数量计算合价计入投标总价中。结算时，按发承包双方确认的实际数量计算合价。
表—12—4

## 表-12-5 总承包服务费计价表
总承包服务费计价表
工程名称：建筑与装饰工程 |  | 标段：隆平农场智慧牧业养殖基地 |  |  |  |  | 第 1 页 共 1 页
序号 | 项目名称 |  | 项目价值(元) | 服务内容 | 计算基础 | 费率(%) |  | 金额(元)
| 合计 |  | - | - |  | -
注：此表项目名称、服务内容由招标人填写，编制招标控制价时，费率及金额由招标人按有关计价规定确定；投标时，费率及金额由投标人自主报价，计入投标总价中。
表—12—5

## 表-13 规费、税金项目清单与计价表
规费、税金项目计价表
工程名称：建筑与装饰工程 |  | 标段：隆平农场智慧牧业养殖基地 |  |  |  | 第 1 页 共 1 页
序号 | 项目名称 |  | 计算基础 |  | 计算基数 |  | 计算费率(%) | 金额（元）
1 | 规费 |  | 社会保险费+住房公积金+水利建设基金+环境保护税
1.1 | 社会保险费 |  | 养老失业保险+基本医疗保险+工伤保险+生育保险
(1) | 养老失业保险 |  | 分部分项人工费+组织措施项目人工费+技术措施项目人工费+分部分项人工费调整+技术措施项目人工费调整 |  |  |  | 10.5
(2) | 基本医疗保险 |  | 分部分项人工费+组织措施项目人工费+技术措施项目人工费+分部分项人工费调整+技术措施项目人工费调整 |  |  |  | 3.7
(3) | 工伤保险 |  | 分部分项人工费+组织措施项目人工费+技术措施项目人工费+分部分项人工费调整+技术措施项目人工费调整 |  |  |  | 0.4
(4) | 生育保险 |  | 分部分项人工费+组织措施项目人工费+技术措施项目人工费+分部分项人工费调整+技术措施项目人工费调整 |  |  |  | 0.3
1.2 | 住房公积金 |  | 分部分项人工费+组织措施项目人工费+技术措施项目人工费+分部分项人工费调整+技术措施项目人工费调整 |  |  |  | 3.7
1.3 | 水利建设基金 |  | 分部分项人工费+组织措施项目人工费+技术措施项目人工费+分部分项人工费调整+技术措施项目人工费调整 |  |  |  | 0.4
1.4 | 环境保护税
2 | 税金 |  | 税前工程造价 |  |  |  | 9
合 计
编制人（造价人员）： |  |  |  | 复核人（造价工程师）：
表-13

## 表-21 承包人提供主要材料和工程设备一览表
承包人提供主要材料和工程设备一览表 (适用造价信息差额调整法)
工程名称：建筑与装饰工程 |  |  | 标段：隆平农场智慧牧业养殖基地 |  |  |  |  | 第 1 页 共 1 页
序号 | 名称、规格、型号 | 单位 |  | 数量 | 风险系数 (%) | 基准单价 （元） | 投标单价（元） |  | 发承包人确认单价(元) | 备注
注：1.此表由招标人填写除“投标单价”栏的内容，投标人在投标时自主确定投标单价。 2.招标人应优先采用工程造价管理机构发布的单价作为基准单价，未发布的，通过市场调查确定其基准单价。
表-21