## sheet1
附表1：硬件设备和软件购置清单
序号 | 产品名称 | 设备参数 | 单位 | 数量
1.网络传输设备
1 | ▲互联网出口路由器 | 1、包转发率≥24000Mpps， 整机交换容量≥150Tbps； 2、 主控引擎≥2， 独立交换网板≥2（交换网板不得与路由引擎集成提供， 并且不得与业务线卡槽位复用 ）； 3、 整机业务插槽数量≥4个（不含路由引擎、 交换网板、 业务子卡插槽， 为全高全宽尺寸） ， 业务槽位支持子母卡配置； 4、 万兆光口数量≥2个， 万兆多模模块≥4个，千兆光电复用接口数量≥8个； 5、 冗余AC电源模块， 电源热插拔； 6、 单卡支持并实配支持不少于200万条NAT， 整机支持3200万条NAT； 7、 支持并配置静态路由、 等价路由、 策略路由； 支持并可配置RIPv1/v2、 BGPv4、 BGP4+等路由协议 ； 8、 支持防火墙功能， 可提供状态检测、 攻击防御、 URL过滤等多种安全特性； 9、 支持MPLS L2VPN、 MPLS L3VPN、 MPLS QoS、 MPLS 组播VPN功能； 10、 支持支持L2TP、 IPSec VPN、 GRE VPN、 组播VPN功能； 11、 支持并配置国家密码管理局商密SM1~SM4加密算法， 支持SM1硬件加密； ●12、 支持智能动态调整技术，能够实时感知链路利用率和链路状态，动态进行流量均衡和调整策略。 | 台 | 1
2 | ▲电子政务外网出口路由器 | ★1、包转发率≥350Mpps，整机交换容量≥700Gbps； ★2、支持主控引擎≥2，满配独立交换转发板； 3、为节约机柜空间，设备高度≤3U； 4、支持业务插槽数量≥ 8个 ； 5、配置独立接口板板载万兆光口数量≥4个、GE光口数量≥6个、GE电口数量≥6个，接口为非主控、交换网板自带的接口，万兆多模模块≥2个； 6、支持并配置内置冗余电源，电源热插拔。 7、支持ipv6相关功能：支持静态路由、RIPng、OSPFv3、BGP4+；支持IPv6 ACL、NAT64、NAT-PT、DHCP v6、DNS v6；支持6over4隧道 8、支持并实配防火墙功能 ●9、支持IPsec加密、支持应用阻断、支持应用限速、支持URL过滤功能 ●10、支持HQOS 11、支持并配置MPLS L2VPN、MPLS L3VPN、MPLS QoS、MPLS 组播VPN功能 12、支持并配置国家密码管理局商密SM1~SM4加密算法，支持SM1硬件加密 | 台 | 2
3 | ▲电子政务外网核心交换机 | 1、采用CLOS交换架构，交换网板有独立插槽且与主控引擎、业务板硬件分离 独立主控引擎插槽≥2个，独立业务插槽≥8个，独立交换网板插槽≥2个，配置双引擎，配置双电源； 2、采用紧凑型机框设计，设备高度≤10U 3、配置千兆光口≥48个，配置千兆电口≥48个，配置万兆光口≥8个，配置5米10G Base SFP+ 光纤线缆，包含两边的模块≥1条； ●4、交换容量≥500Tbps，包转发性能≥155000Mpps； 5、支持IPv6静态路由、RIPng、OSPF v3、BGP4+ 等路由协议； 6、支持ICMP、ICMPv6、支持ND（neighbor discover）、手工配置（自动创建）本地地址、IPv6 Ping、IPv6 Tracert； 7、支持手动隧道，自动隧道，ISATAP，IPv4 over IPv6； ●8、支持硬件健康状态可视化。需提供第三方测试报告复印件； ●9、可监测光模块状态。需提供第三方测试报告复印件； 10、支持一键全网巡检操作，并自动生成巡检报告；支持定时升级网络中的设备。 | 台 | 2
4 | 电子政务外网汇聚交换机 | 1、独立主控引擎≥2个，独立业务插槽数≥3个； 2、电源槽位≥2个，配置2块电源，电源≤500W； 3、配置千兆光口≥24个，其千兆电口≥24个，配置万兆光口≥4个，接口板卡为独立板卡，非主控引擎自带接口。配置40km千兆单芯光模块≥30个，配置5米10G Base SFP+ 光纤线缆，包含两边的模块≥1条； ●4、交换容量≥150T，包转发性能≥35000Mpps； 5、支持IPv6静态路由、RIPng、OSPF v3、BGP4+ 等路由协议； 6、支持手动隧道，自动隧道，ISATAP； 7、支持IPV6 SAVI防地址欺骗解析欺骗策略； 8、支持硬件健康状态可视化； ●9、端口浪涌抗扰度≥6KV（具备6KV的防雷能力），提供第三方机构测试报告复印件； 10、支持CPU的保护机制； ●11、支持网络保护机制，提供第三方机构测试报告复印件； | 台 | 2
2、安全设备
1 | ▲防火墙 | ★1、性能参数：网络层吞吐量≥8G，应用层吞吐量≥3G；并发连接数≥200万，新建连接数≥6万； 硬件指标：内存≥8G，硬盘容量≥64G SSD，网口≥8个千兆电口+2个万兆光口； 2、产品支持链路聚合功能，可以将多个物理链路组合成一个性能更高的逻辑链路接口，提高链路带宽和链路可靠性； 3、产品支持杀毒白名单设置，可以例外排除特定MD5和URL的病毒文件，针对特定文件不进行查杀； 4、产品支持路由类型、协议类型、网络对象、国家地区等条件进行自动选路的策略路由，支持不少于3种的调度算法，至少包括带宽比例、加权流量、线路优先等； 5、产品支持IPv4/IPv6双栈工作模式，以适应IPv6发展趋势； ●6、产品支持应用管控功能，应用特征识别库数量大于9000种（需提供截图证明）； 7、产品支持多种用户认证方式，用户认证方式要求支持本地密码认证、外部密码认证和单点登陆等方式； ★8、产品支持对多重压缩文件的病毒检测能力，支持不小于10层压缩文件病毒检测与处置（需提供截图证明）； 9、产品支持基于网络区域、网络对象、MAC地址、服务、应用等维度进行访问控制策略设置； 10、产品支持ftp协议命令控制功能，至少包含delete、rmdir、mkdir、rename、mget、dir、mput、get、put等，保护对外服务不被恶意篡改； 11、产品支持异常数据包攻击防御，防护类型包括IP数据块分片传输防护、Teardrop攻击防护、Smurf攻击防护、Land攻击防护、WinNuke攻击防护等攻击类型； ●12、产品内置不低于10000种漏洞规则，同时支持在控制台界面通过漏洞ID、漏洞名称、危险等级、漏洞CVE标识、漏洞描述等条件查询漏洞特征信息，支持用户自定义IPS规则（需提供截图证明）； 13、产品支持多种安全日志存储方式，至少包括防火墙本机、日志服务器等不同方式； ●14、产品支持对安全策略管理和审计功能，记录安全策略变更时间、变更账号、变更类型等内容，提升日常安全策略运维效率（需提供截图证明）； 15、产品支持安全策略有效性分析功能，分析内容至少包括策略冗余分析、策略匹配分析、风险端口风险等内容，提供安全策略优化建议； 16、产品支持Web管理、串口管理、SSH管理等多种不同方式； | 台 | 2
2 | 流控行为管理 | ★1、性能参数：网络层吞吐量（大包）≥5.8Gb，应用层吞吐量≥750Mb，带宽性能≥500Mb，准入终端数≥500，最大并发连接数≥500000； 硬件指标：内存≥8G，硬盘容量≥128GB MSATA，网口≥6个千兆电口； 2、支持细致的管理员权限划分，包括对不同用户组的管理权限、对各种主要功能界面的配置和查看权限； ●3、支持通过OAuth认证协议对接，支持阿里钉钉，口袋助理，企业微信第三方账号授权认证；支持企业微信、MOA、钉钉 这三个平台支持同步组织结构，用户通过企业微信、MOA、钉钉认证上线，本地会创建与认证服务器上对应的用户组，用户会上线到对应创建的组（需提供截图证明）； 4、提供设备实时CPU、内存、磁盘占有率、在线用户数、系统时间、网络接口等信息； 5、支持从本地导入和扫描导入，支持以CSV格式文件导入帐户/分组/IP/MAC/描述/密码等信息； ●6、支持终端通过MAC认证的方式接入网络，必须支持在终端管理列表批量绑定设备IP/MAC快捷放通入网（需提供截图证明）； 7、不同用户推送不同认证页面，该认证页面可自定义，编辑内容包括文字、颜色风格、图片，且图片支持轮询播放； 8、支持基于802.1x的外部CA证书认证，同时支持在线证书状态查询； 9、支持绑定IP认证、绑定MAC认证，及IP/MAC绑定认证等，支持通过SNMP服务器跨三层获取MAC地址； ●10、对网络接入的终端进行可视化管理，展示终端详细信息、异常状态等 ；支持查看终端类型，以及终端详细信息（厂商，系统，端口等）；支持查看终端类型分布（需提供截图证明）； 11、支持20款以上主流杀毒软件的运行情况、软件版本、病毒库更新时间检查，对不满足检查要求的终端可重定向页面修复、弹窗提示、限制权限、禁止上网； 12、支持自动检查终端是否能PING通互联网地址，对不满足检查要求的终端强制断网，支持向管理员告警，并弹窗提示用户； ★13、基于“流量”、“流速”、“时长”设置配额，当配额耗尽后，将用户加入到指定的流控黑名单惩罚通道中（需提供截图证明）； 14、支持基于用户组、位置、终端类型、URL类型配置上网策略； 15、支持根据访问的URL和网页关键字进行网页过滤，支持设置拒绝以IP访问网页行为； 16、支持根据IP、端口、协议等自定义应用规则；支持根据端口设定用户不允许访问的目标IP组提供的服务； | 台 | 1
3、机房设备升级改造
1 | 机房精密空调 | 制冷量8KW，显冷量7KW，循环风量2250m³/h，制热量8KW，制冷功率2.39KW，制热功率2.26KW，最大输入功率3.13KW，EER：3.35W/W,COP3.53W/W,电源380V 3N 50HZ。3匹精密空调，一级能效冷暖机组，包含5米铜管。 | 台 | 1
2 | 机柜 | 立柱孔距470mm，标准19英寸，优质冷轧钢板，尺寸：宽×深×高，600×900×2000mm，标配风扇、托盘、支脚。 | 台 | 2
3 | 蓄电池 | 12V、100AH，在整个使用寿命期间，蓄电池无需添加水、调整酸比重等维护工作，具有“免维护”功能，质保3年。 | 个 | 64
4 | ups主机 | 工作湿度：20-90无凝露，保护方式：快速段容器，标称容量：9000W，输出频率：50-60自适应，调制方式：脉冲调频调宽式，通讯方式：RS232，频率稳压度：95%，负载稳压率：92%，负载调整率：96%，输出功率：0.9，额定容量：10kVA，输出电流：4A，输出电压：220V，输入电压范围：176-288Vac，输入频率：50Hz，晶体管连接方式：全桥式，输出电压精度：96%。 | 台 | 4
5 | 柴油发电机组 | 主用功率40KW，备用功率50KW，机组容量62.5KVA，额定转速1500RPM，额定电压400V，额定电流90.2A，额定频率50Hz，额定功率因数0.8，相数3，静音式，自启动，机组尺寸2500*1100*1365mm； 频率降≤1%，稳态频率带≤0.5%，相对频率整定下降范围≥3.5%，相对频率整定上升范围≥+2.5%，瞬态频率偏差100%突减功率≤+10%，突加功率≤-7%，频率恢复时间≤2s，相对的频率容差带2%，稳态电压偏差≤±0.5%，电压不平衡度0.5%，瞬态电压偏差100%突减功率≤+20%，突加功率≤-15%，电压恢复时间≤2s。 包括：柴油发动机、发电机、控制屏、控制模块、浮充电器、排气系统、消声器、输出系统、水箱、底盘、电池连接线、防震胶垫、蓄电池、底部油箱、机油、防冻液、技术资料、静音箱、双电源切换柜（ATS）。 | 台 | 1
6 | 机房供电线路改造 | 镀锌喷涂防火防静电金属线槽全部串槽走线，对机房电力负荷进行综合调整，对原有输出不够线路进行全面整改，新增机柜布线整理规范，安全进柜，不漏明线，根据现有设备配置安装PDU机柜电源。并入UPS主机和电池组及柴油发电机组，断电时实现供电自动切换。 | 套 | 1
7 | 动环运维终端 | 安卓系统，与原有动环系统兼容，随时查看机房供电、监控及设备运行情况，骁龙8+处理器、120W充电、5000mAh电池、12GB+512GB | 台 | 2
4、ipv6网络部署
1 | ipv6网络部署 | 整体网络部署及调试，保证与原有网络融合，正常运行，与赤峰市政务外网无缝对接。 | 套 | 1
2 | 政务外网运维服务 | 5年，包括：软硬件设施的业务调试和运行维护，确保设备、系统和网络正常运行，业务变更时确保与赤峰市政务外网无缝对接，采购人报修后5小时内并解决问题。 | 套 | 1
3 | 已有网络安全设备软件升级 | 3年，包括：1、AC-3300-W的URL&应用识别规则库升级、软件升级、电话咨询和网络远程支持。2、AF-1000-F440最新威胁防御规则库、杀毒引擎更新、软件升级、电话咨询和网络远程支持。 | 套 | 1
4 | 运维管理系统软件功能升级 | 已有运维管理系统软件RG-RIIL6.0-BMC-WIN-Sta扩展IP地址管理提供在网络上有效查看、监视和管理IP地址空间的能力，提供接入监控、基准表、接入记录、历史变更等功能；微信端通过外网环境或允许反向代理策略环境与微信对接，实现微信端接受运维管理系统推送的告警信息，同时可以从微信上查看所有告警信息、资源列表以及资源详情； | 套 | 1
5 | 硬件产品售后维保 | 硬件产品免费质保3年，质保期内除不可抗力因素外，出现部件或整机质量问题，免费更换。免费提供3年硬件产品原有的的固件、特征库、运行库等软件升级。采购人报修后24小时内并解决问题。 | 套 | 1