## 01 封面
| 2023年新城子镇果树更新提档升级项目-管网工程 | 工程
工 程 量 清 单
合同编号：（）
招 标 人： |  |  | （单位盖章）
招标单位法定代表人： |  |  | （签字盖章）
中 介 机 构 法 定 代 表 人： |  |  | （签字盖章）
造 价 工 程 师 及 注 册 证 号： |  |  | （签字盖执业专用章）
编 制 时 间：

## 03 分类分项工程量清单
分类分项工程量清单
合同编号：
工程名称：2023年新城子镇果树更新提档升级项目-管网工程 |  |  |  |  | 第 1 页、共 2 页
序号 | 项目编码 | 项目名称 | 项目特征 | 计量单位 |  | 工程数量 | 主要技术 条款编码 | 备注
1 | 500201018001 | PVC管道 | 1.名称:PVC管道 2.型号、规格:110 3.压力试验及吹、洗设计要求:水压试验 | m |  | 5124
2 | 500201018002 | 钢管 | 1.名称:钢管 2.型号、规格:100 3.含管道管件 4.压力试验及吹、洗设计要求:水压试验 | m |  | 66
3 | 500201034001 | PVC管管件 | 1.名称:PVC110管管件 2.综合考虑 | 个 |  | 1399
分类分项工程量清单
合同编号：
工程名称：2023年新城子镇果树更新提档升级项目-管网工程 |  |  |  |  | 第 2 页、共 2 页
序号 | 项目编码 | 项目名称 | 项目特征 | 计量单位 |  | 工程数量 | 主要技术 条款编码 | 备注
4 | 500101004001 | 沟、槽土开挖 | 1.土类类别:一、二类土 | m3 |  | 25432
5 | 500103001001 | 一般土方填筑 | 1.密实度要求:满足设计和规范要求 2.填方来源、运距:投标人根据施工现场自行考虑 | m3 |  | 25432