## Sheet1
乡镇幼儿园设施设备一包统计表
类型 | 核心产品（“△”） | 名称 | 数量 | 单位 | 参数
儿童餐桌椅及厨具类 |  | 毛巾架 | 25 | 个 | 1.规格：77*44*107cm 2.环保PE塑料，采用一体吹塑制作工艺，造型饱满，厚实耐用。 3.表面光滑无毛刺，安全可靠。
|  | 毛巾 | 501 | 条 | 1.规格：15*15cm 2.纯棉材质，中间带挂绳，精梳工艺制造，无刺激性，不易掉毛，不易起球，吸水力强，可反复消毒。
|  | 儿童用不锈钢水杯 | 472 | 个 | 1.规格：7*6.8cm 2.内外全食品级304不锈钢制作，双层隔热，一体成型，电解拉丝工艺，容量200ml。
|  | 儿童用不锈钢碗勺 | 353 | 套 | 1.规格：12*6.5cm 2.内外全食品级304不锈钢制作，双层隔热，一体成型，电解拉丝工艺，容量430ml，总重量不低于100g。
|  | 紫外线消毒灯 | 152 | 个 | 1.规格：43*16cm 2.灯管采用优质石英玻璃，紫外线光波穿透率高，强度大。 3.杀菌率高于90%。
|  | 饮水机 | 26 | 个 | 1.规格：60*35*95cm 2.食品级不锈钢内胆，电源220v， 3.龙头配置2个温开水，加热内胆容量不低于18L。 4.设备配置定时开关功能。 ▲5.采用常压式液体加热技术，防止热胆爆裂。 ▲6.带5级反渗透滤芯，保证用水安全。提供具有CMA或CNAS认证标志的第三方检测（或检验）机构出具的符合或优于该项参数的检测（或检验）报告扫描件并加盖生产厂家公章。
|  | 图书架 | 48 | 套 | 1.规格：56*25*55cm 2.采用环保塑料材质，背板需螺丝加固，卡槽加宽无缝连接，整体牢固耐用。
|  | 玩具分类架 | 48 | 套 | 1.规格：常规 2.几何款2+3+4带盖板 3.颜色：米白 4.材质：环保塑料
|  | 杯架 | 48 | 套 | 1.规格：66*28*103cm,每小格8*8*8cm， 2.材质：塑料，环保无味。 3.重量不低于8000g
| △ | 消毒柜 | 26 | 个 | 1.规格：72*28*110cm 2.采用优质不锈钢箱体。 3.容量220L,功率600W。 4.红外臭氧双重消毒。 5.拉门采用易清洁钢化玻璃，带自动开关。
|  | 各类架（图书架、玩具分类架、杯架 | 6 | 套 | 1.规格：66*35*69cm 2.环保塑料材质，安全无味。
|  | 儿童餐桌 | 93 | 个 | 1.规格：120*60*50cm 2.樟子松材质。 ▲3.水性油漆，符合GB 18581-2020<<木器涂料中有害物质限量》提供具有CMA或CNAS认证标志的第三方检测（或检验）机构出具的符合或优于该项参数的检测（或检验）报告扫描件并加盖生产厂家公章。
|  | 儿童餐椅 | 552 | 个 | 1.规格：30*30*53cm。椅子坐高28cm。 2.樟子松材质。 3.环保油漆，表面光滑无毛刺。
|  | 消毒柜 | 10 | 个 | 1.规格：≥1160*490*1850mm； 2.全不锈钢外壳，容积： ≥620L,功率： ≤1800W； ▲3、消毒效果、电器安全：电热方式高温消毒，120℃以上保持时间≥15分钟，柜内最高温度≥145℃以上，对大肠杆菌的平均杀灭对数值＞3，对脊髓灰质炎病毒的平均灭活对数值＞4，是合格的二星级消毒柜；符合GB17988-2008《食具消毒柜安全和卫生要求》、《消毒技术规范》2002年版的相关要求；(需提供国家法定检测机构出具带CMA或CNAS标识的检测报告扫描件加盖公章）； 4、符合GB/T 10125-2021防腐蚀等级认证 ▲5、消毒柜符合GB 4706.1-2005 GB17988-2008输入功率和电流，工作温度下的泄漏电流和电气强度，稳定性和机械危险，机械强度电源连接和外部软线，外部导线用接线端子，接地措施检验标准；(需提 供国家法定检测机构出具带CMA或CNAS标识的检测报告扫描件加盖公章）
|  | 高压锅 | 4 | 个 | 1.规格：32*42*46cm 2.优秀食品级304不锈钢。 3.锅底材质三层底。 4.不沾底且防爆，适用炉灶通用。
|  | 面条机 | 4 | 个 | 1.规格：800*450*1100mm 2.电压: 220V 3.功率: 1.1kw 4.产量: 20秒出面 5.重量: 150 kg 6.面粉容量：8KG 7.水桶容量：5L 8.操作面板可设置面条粗细。
|  | 馒头机 | 4 | 个 | 1.规格: 1390*450*910mm 2.电压: 220/380V 3.功率: 3KW/50Hz 4.产量: 4000个/h 5.重量: 165kg 6.食品级304不锈钢箱体。
|  | 灭蝇灯 | 9 | 个 | 1.输入：165-265V 2.光源：14颗 0.2W 395波段紫光诱蚊灯珠（两条灯管） 3.材料：塑料外壳 4.电线：1.2米纯铜线带插头 5.尺寸: 395*120*265mm 6.配5张粘捕纸
|  | 绞肉机 | 4 | 个 | 1.规格：210*310*410mm 2.机身，刀头，托盘都用食品级304不锈钢制作。 3.额定功率：1100W 4.绞肉产量：不低于120KG/h 5.可绞肉/切片/切丝/切丁。
|  | 和面机 | 4 | 个 | 1.规格：950*580*1000mm 2.面桶容量：40升 3.额定电压220v额定功率1.8kw,额定频率50h，面桶材质201 4.机身材质430，机身尺寸910*450*940， 5.面桶尺寸直径450*高290，毛重115，净重104， 6.转速139/231，豁免粉量5-16KG，插头16A
|  | 冰箱 | 4 | 个 | 1.规格：1800*700*1980mm 2.填充容积1500L 3.制冷温度：0~10温度范围 4.制冷方式：直冷 5.铜管类型全铜管 6.温控器智能温度控制器 6.双压缩机 7.冷柜门自动回弹门 8.304不锈钢拉伸内胆，其余材质201不锈钢 ▲9.能效等级2级，符合GB26920.2-2015 商用制冷器具能效限定及能效等级第二部分 自携式冷凝机组商用冷柜。 ▲10.整机检测报告：需提供国家法定检测机构出具带CMA或CNAS标识的检测报告扫描件加盖公章