## 封-1 招标工程量清单封面
|  | 双层食用菌冷棚（40棚）-主体 |  | 工程
招标工程量清单
招 标 人：
(单位盖章)
造价咨询人：
(单位盖章)
年 月 日
封—1

## 扉-1 招标工程量清单扉页
|  | 双层食用菌冷棚（40棚）-主体 |  | 工程
招标工程量清单
招 标 人： |  |  | 造价咨询人：
| (单位盖章) |  |  |  | (单位资质专用章)
法定代表人 或其授权人： |  |  | 法定代表人 或其授权人：
| (签字或盖章) |  |  |  | (签字或盖章)
编 制 人： |  |  | 复 核 人：
| (造价人员签字盖专用章) |  |  |  | (造价工程师签字盖专用章)
编 制 时 间： | 年 月 日 |  | 复 核 时 间： |  | 年 月 日
扉—1

## 表-01 总说明
总 说 明
工程名称：双层食用菌冷棚（40棚）-主体 |  | 第 1 页 共 1 页
表-01

## 表-08 分部分项工程和单价措施项目清单与计价表
分部分项工程和单价措施项目清单与计价表
工程名称：双层食用菌冷棚（40棚）-主体 |  |  |  | 标段：林西县2024年大中型水库移民后期扶持十二吐乡乌兰沟村双层食用菌冷棚建设项目 |  |  |  | 第 1 页 共 2 页
序号 | 项目编码 | 项目名称 | 项目特征描述 |  | 计量单位 | 工程量 | 金额（元）
[7 empty] | 综合单价 |  | 合价 | 其中
暂估价
整个项目
1 | 010503001001 | 基础梁 | 1.混凝土种类:现浇 2.混凝土强度等级:C25 |  | m3 | 346.8
2 | 010515001002 | 现浇构件钢筋 | 1.钢筋种类、规格:直径：12 级别： HRB400 |  | t | 30.803
3 | 010515001003 | 现浇构件钢筋 | 1.钢筋种类、规格:直径：8 级别： HRB400 |  | t | 13.702
4 | 010606001009 | 钢支撑、钢拉条 | 1.钢材品种、规格:DN20镀锌钢管（壁厚2.2mm厚） 2.内外棚上弦、内外棚斜拉撑 |  | t | 84.462
5 | 010606001010 | 钢支撑、钢拉条 | 1.钢材品种、规格:φ12螺纹钢筋 2.内外棚下弦、内外棚纵向拉筋 |  | t | 81.658
6 | 010606001011 | 钢支撑、钢拉条 | 1.钢材品种、规格:φ8螺纹钢筋 2.内外棚拉花 |  | t | 37.768
7 | 010606001007 | 钢支撑、钢拉条 | 1.钢材品种、规格:40*40镀锌方钢（壁厚2.5mm厚） 2.内外棚头棚尾支撑、棚门（含门配件） |  | t | 26.167
8 | 010603003001 | 钢管柱 | 1.钢材品种、规格:DN40镀锌钢管（壁厚2.5mm厚） 2.棚内立柱 |  | t | 7.734
9 | 010501003001 | 独立基础 | 1.混凝土种类:现浇 2.混凝土强度等级:C25 |  | m3 | 36.8
10 | 01B018 | 遮阳网 | 1.一层黑色抗老化平针网，95%遮阳 |  | m2 | 39936
11 | 01B009 | 卡膜槽 | 1.卡膜槽（内含卡膜簧、卡槽、连接片、热镀锌1.0） |  | m | 26168.4
12 | 01B003 | 大棚膜 | 1.高透无滴塑料膜 (14s) |  | m2 | 123086.4
13 | 01B005 | 压膜红砖 | 1.压膜红砖 2.红砖尺寸：240*115*53 |  | 块 | 17280
14 | 01B006 | 防老化压膜绳 | 1.防老化压膜绳 2.Φ8 |  | m | 73520
15 | 01B007 | 手动放风机 | 1.手动放风机 |  | 套 | 160
16 | 01B004 | 裙围膜 | 1.高透无滴塑料膜 (14s) |  | m2 | 3384
本页小计
注：为计取规费等的使用，可在表中增设其中：“定额人工费”
表—08
分部分项工程和单价措施项目清单与计价表
工程名称：双层食用菌冷棚（40棚）-主体 |  |  |  | 标段：林西县2024年大中型水库移民后期扶持十二吐乡乌兰沟村双层食用菌冷棚建设项目 |  |  |  | 第 2 页 共 2 页
序号 | 项目编码 | 项目名称 | 项目特征描述 |  | 计量单位 | 工程量 | 金额（元）
[7 empty] | 综合单价 |  | 合价 | 其中
暂估价
17 | 010606001008 | 钢支撑、钢拉条 | 1.钢材品种、规格:DN20镀锌钢管（壁厚2.2mm厚） 2.自动放风系统支撑及配件 |  | t | 10.688
18 | 011001001001 | 保温隔热屋面 | 1.内棚膜铺设一层20mm厚珍珠棉 |  | m2 | 28196
19 | 01B010 | 地锚 | 1.大棚专用成品地锚 |  | 个 | 8640
20 | 01B016 | 护膜卡 | 1.护膜卡 |  | 个 | 8640
21 | 01B014 | 压膜卡 | 1.压膜卡 |  | 个 | 8800
22 | 01B012 | 6#铅丝 | 1.6#铅丝 |  | m | 4000
23 | 010501003002 | 独立基础 | 1.混凝土种类:现浇 2.混凝土强度等级:C20 |  | m3 | 216
24 | 010603003002 | 钢管柱 | 1.钢材品种、规格:DN40镀锌钢管（壁厚2.5mm厚） 2.大出菇架立柱 |  | t | 5.205
25 | 010606001012 | 钢支撑、钢拉条 | 1.钢材品种、规格:DN25钢管（壁厚2.5mm厚） 2.大出菇架横撑 |  | t | 4.156
26 | 010606001013 | 钢支撑、钢拉条 | 1.钢材品种、规格:DN15钢管（壁厚2.2mm厚） 2.大出菇架横撑、小出菇架连接 |  | t | 50.862
27 | 010606001014 | 钢支撑、钢拉条 | 1.钢材品种、规格:φ10螺纹钢筋 2.出菇架横撑 |  | t | 12.532
28 | 01B020 | 出菇架红砖 | 1.出菇架红砖 2.红砖尺寸：240*115*53 |  | 块 | 14880
29 | 01B019 | 钢塑线 | 1.钢塑线 |  | m | 267120
分部小计
措施项目
本页小计
合 计
注：为计取规费等的使用，可在表中增设其中：“定额人工费”
表—08

## 表-11 总价措施项目清单与计价表
总价措施项目清单与计价表
工程名称：双层食用菌冷棚（40棚）-主体 |  |  | 标段：林西县2024年大中型水库移民后期扶持十二吐乡乌兰沟村双层食用菌冷棚建设项目 | [5 empty] | 第 1 页 共 1 页
序号 | 项目编码 | 项目名称 |  | 计算基础 | 费率(%) | 金额(元) |  | 调整费率(%) |  | 调整后金额(元) | 备注
1 | 011707001 | 安全文明施工费
1.1 | 011707001001 | 安全文明施工与环境保护费 |  | 分部分项人工费+技术措施项目人工费 | 5.5
1.2 | 011707001002 | 临时设施费 |  | 分部分项人工费+技术措施项目人工费 | 2
2 | 011707005001 | 雨季施工增加费 |  | 分部分项人工费+技术措施项目人工费 | 0.5
3 | 011707007001 | 已完工程及设备保护费 |  | 分部分项人工费+技术措施项目人工费 | 0.8
4 | 01B001 | 工程定位复测费 |  | 分部分项人工费+技术措施项目人工费 | 0.3
5 | 011707004001 | 二次搬运费 |  | 分部分项人工费+技术措施项目人工费 | 0.1
6 | 01B002 | 特殊地区施工增加费 |  | 分部分项人工费+技术措施项目人工费 | 0
7 | 011707002001 | 夜间施工增加费
8 | 011707002002 | 白天在地下室施工增加费
9 | 011707005002 | 冬季施工增加费
合 计
编制人（造价人员）： | [6 empty] | 复核人（造价工程师）：
注：1.“计算基础”中安全文明施工费可为“定额基价”、“定额人工费”或“定额人工费+定额机械费”，其他项目可为“定额人工费”或“定额人工费+定额机械费”。 2.按施工方案计算的措施费，若无“计算基础”和“费率”的数值，也可只填“金额”数值，但应在备注栏说明施工方案出处或计算方法。
表-11

## 表-12 其他项目清单与计价汇总表
其他项目清单与计价汇总表
工程名称：双层食用菌冷棚（40棚）-主体 |  | 标段：林西县2024年大中型水库移民后期扶持十二吐乡乌兰沟村双层食用菌冷棚建设项目 |  |  | 第 1 页 共 1 页
序号 | 项目名称 |  | 金额(元) | 结算金额(元) |  | 备注
1 | 暂列金额 |  |  |  |  | 明细详见表-12-1
2 | 暂估价
2.1 | 专业工程暂估价 |  |  |  |  | 明细详见表-12-3
2.2 | 材料暂估价 |  | 一 |  |  | 明细详见表-12-2
3 | 计日工 |  |  |  |  | 明细详见表-12-4
4 | 总承包服务费 |  |  |  |  | 明细详见表-12-5
5 | 材料检验试验费
6 | 建筑工程能效测评费
7 | 工程变更及现场签证
8 | 提前竣工（赶工补偿）
9 | 无负荷联合试运转费
10 | 停窝工损失费
11 | 施工期间未完工程保护费
12 | 企业自有工人培训管理费
13 | 建筑工人实名制费
合计 | [5 empty] | —
注：材料（工程设备）暂估单价进入清单项目综合单价，此处不汇总。
表-12

## 表-12-1 暂列金额表
暂列金额明细表
工程名称：双层食用菌冷棚（40棚）-主体 |  | 标段：林西县2024年大中型水库移民后期扶持十二吐乡乌兰沟村双层食用菌冷棚建设项目 |  |  | 第 1 页 共 1 页
序号 | 项目名称 |  | 计量单位 | 暂定金额（元） |  | 备注
合 计 | [5 empty] | —
注：此表由招标人填写，如不能详列，也可只列暂列金额总额，投标人应将上述暂列金额计入投标总价中。
表—12—1

## 表-12-2 材料(工程设备)暂估价及调整表
材料（工程设备）暂估单价及调整表
工程名称：双层食用菌冷棚（40棚）-主体 |  |  | 标段：林西县2024年大中型水库移民后期扶持十二吐乡乌兰沟村双层食用菌冷棚建设项目 | [7 empty] | 第 1 页 共 1 页
序号 | 材料(工程设备)名称、规格、型号 | 计量单位 |  | 数量 |  | 暂估(元) |  | 确认(元) |  | 差额±(元) |  |  | 备注
|  |  |  | 暂估 | 确认 | 单价 | 合价 | 单价 | 合价 | 单价 |  | 合价
合计
总合计
注：此表由招标人填写“暂估单价”，并在备注栏说明暂估价的材料、工程设备拟用在哪些清单项目上，投标人应将上述材料、工程设备暂估单价计入工程量清单综合单价报价中。
表—12—2

## 表-12-3 专业工程暂估价及结算价表
专业工程暂估价及结算价表
工程名称：双层食用菌冷棚（40棚）-主体 |  |  | 标段：林西县2024年大中型水库移民后期扶持十二吐乡乌兰沟村双层食用菌冷棚建设项目 |  |  |  | 第 1 页 共 1 页
序号 | 工程名称 | 工程内容 |  | 暂估金额（元） | 结算金额(元) | 差额±(元) |  | 备注
合 计
注：此表“暂估金额”由招标人填写，投标人应将“暂估金额”计入投标总价中。结算时按合同约定结算金额填写。
表—12—3

## 表-12-4 计日工表
计 日 工 表
工程名称：双层食用菌冷棚（40棚）-主体 |  | 标段：林西县2024年大中型水库移民后期扶持十二吐乡乌兰沟村双层食用菌冷棚建设项目 | [5 empty] | 第 1 页 共 1 页
编号 | 项目名称 |  | 单位 | 暂定数量 | 实际数量 | 综合单价(元) | 合价(元)
[7 empty] | 暂定 |  | 实际
1 | 人工
人工小计
2 | 材料
材料小计
3 | 机械
机械小计
四、企业管理费和利润
总 计
注：此表项目名称、暂定数量由招标人填写，编制招标控制价时，单价由招标人按有关计价规定确定；投标时，单价由投标人自主报价，按暂定数量计算合价计入投标总价中。结算时，按发承包双方确认的实际数量计算合价。
表—12—4

## 表-12-5 总承包服务费计价表
总承包服务费计价表
工程名称：双层食用菌冷棚（40棚）-主体 |  | 标段：林西县2024年大中型水库移民后期扶持十二吐乡乌兰沟村双层食用菌冷棚建设项目 |  |  |  |  | 第 1 页 共 1 页
序号 | 项目名称 |  | 项目价值(元) | 服务内容 | 计算基础 | 费率(%) |  | 金额(元)
| 合计 |  | - | - |  | -
注：此表项目名称、服务内容由招标人填写，编制招标控制价时，费率及金额由招标人按有关计价规定确定；投标时，费率及金额由投标人自主报价，计入投标总价中。
表—12—5

## 表-13 规费、税金项目清单与计价表
规费、税金项目计价表
工程名称：双层食用菌冷棚（40棚）-主体 |  | 标段：林西县2024年大中型水库移民后期扶持十二吐乡乌兰沟村双层食用菌冷棚建设项目 |  |  |  | 第 1 页 共 1 页
序号 | 项目名称 |  | 计算基础 |  | 计算基数 |  | 计算费率(%) | 金额（元）
1 | 规费 |  | 社会保险费+住房公积金+水利建设基金+环境保护税
1.1 | 社会保险费 |  | 养老失业保险+基本医疗保险+工伤保险+生育保险
(1) | 养老失业保险 |  | 分部分项人工费+组织措施项目人工费+技术措施项目人工费+分部分项人工费调整+技术措施项目人工费调整 |  |  |  | 10.5
(2) | 基本医疗保险 |  | 分部分项人工费+组织措施项目人工费+技术措施项目人工费+分部分项人工费调整+技术措施项目人工费调整 |  |  |  | 3.7
(3) | 工伤保险 |  | 分部分项人工费+组织措施项目人工费+技术措施项目人工费+分部分项人工费调整+技术措施项目人工费调整 |  |  |  | 0.4
(4) | 生育保险 |  | 分部分项人工费+组织措施项目人工费+技术措施项目人工费+分部分项人工费调整+技术措施项目人工费调整 |  |  |  | 0.3
1.2 | 住房公积金 |  | 分部分项人工费+组织措施项目人工费+技术措施项目人工费+分部分项人工费调整+技术措施项目人工费调整 |  |  |  | 3.7
1.3 | 水利建设基金 |  | 分部分项人工费+组织措施项目人工费+技术措施项目人工费+分部分项人工费调整+技术措施项目人工费调整 |  |  |  | 0.4
1.4 | 环境保护税
2 | 税金 |  | 税前工程造价 |  |  |  | 9
合 计
编制人（造价人员）： |  |  |  | 复核人（造价工程师）：
表-13

## 表-20 发包人提供材料和工程设备一览表
发包人提供材料和工程设备一览表
工程名称：双层食用菌冷棚（40棚）-主体 |  |  | 标段：林西县2024年大中型水库移民后期扶持十二吐乡乌兰沟村双层食用菌冷棚建设项目 |  |  |  | 第 1 页 共 1 页
序号 | 材料(工程设备)名称、规格、型号 | 单位 |  | 数量 | 单价(元) | 交货方式 |  | 送达地点 | 备注
注：此表由招标人填写，供投标人在投标报价、确定总承包服务费时参考
表-20

## 表-21 承包人提供主要材料和工程设备一览表
承包人提供主要材料和工程设备一览表 (适用造价信息差额调整法)
工程名称：双层食用菌冷棚（40棚）-主体 |  |  | 标段：林西县2024年大中型水库移民后期扶持十二吐乡乌兰沟村双层食用菌冷棚建设项目 |  |  |  |  | 第 1 页 共 1 页
序号 | 名称、规格、型号 | 单位 |  | 数量 | 风险系数 (%) | 基准单价 （元） | 投标单价（元） |  | 发承包人确认单价(元) | 备注
注：1.此表由招标人填写除“投标单价”栏的内容，投标人在投标时自主确定投标单价。 2.招标人应优先采用工程造价管理机构发布的单价作为基准单价，未发布的，通过市场调查确定其基准单价。
表-21

## 表-22 承包人提供材料和工程设备一览表
承包人提供主要材料和工程设备一览表 (适用于价格指数差额调整法)
工程名称：双层食用菌冷棚（40棚）-主体 |  | 标段：林西县2024年大中型水库移民后期扶持十二吐乡乌兰沟村双层食用菌冷棚建设项目 |  |  |  | 第 1 页 共 1 页
序号 | 名称、规格、型号 |  | 变值权重B | 基本价格指数F0 | 现行价格指数Ft |  | 备注
| 定值权重A |  |  | - | -
合计 |  |  |  | - | -
注：1.“名称、规格、型号”、“基本价格指数”栏由招标人填写，基本价格指数应首先采用工程造价管理机构发布的价格指数，没有时，可采用发布的价格代替。如人工、机械费也采用本法调整，由招标人在“名称”栏填写。 2.“变值权重”栏由投标人根据该项人工、机械费和材料、工程设备价值在投标总报价中所占比例填写，1减去其比例为定值权重。 3.“现行价格指数”按约定的付款证书相关周期最后一天的前42天的各项价格指数填写，该指数应首先采用工程造价管理机构发布的价格指数，没有时，可采用发布的价格代替。
表-22

## 表-23 主要材料和工程设备选用表
主要材料和工程设备选用表
工程名称：双层食用菌冷棚（40棚）-主体 | [6 empty] | 第 1 页 共 1 页
序号 | 材料设备名称 | 单位 | 市场价 | 数量 | 品牌 | 厂家 |  | 规格型号 | 备注
1 | 钢筋HRB400以内 | kg | [5 empty] | 8
2 | 钢筋HRB400以内 | kg | [5 empty] | 12
3 | 环氧富锌底漆 | kg
4 | 预拌混凝土 | m3 | [5 empty] | C20
5 | 预拌混凝土 | m3 | [5 empty] | C25
6 | 40*40镀锌方钢 | t
7 | DN25镀锌钢管（壁厚2.5mm） | t
8 | DN15镀锌钢管（壁厚2.2mm） | t
9 | DN20镀锌钢管（壁厚2.2mm） | t
10 | 大棚膜 | m2
11 | 遮阳网 | m2
12 | 珍珠棉 | m2
13 | 防老化压膜绳 | m
14 | 手动放风机 | 套
15 | 卡膜槽 | m
16 | 钢塑线 | m
17 | DN40镀锌钢管 | t
18 | φ12螺纹钢筋 | t
19 | φ8螺纹钢筋 | t
20 | φ10螺纹钢筋 | t
注：本表中所列材料设备应仅限于承包人自行采购范围内的材料设备。本表格可以按照同样的格式扩展。