## 表-01 总说明
总 说 明
工程名称：温控系统 |  | 第 1 页 共 1 页
表-01

## 表-08 分部分项工程和单价措施项目清单与计价表
分部分项工程和单价措施项目清单与计价表
工程名称：温控系统 |  |  |  | 标段：林西县易地扶贫搬迁后续扶持十二吐乡乌兰沟村高标准冷棚建设项目 |  |  |  | 第 1 页 共 3 页
序号 | 项目编码 | 项目名称 | 项目特征描述 |  | 计量单位 | 工程量 | 金额（元）
[7 empty] | 综合单价 |  | 合价 | 其中
暂估价
整个项目
1 | 030503006001 | 气象站 | 1.名称：气象站 2.基础配件4套、立杆1套、4G网关（含一年卡）1个、LED显示屏（带透传模块）1个，空气温湿度1个、光照度1个、大气压力1个、风速1个、风向1个、紫外线1个、二氧化碳1个、氧气浓度1个 3.3米碳钢立杆（含防水箱,含地龙,含水泥,含横臂），LED屏幕挂在腰部，实时显示数据。气象数据挂在立杆横臂，将雨量和蒸发量传感器通过支架固定在立杆腰部。4G网关位于防水箱里，统一把所有数据上传到平台和本地小屏幕。 4.详见图纸 |  | 台 | 1
2 | 030507008001 | 监控摄像设备 | 1.名称：枪机 2.400万像素。带128G内存卡，4MP，4MM焦距，4G传输。自带1G流量。 3.详见图纸 |  | 台 | 21
3 | 030412007001 | 频振式杀虫灯 | 1.名称：频振式杀虫灯 2.参数：（1）符合GB/24689.2-2009植物保护机械频振式杀虫灯国家标准；（2）触杀虫网:采用不锈钢方形竖网连接，竖丝直径2mm,电网电压：6KV±500V，设有电网过流短路保护装置，防止因虫体残余电网短路；（3）诱集光源：振频灯管（365-680nm），使用寿命＞50000（小时）（4）撞击面积：0.17m2；（5）灯管启动时间：5S；（6）光控技术:根据昼夜交替自动开关灯。（7）雨控装置:当湿度大于95%RH，频振灯能进入自动保护状态，当湿度不大于 |  | 套 | 17
本页小计
注：为计取规费等的使用，可在表中增设其中：“定额人工费”
表—08
分部分项工程和单价措施项目清单与计价表
工程名称：温控系统 |  |  |  | 标段：林西县易地扶贫搬迁后续扶持十二吐乡乌兰沟村高标准冷棚建设项目 |  |  |  | 第 2 页 共 3 页
序号 | 项目编码 | 项目名称 | 项目特征描述 |  | 计量单位 | 工程量 | 金额（元）
[7 empty] | 综合单价 |  | 合价 | 其中
暂估价
96%RH时，可恢复正常工作；（8）时间控制模块:根据目标昆虫生活习性规律，可设定8个时间控制模式；（9）状态显示:杀电灯灯体上方蓝色led指示灯光伏和蓄电池充电工作状态，红色1ed指示灯显示工作状态和故障状态，方便用户了解整体的运行情况；（10）灯具高度：3米；（11）灯杆材质：采用热镀锌工艺，法兰与灯杆连接处有加强筋。电网电压：6KV±500V。 3.详见图纸
4 | 030503006003 | 室内环境监测 | 1.名称：土壤传感器 2.土壤温湿度、氮磷钾、电导率、PH：应对多层土壤检测要求，5层土壤温度、5层湿度、5层盐分的检测。每层间隔10CM。 3.详见图纸 |  | 台 | 17
5 | 030607001001 | 室内环境监测 | 1.名称：室内环境监测 2.温湿度、光照度、二氧化碳监测：百叶箱气象传感器，可用于棚内环境监测，数据支撑做联动控制。 3.详见图纸 |  | 台 | 17
6 | 03B003 | 虫情测报灯 | 1.名称：虫情测报灯 2.含围栏、含地基。去掉太阳能。诱捕虫子，然后杀虫，自动拍照自动上报，自动辨认虫体，自动分析，根据AI智能分析出36种虫子的种类，自动出预防报告。（1）远红外处理虫体，致死率不低于98%，虫体的完成率不小于95%；同时杜绝农药化学物品对人员的健康造成侵害，以及对周围环境造成的污染。（2）雨控装置：自动控雨技术可以有 |  | 套 | 1
本页小计
注：为计取规费等的使用，可在表中增设其中：“定额人工费”
表—08
分部分项工程和单价措施项目清单与计价表
工程名称：温控系统 |  |  |  | 标段：林西县易地扶贫搬迁后续扶持十二吐乡乌兰沟村高标准冷棚建设项目 |  |  |  | 第 3 页 共 3 页
序号 | 项目编码 | 项目名称 | 项目特征描述 |  | 计量单位 | 工程量 | 金额（元）
[7 empty] | 综合单价 |  | 合价 | 其中
暂估价
效将雨和昆虫分离。（3）光控装置：自动光控技术可以实现晚上自动开灯，白天自动关灯；且在夜间工作状态下，不受瞬间强光照射改变工作状态。（4）虫体识别功能：内置500万像素摄像头，保证每个时间段诱惑的昆虫不混淆。 3.详见图纸
7 | 030404016001 | 棚内控制系统 | 1.名称：棚内控制系统 2.设备电源 220V-AC 产品功耗≤30W 控制通道数量≤4路 传感通道数量≤4组 继电器允许电流≤10A 接触器允许电流≤90A 浪涌保护电压 385VAC 保护等级1.8KV/5KA 工作温度~20-70℃ 工作湿度 0-95%RH 无凝露 落地/壁挂安装。 3.详见图纸 |  | 台 | 17
8 | 030504004001 | 系统软件 | 1.名称：基础UI主屏幕 2.带视频监控 带统计分析 3.详见图纸 |  | 套 | 1
9 | 030504004002 | 系统软件 | 1.名称：气象传感器检测 2.点击主UI 可跳转到对应的子系统 功能全部开放 3.详见图纸 |  | 套 | 1
10 | 030504004003 | 系统软件 | 1.名称：虫情检测系统 2.点击主UI 可跳转到对应的子系统 功能全部开放 3.详见图纸 |  | 套 | 1
分部小计
措施项目
本页小计
合 计
注：为计取规费等的使用，可在表中增设其中：“定额人工费”
表—08

## 表-11 总价措施项目清单与计价表
总价措施项目清单与计价表
工程名称：温控系统 |  |  | 标段：林西县易地扶贫搬迁后续扶持十二吐乡乌兰沟村高标准冷棚建设项目 |  |  |  |  | 第 1 页 共 1 页
序号 | 项目编码 | 项目名称 |  | 计算基础 | 费率(%) | 金额(元) | 调整费率(%) |  | 调整后金额(元) | 备注
1 | 031302001 | 安全文明施工费
1.1 | 031302001001 | 安全文明施工与环境保护费 |  | 分部分项人工费+技术措施项目人工费 | 2
1.2 | 031302001002 | 临时设施费 |  | 分部分项人工费+技术措施项目人工费 | 1
2 | 031302005001 | 雨季施工增加费 |  | 分部分项人工费+技术措施项目人工费 | 0.5
3 | 031302006001 | 已完工程及设备保护费 |  | 分部分项人工费+技术措施项目人工费 | 0.8
4 | 03B001 | 工程定位复测费 |  | 分部分项人工费+技术措施项目人工费 | 0
5 | 031302004001 | 二次搬运费 |  | 分部分项人工费+技术措施项目人工费 | 0.1
6 | 03B002 | 特殊地区施工增加费 |  | 分部分项人工费+技术措施项目人工费 | 0
7 | 031302002001 | 夜间施工增加费
8 | 031302002002 | 白天在地下室施工增加费
9 | 031302005002 | 冬季施工增加费
合 计
注：1.“计算基础”中安全文明施工费可为“定额基价”、“定额人工费”或“定额人工费+定额机械费”，其他项目可为“定额人工费”或“定额人工费+定额机械费”。 2.按施工方案计算的措施费，若无“计算基础”和“费率”的数值，也可只填“金额”数值，但应在备注栏说明施工方案出处或计算方法。
表-11

## 表-12 其他项目清单与计价汇总表
其他项目清单与计价汇总表
工程名称：温控系统 |  | 标段：林西县易地扶贫搬迁后续扶持十二吐乡乌兰沟村高标准冷棚建设项目 |  |  | 第 1 页 共 1 页
序号 | 项目名称 |  | 金额(元) | 结算金额(元) |  | 备注
1 | 暂列金额 |  |  |  |  | 明细详见表-12-1
2 | 暂估价
2.1 | 专业工程暂估价 |  |  |  |  | 明细详见表-12-3
2.2 | 材料暂估价 |  | 一 |  |  | 明细详见表-12-2
3 | 计日工 |  |  |  |  | 明细详见表-12-4
4 | 总承包服务费 |  |  |  |  | 明细详见表-12-5
5 | 材料检验试验费
6 | 建筑工程能效测评费
7 | 工程变更及现场签证
8 | 提前竣工（赶工补偿）
9 | 无负荷联合试运转费
10 | 停窝工损失费
11 | 施工期间未完工程保护费
12 | 企业自有工人培训管理费
13 | 建筑工人实名制费
合计 | [5 empty] | —
注：材料（工程设备）暂估单价进入清单项目综合单价，此处不汇总。
表-12

## 表-12-1 暂列金额表
暂列金额明细表
工程名称：温控系统 |  | 标段：林西县易地扶贫搬迁后续扶持十二吐乡乌兰沟村高标准冷棚建设项目 |  |  | 第 1 页 共 1 页
序号 | 项目名称 |  | 计量单位 | 暂定金额（元） |  | 备注
合 计 | [5 empty] | —
注：此表由招标人填写，如不能详列，也可只列暂列金额总额，投标人应将上述暂列金额计入投标总价中。
表—12—1

## 表-12-2 材料(工程设备)暂估价及调整表
材料（工程设备）暂估单价及调整表
工程名称：温控系统 |  |  | 标段：林西县易地扶贫搬迁后续扶持十二吐乡乌兰沟村高标准冷棚建设项目 | [7 empty] | 第 1 页 共 1 页
序号 | 材料(工程设备)名称、规格、型号 | 计量单位 |  | 数量 |  | 暂估(元) |  | 确认(元) |  | 差额±(元) |  |  | 备注
|  |  |  | 暂估 | 确认 | 单价 | 合价 | 单价 | 合价 | 单价 |  | 合价
合计
总合计
注：此表由招标人填写“暂估单价”，并在备注栏说明暂估价的材料、工程设备拟用在哪些清单项目上，投标人应将上述材料、工程设备暂估单价计入工程量清单综合单价报价中。
表—12—2

## 表-12-3 专业工程暂估价及结算价表
专业工程暂估价及结算价表
工程名称：温控系统 |  |  | 标段：林西县易地扶贫搬迁后续扶持十二吐乡乌兰沟村高标准冷棚建设项目 |  |  |  | 第 1 页 共 1 页
序号 | 工程名称 | 工程内容 |  | 暂估金额（元） | 结算金额(元) | 差额±(元) |  | 备注
合 计
注：此表“暂估金额”由招标人填写，投标人应将“暂估金额”计入投标总价中。结算时按合同约定结算金额填写。
表—12—3

## 表-12-4 计日工表
计 日 工 表
工程名称：温控系统 |  | 标段：林西县易地扶贫搬迁后续扶持十二吐乡乌兰沟村高标准冷棚建设项目 | [5 empty] | 第 1 页 共 1 页
编号 | 项目名称 |  | 单位 | 暂定数量 | 实际数量 | 综合单价(元) | 合价(元)
[7 empty] | 暂定 |  | 实际
1 | 人工
人工小计
2 | 材料
材料小计
3 | 机械
机械小计
四、企业管理费和利润
总 计
注：此表项目名称、暂定数量由招标人填写，编制招标控制价时，单价由招标人按有关计价规定确定；投标时，单价由投标人自主报价，按暂定数量计算合价计入投标总价中。结算时，按发承包双方确认的实际数量计算合价。
表—12—4

## 表-12-5 总承包服务费计价表
总承包服务费计价表
工程名称：温控系统 |  | 标段：林西县易地扶贫搬迁后续扶持十二吐乡乌兰沟村高标准冷棚建设项目 |  |  |  |  | 第 1 页 共 1 页
序号 | 项目名称 |  | 项目价值(元) | 服务内容 | 计算基础 | 费率(%) |  | 金额(元)
| 合计 |  | - | - |  | -
注：此表项目名称、服务内容由招标人填写，编制招标控制价时，费率及金额由招标人按有关计价规定确定；投标时，费率及金额由投标人自主报价，计入投标总价中。
表—12—5

## 表-13 规费、税金项目清单与计价表
规费、税金项目计价表
工程名称：温控系统 |  | 标段：林西县易地扶贫搬迁后续扶持十二吐乡乌兰沟村高标准冷棚建设项目 |  |  | 第 1 页 共 1 页
序号 | 项目名称 |  | 计算基础 | 计算基数 |  | 计算费率(%) | 金额（元）
1 | 规费 |  | 社会保险费+住房公积金+水利建设基金+环境保护税
1.1 | 社会保险费 |  | 养老失业保险+基本医疗保险+工伤保险+生育保险
(1) | 养老失业保险 |  | 分部分项人工费+组织措施项目人工费+技术措施项目人工费+分部分项人工费调整+技术措施项目人工费调整 |  |  | 10.5
(2) | 基本医疗保险 |  | 分部分项人工费+组织措施项目人工费+技术措施项目人工费+分部分项人工费调整+技术措施项目人工费调整 |  |  | 3.7
(3) | 工伤保险 |  | 分部分项人工费+组织措施项目人工费+技术措施项目人工费+分部分项人工费调整+技术措施项目人工费调整 |  |  | 0.4
(4) | 生育保险 |  | 分部分项人工费+组织措施项目人工费+技术措施项目人工费+分部分项人工费调整+技术措施项目人工费调整 |  |  | 0.3
1.2 | 住房公积金 |  | 分部分项人工费+组织措施项目人工费+技术措施项目人工费+分部分项人工费调整+技术措施项目人工费调整 |  |  | 3.7
1.3 | 水利建设基金 |  | 分部分项人工费+组织措施项目人工费+技术措施项目人工费+分部分项人工费调整+技术措施项目人工费调整 |  |  | 0.4
1.4 | 环境保护税
2 | 税金 |  | 税前工程造价 |  |  | 9
合 计
表-13

## 表-20 发包人提供材料和工程设备一览表
发包人提供材料和工程设备一览表
工程名称：温控系统 |  |  | 标段：林西县易地扶贫搬迁后续扶持十二吐乡乌兰沟村高标准冷棚建设项目 |  |  |  | 第 1 页 共 1 页
序号 | 材料(工程设备)名称、规格、型号 | 单位 |  | 数量 | 单价(元) | 交货方式 |  | 送达地点 | 备注
注：此表由招标人填写，供投标人在投标报价、确定总承包服务费时参考
表-20

## 表-21 承包人提供主要材料和工程设备一览表
承包人提供主要材料和工程设备一览表 (适用造价信息差额调整法)
工程名称：温控系统 |  |  | 标段：林西县易地扶贫搬迁后续扶持十二吐乡乌兰沟村高标准冷棚建设项目 |  |  |  |  | 第 1 页 共 1 页
序号 | 名称、规格、型号 | 单位 |  | 数量 | 风险系数 (%) | 基准单价 （元） | 投标单价（元） |  | 发承包人确认单价(元) | 备注
注：1.此表由招标人填写除“投标单价”栏的内容，投标人在投标时自主确定投标单价。 2.招标人应优先采用工程造价管理机构发布的单价作为基准单价，未发布的，通过市场调查确定其基准单价。
表-21

## 表-22 承包人提供材料和工程设备一览表
承包人提供主要材料和工程设备一览表 (适用于价格指数差额调整法)
工程名称：温控系统 |  | 标段：林西县易地扶贫搬迁后续扶持十二吐乡乌兰沟村高标准冷棚建设项目 |  |  |  | 第 1 页 共 1 页
序号 | 名称、规格、型号 |  | 变值权重B | 基本价格指数F0 | 现行价格指数Ft |  | 备注
| 定值权重A |  |  | - | -
合计 |  |  |  | - | -
注：1.“名称、规格、型号”、“基本价格指数”栏由招标人填写，基本价格指数应首先采用工程造价管理机构发布的价格指数，没有时，可采用发布的价格代替。如人工、机械费也采用本法调整，由招标人在“名称”栏填写。 2.“变值权重”栏由投标人根据该项人工、机械费和材料、工程设备价值在投标总报价中所占比例填写，1减去其比例为定值权重。 3.“现行价格指数”按约定的付款证书相关周期最后一天的前42天的各项价格指数填写，该指数应首先采用工程造价管理机构发布的价格指数，没有时，可采用发布的价格代替。
表-22

## 表-23 主要材料和工程设备选用表
主要材料和工程设备选用表
工程名称：温控系统 | [6 empty] | 第 1 页 共 1 页
序号 | 材料设备名称 | 单位 | 市场价 | 数量 | 品牌 | 厂家 |  | 规格型号 | 备注
1 | 镀锌扁钢综合 | kg
2 | 低碳钢焊条综合 | kg
3 | 金属清洗剂 | kg
4 | 异型塑料管 | m | [5 empty] | φ2.5~5
5 | 镀锌大灯泡抱箍连压板 | 副
6 | 羊角熔断器 | 个 | [5 empty] | 10A
7 | 胶木线夹 | 个
8 | 扣件 | 套
9 | 钢垫板 | kg | [5 empty] | δ1~2
10 | 其他材料费 | 元
11 | 频振式杀虫灯 | 套
12 | 气象站 | 台
13 | 土壤传感器 | 台
14 | 枪机 | 台
15 | 室内环境监测 | 台
16 | 虫情测报灯 | 套
17 | 棚内控制系统 | 台
18 | 基础UI主屏幕 | 套
19 | 气象传感器检测 | 套
20 | 虫情检测系统 | 套
注：本表中所列材料设备应仅限于承包人自行采购范围内的材料设备。本表格可以按照同样的格式扩展。