## 表-08 分部分项工程和单价措施项目清单与计价表
分部分项工程和单价措施项目清单与计价表
工程名称：克什克腾旗污水处理厂MBBR生化池风机更新 |  |  |  | 标段：克什克腾旗污水处理厂MBBR生化池风机更新 |  |  |  | 第 1 页 共 1 页
序号 | 项目编码 | 项目名称 | 项目特征描述 |  | 计量单位 | 工程量 | 金额（元）
[7 empty] | 综合单价 |  | 合价 | 其中
暂估价
整个项目
1 | 030108005001 | 离心式鼓风机 | 1.名称:空气悬浮鼓风机 2.规格:Q=130~150m3/min H =60Kpa P:150KW |  | 台 | 2
2 | 030408001001 | 电力电缆 | 1.名称:电力电缆 2.型号:YJV 3.规格:3*150+1*70 4.材质:铜芯 |  | m | 120
3 | 010501006001 | 设备基础 | 1.混凝土种类:现浇 2.混凝土强度等级:C25 |  | m3 | 0.77
4 | 030804001001 | 弯头 | 1.材质:碳钢 2.规格:DN300 3.连接方式:法兰 |  | 个 | 2
5 | 031003003001 | 管道附件 | 1.类型:管道附件每套含手动蝶阀、止回阀、软连接 2.规格、压力等级:DN300 |  | 套 | 2
6 | 011612002001 | 旧设备拆除 | 多级离心风机拆除 |  | 套 | 2
分部小计
措施项目
本页小计
合 计
注：为计取规费等的使用，可在表中增设其中：“定额人工费”
表—08