## 表-08 分部分项工程和单价措施项目清单与计价表
分部分项工程和单价措施项目清单与计价表
工程名称：修缮定额部分 |  |  |  | 标段：小红山嘎查沿街外立面改造工程 |  |  |  | 第 1 页 共 4 页
序号 | 项目编码 | 项目名称 | 项目特征描述 |  | 计量单位 | 工程量 | 金额（元）
[7 empty] | 综合单价 |  | 合价 | 其中
暂估价
村委会旗杆底座维修
1 | 011601001001 | 砖砌体拆除 | 1.砌体名称:拆除原有旗杆底座 |  | m3 | 1.91
2 | 010103002001 | 余方弃置 | 1.废弃料品种:建筑垃圾 2.运距:8km |  | m3 | 2.29
3 | 010401012001 | 零星砌砖 | 1.零星砌砖名称、部位:新砌筑旗杆底座及踏步 2.砖品种、规格、强度等级:水泥砖 3.砂浆强度等级、配合比:水泥砂浆M7.5 |  | m3 | 2.18
4 | 011203001001 | 零星项目一般抹灰 | 1.基层类型、部位:踏步抹灰 2.砂浆配合比:水泥砂浆M7.5 |  | m2 | 1.78
分部小计
村委会厕所外墙涂料
5 | 011608002001 | 铲除涂料面 | 1.铲除部位名称:铲除村委会厕所外墙涂料 |  | m2 | 160
6 | 011407001001 | 墙面喷刷涂料 | 1.喷刷涂料部位:村委会厕所外墙面 2.涂料品种、喷刷遍数:外墙涂料 |  | m2 | 160
分部小计
村委会北围墙翻新
7 | 011608002002 | 铲除涂料面 | 1.铲除部位名称:铲除村委会北围墙涂料 |  | m2 | 24.78
分部小计
LED大屏后侧围墙翻新
8 | 011407001002 | 墙面喷刷涂料 | 1.基层类型:围墙面 2.涂料品种、喷刷遍数:刷底漆1遍，外墙涂料2编，聚丙烯手工彩绘 |  | m2 | 62
9 | 011201001001 | 墙面一般抹灰 | 1.墙体类型:砖墙 2.面层厚度、砂浆配合比:5mm厚抗裂砂浆找平并压入纤维网 |  | m2 | 62
分部小计
本页小计
注：为计取规费等的使用，可在表中增设其中：“定额人工费”
表—08
分部分项工程和单价措施项目清单与计价表
工程名称：修缮定额部分 |  |  |  | 标段：小红山嘎查沿街外立面改造工程 |  |  |  | 第 2 页 共 4 页
序号 | 项目编码 | 项目名称 | 项目特征描述 |  | 计量单位 | 工程量 | 金额（元）
[7 empty] | 综合单价 |  | 合价 | 其中
暂估价
呼麦帐篷围墙、金草地北侧围墙
10 | 011601001002 | 砖砌体拆除 | 1.砌体名称:拆除围墙 2.拆除高度:300mm 3.拆除砌体的截面尺寸:300mm*240mm |  | m3 | 1.73
11 | 010401003001 | 实心砖墙 | 1.墙体类型:砌筑围墙 2.砂浆强度等级、配合比:砌筑砂浆M7.5 |  | m3 | 1.73
12 | 010103002003 | 余方弃置 | 1.废弃料品种:建筑垃圾 2.运距:8km |  | m3 | 2.08
分部小计
跑马场商厅门头、标识牌
13 | 01B001 | 商厅门头、标识牌 | 1.写真喷绘 |  | m2 | 210
分部小计
跑马场垃圾箱
14 | 01B002 | 垃圾箱 | 1.垃圾箱容量不低于70升，材质为不锈钢 |  | 个 | 10
分部小计
村标修复
15 | 01B003 | 村标修复 | 1.村标尺寸:高8米、宽1.8米； 2.数量:2个 3.做法:喷漆翻新 |  | 个 | 2
分部小计
停车场、骑马提示等标识牌翻新
16 | 01B004 | 村标修复 | 1.停车场、骑马提示牌翻新 2.数量:15个 3.做法:喷漆翻新 |  | 项 | 1
分部小计
彩虹门翻新
17 | 011407001003 | 彩虹门翻新 | 1.喷刷涂料部位:彩虹门翻新 2.网格布:贴纤维网格布 3.涂料品种、喷刷遍数:外墙涂料 |  | m2 | 470
本页小计
注：为计取规费等的使用，可在表中增设其中：“定额人工费”
表—08
分部分项工程和单价措施项目清单与计价表
工程名称：修缮定额部分 |  |  |  | 标段：小红山嘎查沿街外立面改造工程 |  |  |  | 第 3 页 共 4 页
序号 | 项目编码 | 项目名称 | 项目特征描述 |  | 计量单位 | 工程量 | 金额（元）
[7 empty] | 综合单价 |  | 合价 | 其中
暂估价
18 | 011703001001 | 垂直运输 | 25吨汽车吊 |  | 天 | 4
分部小计
跑马场招牌及平台
19 | 01B005 | 跑马场招牌及平台 | 喷漆翻新修整 |  | 个 | 1
20 | 011703001002 | 垂直运输 | 25吨汽车吊 |  | 天 | 6
分部小计
马剪影标识
21 | 01B006 | 马剪影标识 | 1.标识翻新 2.数量:2个 3.做法:喷漆翻新 |  | 个 | 2
22 | 011703001003 | 垂直运输 | 25吨汽车吊 |  | 天 | 2
分部小计
电商广场围墙
23 | 011601001003 | 砖砌体拆除 | 1.砌体名称:拆除原有围墙 |  | m3 | 1.5
24 | 010401003002 | 实心砖墙 | 1.墙体类型:新砌筑围墙 |  | m3 | 1.5
25 | 010103002002 | 余方弃置 | 1.废弃料品种:建筑垃圾 2.运距:8km |  | m3 | 1.8
分部小计
跑马场售票处
26 | 011201001002 | 墙面一般抹灰 | 1.墙体类型:砖墙 2.面层厚度、砂浆配合比:5mm厚抗裂砂浆找平并压入纤维网 |  | m2 | 220
分部小计
沿街商户质感漆墙面
27 | 011608002003 | 铲除涂料面 | 铲除原有沿街商户墙面涂料 |  | m2 | 4567
28 | 011407001004 | 墙面喷刷涂料 | 外墙涂料 |  | m2 | 728
29 | 010103002004 | 余方弃置 | 1.废弃料品种:建筑垃圾 2.运距:8km |  | m3 | 9.13
30 | 011703001005 | 垂直运输 | 25吨汽车吊 |  | 天 | 20
分部小计
保温层找平
本页小计
注：为计取规费等的使用，可在表中增设其中：“定额人工费”
表—08
分部分项工程和单价措施项目清单与计价表
工程名称：修缮定额部分 |  |  |  | 标段：小红山嘎查沿街外立面改造工程 |  |  |  | 第 4 页 共 4 页
序号 | 项目编码 | 项目名称 | 项目特征描述 |  | 计量单位 | 工程量 | 金额（元）
[7 empty] | 综合单价 |  | 合价 | 其中
暂估价
31 | 011001003001 | 保温隔热墙面 | 1.保温隔热部位:墙面保温 2.保温隔热面层材料品种、规格、性能:50mm厚聚苯乙烯保温板 |  | m2 | 866
分部小计
阿拉塔雨罩
32 | 011608002004 | 铲除涂料面 | 铲除原有涂料 |  | m2 | 50
33 | 011407001005 | 墙面喷刷涂料 | 外墙涂料 |  | m2 | 50
34 | 011703001004 | 垂直运输 | 25吨汽车吊 |  | 天 | 1
分部小计
绿化带、公厕围栏
35 | 011405001001 | 金属面油漆 | 沿街铁艺围栏翻新 |  | m2 | 307.5
分部小计
龙腾山庄楼梯粉刷
36 | 011405001002 | 金属面油漆 | 1.构件名称:龙腾山庄楼梯粉刷 2.油漆品种、刷漆遍数:除锈1遍，底漆2遍，面漆2遍 |  | m2 | 118
分部小计
烤全羊楼梯粉刷翻新
37 | 011405001003 | 金属面油漆 | 1.构件名称:烤全羊楼梯粉刷翻新 2.油漆品种、刷漆遍数:除锈1遍，底漆2遍，面漆2遍 |  | m2 | 246
分部小计
措施项目
本页小计
合 计
注：为计取规费等的使用，可在表中增设其中：“定额人工费”
表—08