## 封-1 招标工程量清单封面
|  | 市政工程 |  | 工程
招标工程量清单
招 标 人：
(单位盖章)
造价咨询人：
(单位盖章)
年 月 日
封—1

## 扉-1 招标工程量清单扉页
|  | 市政工程 |  | 工程
招标工程量清单
招 标 人： |  |  | 造价咨询人：
| (单位盖章) |  |  |  | (单位资质专用章)
法定代表人 或其授权人： |  |  | 法定代表人 或其授权人：
| (签字或盖章) |  |  |  | (签字或盖章)
编 制 人： |  |  | 复 核 人：
| (造价人员签字盖专用章) |  |  |  | (造价工程师签字盖专用章)
编 制 时 间： | 年 月 日 |  | 复 核 时 间： |  | 年 月 日
扉—1

## 表-01 总说明
总 说 明
工程名称：市政工程 |  | 第 1 页 共 1 页
表-01

## 表-08 分部分项工程和单价措施项目清单与计价表
分部分项工程和单价措施项目清单与计价表
工程名称：市政工程 |  |  |  | 标段：赤峰克什克腾旗工业园区化工集中区智能化管理智能项目（智慧园区提升） |  |  |  | 第 1 页 共 6 页
序号 | 项目编码 | 项目名称 | 项目特征描述 |  | 计量单位 | 工程量 | 金额（元）
[7 empty] | 综合单价 |  | 合价 | 其中
暂估价
封闭化管理
车辆识别基础
1 | 040303002001 | 混凝土基础 | 1.混凝土种类:预拌 2.混凝土强度等级:C30 |  | m3 | 1.5
2 | 041102002001 | 基础模板 | 1.基础模板 |  | m2 | 12
分部小计
闸机基础
3 | 040303002002 | 混凝土基础 | 1.混凝土种类:预拌 2.混凝土强度等级:C30 |  | m3 | 5.04
4 | 041102002002 | 基础模板 | 1.基础模板 |  | m2 | 16.8
分部小计
值班岗亭基础
5 | 010501004001 | 满堂基础 | 1.混凝土种类:预拌混凝土 2.混凝土强度等级:C30 |  | m3 | 7.2
6 | 011702001001 | 基础 | 1.基础类型:满堂基础 |  | m2 | 9.6
7 | 010404001001 | 垫层 | 1.垫层材料种类、配合比、厚度:200后级配碎石垫层 |  | m3 | 4.62
8 | 040901001001 | 现浇构件钢筋 | 1.钢筋规格:直径： 12 级别：HRB400 |  | t | 0.368
9 | 040901001002 | 现浇构件钢筋 | 1.钢筋规格:直径： 6 级别：HRB400 |  | t | 0.004
分部小计
人脸识别机基础
10 | 040303002003 | 混凝土基础 | 1.混凝土种类:预拌 2.混凝土强度等级:C30 |  | m3 | 1.5
11 | 041102002003 | 基础模板 | 1.基础模板 |  | m2 | 12
分部小计
人行通道电动门基础
12 | 040303002004 | 混凝土基础 | 1.混凝土种类:预拌 2.混凝土强度等级:C30 |  | m3 | 1.4
13 | 041102002004 | 基础模板 | 1.基础模板 |  | m2 | 11.2
分部小计
监控球机杆件基
本页小计
注：为计取规费等的使用，可在表中增设其中：“定额人工费”
表—08
分部分项工程和单价措施项目清单与计价表
工程名称：市政工程 |  |  |  | 标段：赤峰克什克腾旗工业园区化工集中区智能化管理智能项目（智慧园区提升） |  |  |  | 第 2 页 共 6 页
序号 | 项目编码 | 项目名称 | 项目特征描述 |  | 计量单位 | 工程量 | 金额（元）
[7 empty] | 综合单价 |  | 合价 | 其中
暂估价
础
14 | 040305001003 | 垫层 | 1.材料品种、规格:片石夯实，表层灌砂 2.厚度:20cm |  | m3 | 4.5
15 | 040303001002 | 混凝土垫层 | 1.混凝土强度等级:C10细石 |  | m3 | 2.25
16 | 040303002009 | 混凝土基础 | 1.混凝土种类:预拌 2.混凝土强度等级:C30 |  | m3 | 45.23
17 | 041102002009 | 基础模板 | 1.基础模板 |  | m2 | 120.6
18 | 040901001007 | 现浇构件钢筋 | 1.钢筋规格:直径： 14 级别：HRB400 |  | t | 0.387
19 | 040901001008 | 现浇构件钢筋 | 1.钢筋种类:箍筋 2.钢筋规格:直径： 8 级别：HRB400 |  | t | 0.138
20 | 040901009002 | 预埋铁件 | 1.材料种类:地脚锚栓 2.材料规格:M32 |  | t | 0.996
21 | 040806001002 | 接地极 | 1.名称:镀锌角钢接地极 2.规格:50*50*5*1000mm |  | 根 | 10
22 | 040806002003 | 接地母线 | 1.材质:φ6.5钢筋 |  | m | 21
分部小计
电缆沟及手孔井
23 | 040205001001 | 人（手)孔井 | 1.材料品种:标准砖 2.规格尺寸:550*550*800 3.盖板材质、规格:球墨铸铁 4.基础、垫层：材料品种、厚度:C15混凝土基础、100厚 |  | 座 | 72
分部小计
拆除、恢复沥青路面
24 | 041001001001 | 拆除路面 | 1.材质:沥青混凝土路面 2.厚度:10cm |  | m2 | 32
25 | 041001003001 | 拆除基层 | 1.材质:水泥稳定碎石 2.厚度:20cm |  | m2 | 32
26 | 040101002001 | 挖沟槽土方 | 1.土壤类别:天然砂砾垫层（200厚） |  | m3 | 6.4
27 | 040103002001 | 余方弃置 | 1.废弃料品种:废渣外运 2.运距:10km |  | m3 | 16
28 | 040203006001 | 沥青混凝土 | 1.沥青混凝土种类:细粒 |  | m2 | 32
本页小计
注：为计取规费等的使用，可在表中增设其中：“定额人工费”
表—08
分部分项工程和单价措施项目清单与计价表
工程名称：市政工程 |  |  |  | 标段：赤峰克什克腾旗工业园区化工集中区智能化管理智能项目（智慧园区提升） |  |  |  | 第 3 页 共 6 页
序号 | 项目编码 | 项目名称 | 项目特征描述 |  | 计量单位 | 工程量 | 金额（元）
[7 empty] | 综合单价 |  | 合价 | 其中
暂估价
式沥青混凝土AC-13（压实度≥95%） 2.厚度:4cm
29 | 040203006002 | 沥青混凝土 | 1.沥青混凝土种类:粗粒式沥青混凝土AC-20（压实度≥95%） 2.厚度:6cm |  | m2 | 32
30 | 040203003001 | 透层、粘层 | 1.材料品种:乳化沥青透层油（0.9L/m2) |  | m2 | 32
31 | 040202015001 | 水泥稳定碎(砾）石 | 1.水泥含量:4% 2.厚度:20cm水泥稳定碎石（压实度≥96%） |  | m2 | 32
32 | 040202009001 | 砂砾石 | 1.石料规格:天然砂砾垫层（压实度≥96%) 2.厚度:20cm |  | m2 | 32
分部小计
标识牌基础
指示牌杆件基础
33 | 040305001001 | 垫层 | 1.材料品种、规格:碎石 2.厚度:15cm |  | m3 | 2.77
34 | 040303002006 | 混凝土基础 | 1.混凝土种类:预拌 2.混凝土强度等级:C30 |  | m3 | 21
35 | 041102002006 | 基础模板 | 1.基础模板 |  | m2 | 63
36 | 040901001003 | 现浇构件钢筋 | 1.钢筋规格:直径： 14 级别：HRB400 |  | t | 0.254
37 | 040901001004 | 现浇构件钢筋 | 1.钢筋种类:箍筋 2.钢筋规格:直径： 8 级别：HRB400 |  | t | 0.079
分部小计
杆件基础
38 | 040303002007 | 混凝土基础 | 1.混凝土种类:预拌 2.混凝土强度等级:C30 |  | m3 | 3.6
39 | 041102002007 | 基础模板 | 1.基础模板 |  | m2 | 24
分部小计
危化品车辆管理实施
6.5m*6mL型杆件基础
40 | 04030500100 | 垫 | 1.材料品种、规格:片石 |  | m3 | 1.8
本页小计
注：为计取规费等的使用，可在表中增设其中：“定额人工费”
表—08
分部分项工程和单价措施项目清单与计价表
工程名称：市政工程 |  |  |  | 标段：赤峰克什克腾旗工业园区化工集中区智能化管理智能项目（智慧园区提升） |  |  |  | 第 4 页 共 6 页
序号 | 项目编码 | 项目名称 | 项目特征描述 |  | 计量单位 | 工程量 | 金额（元）
[7 empty] | 综合单价 |  | 合价 | 其中
暂估价
| 2 | 层 | 夯实，表层灌砂 2.厚度:20cm
41 | 040303001001 | 混凝土垫层 | 1.混凝土强度等级:C10细石 |  | m3 | 0.9
42 | 040303002008 | 混凝土基础 | 1.混凝土种类:预拌 2.混凝土强度等级:C30 |  | m3 | 18.09
43 | 041102002008 | 基础模板 | 1.基础模板 |  | m2 | 48.24
44 | 040901001005 | 现浇构件钢筋 | 1.钢筋规格:直径： 14 级别：HRB400 |  | t | 0.155
45 | 040901001006 | 现浇构件钢筋 | 1.钢筋种类:箍筋 2.钢筋规格:直径： 8 级别：HRB400 |  | t | 0.055
46 | 040901009001 | 预埋铁件 | 1.材料种类:地脚锚栓 2.材料规格:M32 |  | t | 0.398
47 | 040806001001 | 接地极 | 1.名称:镀锌角钢接地极 2.规格:50*50*5*1000mm |  | 根 | 4
48 | 040806002002 | 接地母线 | 1.材质:φ6.5钢筋 |  | m | 8.4
分部小计
电缆沟及手孔井
49 | 040205001002 | 人（手)孔井 | 1.材料品种:标准砖 2.规格尺寸:550*550*800 3.盖板材质、规格:球墨铸铁 4.基础、垫层：材料品种、厚度:C15混凝土基础、100厚 |  | 座 | 4
分部小计
拆除、恢复沥青路面
50 | 041001001002 | 拆除路面 | 1.材质:沥青混凝土路面 2.厚度:10cm |  | m2 | 8
51 | 041001003002 | 拆除基层 | 1.材质:水泥稳定碎石 2.厚度:20cm |  | m2 | 8
52 | 040101002002 | 挖沟槽土方 | 1.土壤类别:天然砂砾垫层（200厚） |  | m3 | 1.6
53 | 040103002002 | 余方弃置 | 1.废弃料品种:废渣外运 2.运距:10km |  | m3 | 4
54 | 040203006003 | 沥青混凝土 | 1.沥青混凝土种类:细粒式沥青混凝土AC-13（压实度≥95%） |  | m2 | 8
本页小计
注：为计取规费等的使用，可在表中增设其中：“定额人工费”
表—08
分部分项工程和单价措施项目清单与计价表
工程名称：市政工程 |  |  |  | 标段：赤峰克什克腾旗工业园区化工集中区智能化管理智能项目（智慧园区提升） |  |  |  | 第 5 页 共 6 页
序号 | 项目编码 | 项目名称 | 项目特征描述 |  | 计量单位 | 工程量 | 金额（元）
[7 empty] | 综合单价 |  | 合价 | 其中
暂估价
2.厚度:4cm
55 | 040203006004 | 沥青混凝土 | 1.沥青混凝土种类:粗粒式沥青混凝土AC-20（压实度≥95%） 2.厚度:6cm |  | m2 | 8
56 | 040203003002 | 透层、粘层 | 1.材料品种:乳化沥青透层油（0.9L/m2) |  | m2 | 8
57 | 040202015002 | 水泥稳定碎(砾）石 | 1.水泥含量:4% 2.厚度:20cm水泥稳定碎石（压实度≥96%） |  | m2 | 8
58 | 040202009002 | 砂砾石 | 1.石料规格:天然砂砾垫层（压实度≥96%) 2.厚度:20cm |  | m2 | 8
分部小计
企业视频采集
混凝土路面破拆及恢复
59 | 041001001003 | 拆除路面 | 1.材质:混凝土类（无筋） 2.厚度:20cm |  | m2 | 60
60 | 040103002003 | 余方弃置 | 1.废弃料品种:砼碎块碎渣 2.运距:10km |  | m3 | 12
61 | 040203007001 | 水泥混凝土 | 1.混凝土强度等级:C30 2.厚度:20cm |  | m2 | 60
分部小计
危化品停车场实施
电缆沟及手孔井
62 | 040205001003 | 人（手)孔井 | 1.材料品种:标准砖 2.规格尺寸:550*550*800 3.盖板材质、规格:球墨铸铁 4.基础、垫层：材料品种、厚度:C15混凝土基础、100厚 |  | 座 | 53
分部小计
拆除、恢复沥青路面
63 | 041001001004 | 拆除路面 | 1.材质:沥青混凝土路面 |  | m2 | 4
本页小计
注：为计取规费等的使用，可在表中增设其中：“定额人工费”
表—08
分部分项工程和单价措施项目清单与计价表
工程名称：市政工程 |  |  |  | 标段：赤峰克什克腾旗工业园区化工集中区智能化管理智能项目（智慧园区提升） |  |  |  | 第 6 页 共 6 页
序号 | 项目编码 | 项目名称 | 项目特征描述 |  | 计量单位 | 工程量 | 金额（元）
[7 empty] | 综合单价 |  | 合价 | 其中
暂估价
2.厚度:10cm
64 | 041001003003 | 拆除基层 | 1.材质:水泥稳定碎石 2.厚度:20cm |  | m2 | 4
65 | 040101002003 | 挖沟槽土方 | 1.土壤类别:天然砂砾垫层（200厚） |  | m3 | 0.8
66 | 040103002004 | 余方弃置 | 1.废弃料品种:废渣外运 2.运距:10km |  | m3 | 2
67 | 040203006005 | 沥青混凝土 | 1.沥青混凝土种类:细粒式沥青混凝土AC-13（压实度≥95%） 2.厚度:4cm |  | m2 | 4
68 | 040203006006 | 沥青混凝土 | 1.沥青混凝土种类:粗粒式沥青混凝土AC-20（压实度≥95%） 2.厚度:6cm |  | m2 | 4
69 | 040203003003 | 透层、粘层 | 1.材料品种:乳化沥青透层油（0.9L/m2) |  | m2 | 4
70 | 040202015003 | 水泥稳定碎(砾）石 | 1.水泥含量:4% 2.厚度:20cm水泥稳定碎石（压实度≥96%） |  | m2 | 4
71 | 040202009003 | 砂砾石 | 1.石料规格:天然砂砾垫层（压实度≥96%) 2.厚度:20cm |  | m2 | 4
分部小计
措施项目
本页小计
合 计
注：为计取规费等的使用，可在表中增设其中：“定额人工费”
表—08

## 表-11 总价措施项目清单与计价表
总价措施项目清单与计价表
工程名称：市政工程 |  |  | 标段：赤峰克什克腾旗工业园区化工集中区智能化管理智能项目（智慧园区提升） | [5 empty] | 第 1 页 共 1 页
序号 | 项目编码 | 项目名称 |  | 计算基础 | 费率(%) | 金额(元) |  | 调整费率(%) |  | 调整后金额(元) | 备注
1 | 041109001 | 安全文明施工费
1.1 | 041109001001 | 安全文明施工与环境保护费 |  | 分部分项人工费+技术措施项目人工费 | 5
1.2 | 041109001002 | 临时设施费 |  | 分部分项人工费+技术措施项目人工费 | 1.5
2 | 041109004001 | 雨季施工增加费 |  | 分部分项人工费+技术措施项目人工费 | 0.5
3 | 041109007001 | 已完工程及设备保护费 |  | 分部分项人工费+技术措施项目人工费 | 0
4 | 04B001 | 工程定位复测费 |  | 分部分项人工费+技术措施项目人工费 | 0.1
5 | 041109003001 | 二次搬运费 |  | 分部分项人工费+技术措施项目人工费 | 0.1
6 | 04B002 | 特殊地区施工增加费 |  | 分部分项人工费+技术措施项目人工费 | 0
7 | 041109002001 | 夜间施工增加费
8 | 041109002002 | 白天在地下室施工增加费
9 | 041109004002 | 冬季施工增加费
合 计
编制人（造价人员）： | [6 empty] | 复核人（造价工程师）：
注：1.“计算基础”中安全文明施工费可为“定额基价”、“定额人工费”或“定额人工费+定额机械费”，其他项目可为“定额人工费”或“定额人工费+定额机械费”。 2.按施工方案计算的措施费，若无“计算基础”和“费率”的数值，也可只填“金额”数值，但应在备注栏说明施工方案出处或计算方法。
表-11

## 表-12 其他项目清单与计价汇总表
其他项目清单与计价汇总表
工程名称：市政工程 |  | 标段：赤峰克什克腾旗工业园区化工集中区智能化管理智能项目（智慧园区提升） |  |  | 第 1 页 共 1 页
序号 | 项目名称 |  | 金额(元) | 结算金额(元) |  | 备注
1 | 暂列金额 |  |  |  |  | 明细详见表-12-1
2 | 暂估价
2.1 | 专业工程暂估价 |  |  |  |  | 明细详见表-12-3
2.2 | 材料暂估价 |  | 一 |  |  | 明细详见表-12-2
3 | 计日工 |  |  |  |  | 明细详见表-12-4
4 | 总承包服务费 |  |  |  |  | 明细详见表-12-5
5 | 材料检验试验费 |  | 1730.81
6 | 建筑工程能效测评费
7 | 工程变更及现场签证
8 | 提前竣工（赶工补偿）
9 | 无负荷联合试运转费
10 | 停窝工损失费
11 | 施工期间未完工程保护费
12 | 企业自有工人培训管理费
13 | 建筑工人实名制费
合计 |  |  | 1730.81 |  |  | —
注：材料（工程设备）暂估单价进入清单项目综合单价，此处不汇总。
表-12

## 表-12-1 暂列金额表
暂列金额明细表
工程名称：市政工程 |  | 标段：赤峰克什克腾旗工业园区化工集中区智能化管理智能项目（智慧园区提升） |  |  | 第 1 页 共 1 页
序号 | 项目名称 |  | 计量单位 | 暂定金额（元） |  | 备注
合 计 | [5 empty] | —
注：此表由招标人填写，如不能详列，也可只列暂列金额总额，投标人应将上述暂列金额计入投标总价中。
表—12—1

## 表-12-2 材料(工程设备)暂估价及调整表
材料（工程设备）暂估单价及调整表
工程名称：市政工程 |  |  | 标段：赤峰克什克腾旗工业园区化工集中区智能化管理智能项目（智慧园区提升） | [7 empty] | 第 1 页 共 1 页
序号 | 材料(工程设备)名称、规格、型号 | 计量单位 |  | 数量 |  | 暂估(元) |  | 确认(元) |  | 差额±(元) |  |  | 备注
|  |  |  | 暂估 | 确认 | 单价 | 合价 | 单价 | 合价 | 单价 |  | 合价
合计
总合计
注：此表由招标人填写“暂估单价”，并在备注栏说明暂估价的材料、工程设备拟用在哪些清单项目上，投标人应将上述材料、工程设备暂估单价计入工程量清单综合单价报价中。
表—12—2

## 表-12-3 专业工程暂估价及结算价表
专业工程暂估价及结算价表
工程名称：市政工程 |  |  | 标段：赤峰克什克腾旗工业园区化工集中区智能化管理智能项目（智慧园区提升） |  |  |  | 第 1 页 共 1 页
序号 | 工程名称 | 工程内容 |  | 暂估金额（元） | 结算金额(元) | 差额±(元) |  | 备注
合 计
注：此表“暂估金额”由招标人填写，投标人应将“暂估金额”计入投标总价中。结算时按合同约定结算金额填写。
表—12—3

## 表-12-4 计日工表
计 日 工 表
工程名称：市政工程 |  | 标段：赤峰克什克腾旗工业园区化工集中区智能化管理智能项目（智慧园区提升） | [5 empty] | 第 1 页 共 1 页
编号 | 项目名称 |  | 单位 | 暂定数量 | 实际数量 | 综合单价(元) | 合价(元)
[7 empty] | 暂定 |  | 实际
1 | 人工
人工小计
2 | 材料
材料小计
3 | 机械
机械小计
四、企业管理费和利润
总 计
注：此表项目名称、暂定数量由招标人填写，编制招标控制价时，单价由招标人按有关计价规定确定；投标时，单价由投标人自主报价，按暂定数量计算合价计入投标总价中。结算时，按发承包双方确认的实际数量计算合价。
表—12—4

## 表-12-5 总承包服务费计价表
总承包服务费计价表
工程名称：市政工程 |  | 标段：赤峰克什克腾旗工业园区化工集中区智能化管理智能项目（智慧园区提升） |  |  |  |  | 第 1 页 共 1 页
序号 | 项目名称 |  | 项目价值(元) | 服务内容 | 计算基础 | 费率(%) |  | 金额(元)
| 合计 |  | - | - |  | -
注：此表项目名称、服务内容由招标人填写，编制招标控制价时，费率及金额由招标人按有关计价规定确定；投标时，费率及金额由投标人自主报价，计入投标总价中。
表—12—5

## 表-13 规费、税金项目清单与计价表
规费、税金项目计价表
工程名称：市政工程 |  | 标段：赤峰克什克腾旗工业园区化工集中区智能化管理智能项目（智慧园区提升） |  |  |  | 第 1 页 共 1 页
序号 | 项目名称 |  | 计算基础 |  | 计算基数 |  | 计算费率(%) | 金额（元）
1 | 规费 |  | 社会保险费+住房公积金+水利建设基金+环境保护税
1.1 | 社会保险费 |  | 养老失业保险+基本医疗保险+工伤保险+生育保险
(1) | 养老失业保险 |  | 分部分项人工费+组织措施项目人工费+技术措施项目人工费+分部分项人工费调整+技术措施项目人工费调整 |  |  |  | 10.5
(2) | 基本医疗保险 |  | 分部分项人工费+组织措施项目人工费+技术措施项目人工费+分部分项人工费调整+技术措施项目人工费调整 |  |  |  | 3.7
(3) | 工伤保险 |  | 分部分项人工费+组织措施项目人工费+技术措施项目人工费+分部分项人工费调整+技术措施项目人工费调整 |  |  |  | 0.4
(4) | 生育保险 |  | 分部分项人工费+组织措施项目人工费+技术措施项目人工费+分部分项人工费调整+技术措施项目人工费调整 |  |  |  | 0.3
1.2 | 住房公积金 |  | 分部分项人工费+组织措施项目人工费+技术措施项目人工费+分部分项人工费调整+技术措施项目人工费调整 |  |  |  | 3.7
1.3 | 水利建设基金 |  | 分部分项人工费+组织措施项目人工费+技术措施项目人工费+分部分项人工费调整+技术措施项目人工费调整 |  |  |  | 0.4
1.4 | 环境保护税
2 | 税金 |  | 税前工程造价 |  |  |  | 9
合 计
编制人（造价人员）： |  |  |  | 复核人（造价工程师）：
表-13

## 表-20 发包人提供材料和工程设备一览表
发包人提供材料和工程设备一览表
工程名称：市政工程 |  |  | 标段：赤峰克什克腾旗工业园区化工集中区智能化管理智能项目（智慧园区提升） |  |  |  | 第 1 页 共 1 页
序号 | 材料(工程设备)名称、规格、型号 | 单位 |  | 数量 | 单价(元) | 交货方式 |  | 送达地点 | 备注
注：此表由招标人填写，供投标人在投标报价、确定总承包服务费时参考
表-20

## 表-21 承包人提供主要材料和工程设备一览表
承包人提供主要材料和工程设备一览表 (适用造价信息差额调整法)
工程名称：市政工程 |  |  | 标段：赤峰克什克腾旗工业园区化工集中区智能化管理智能项目（智慧园区提升） |  |  |  |  | 第 1 页 共 1 页
序号 | 名称、规格、型号 | 单位 |  | 数量 | 风险系数 (%) | 基准单价 （元） | 投标单价（元） |  | 发承包人确认单价(元) | 备注
注：1.此表由招标人填写除“投标单价”栏的内容，投标人在投标时自主确定投标单价。 2.招标人应优先采用工程造价管理机构发布的单价作为基准单价，未发布的，通过市场调查确定其基准单价。
表-21

## 表-22 承包人提供材料和工程设备一览表
承包人提供主要材料和工程设备一览表 (适用于价格指数差额调整法)
工程名称：市政工程 |  | 标段：赤峰克什克腾旗工业园区化工集中区智能化管理智能项目（智慧园区提升） |  |  |  | 第 1 页 共 1 页
序号 | 名称、规格、型号 |  | 变值权重B | 基本价格指数F0 | 现行价格指数Ft |  | 备注
| 定值权重A |  |  | - | -
合计 |  |  |  | - | -
注：1.“名称、规格、型号”、“基本价格指数”栏由招标人填写，基本价格指数应首先采用工程造价管理机构发布的价格指数，没有时，可采用发布的价格代替。如人工、机械费也采用本法调整，由招标人在“名称”栏填写。 2.“变值权重”栏由投标人根据该项人工、机械费和材料、工程设备价值在投标总报价中所占比例填写，1减去其比例为定值权重。 3.“现行价格指数”按约定的付款证书相关周期最后一天的前42天的各项价格指数填写，该指数应首先采用工程造价管理机构发布的价格指数，没有时，可采用发布的价格代替。
表-22

## 表-23 主要材料和工程设备选用表
主要材料和工程设备选用表
工程名称：市政工程 | [6 empty] | 第 1 页 共 1 页
序号 | 材料设备名称 | 单位 | 市场价 | 数量 | 品牌 | 厂家 |  | 规格型号 | 备注
1 | HRB400 | kg | [5 empty] | φ8
2 | HRB400 | kg | [5 empty] | φ14
3 | 地脚螺栓成套 | kg
4 | 零星卡具 | kg
5 | 水泥 | t | [5 empty] | 32.5
6 | 粗砂 | t
7 | 碎石综合 | m3
8 | 碎石 | t | [5 empty] | 5~32
9 | 石屑 | m3
10 | 标准砖 | 千块 | [5 empty] | 240×115×53
11 | 手孔口圈（球墨铸铁） | 套 | [5 empty] | 550×550
12 | 板方材Ⅲ等 | m3
13 | 石油沥青 | t | [5 empty] | 60~100#
14 | 复合模板 | m2
15 | 木模板 | m3
16 | 电缆托架穿钉 | 根 | [5 empty] | M16
17 | 其他材料费 | 元
18 | 预拌混凝土 | m3 | [5 empty] | C10细石
19 | 预拌混凝土 | m3 | [5 empty] | C30
20 | 预拌混凝土路面抗折 | m3 | [5 empty] | C30
注：本表中所列材料设备应仅限于承包人自行采购范围内的材料设备。本表格可以按照同样的格式扩展。