## 高中物理数字化实验室
翁牛特旗乌丹第二中学创新实验室项目-高中物理数字化实验室
人民币单位：元
序号 | 名称 | 技术参数 | 单位 | 数量 | 单价 | 合价
一、实验室设备、多媒体系统及网络设备配备
1、实验室设备
教师演示区域
1 | 教师台 | 1、规格：2400×700×850mm | 张 | 1
2、▲台面： 采用12.7mm厚双面膜实芯理化板，边缘镶边工艺，且满足如下参数要求：
（1）化学性能检测：台面依据GB/T 17657-2013 《人造板及饰面人造板理化性能试验方法》标准，耐污染性能不少于108项试验污染物的检测，且包含：65%硝酸、98%硫酸、氢氧化钾、液体石蜡、氯化铁（10%）、四氢呋喃等试剂，分级结果为“4级”以上。
（2）物理性能检测：台面依据GB/T 17657-2013 《人造板及饰面人造板理化性能试验方法》标准，满足： 含水率：≤1.3；尺寸稳定性：≤0.35%；表面耐冷热循环性能：无裂纹、无鼓泡；表面耐划痕性能：3N作用下试件表面无大于90%的连续划痕；耐沸水性能：质量增加百分率≤0.02%、厚度增加百分率≤0.2%，表面质量等级：5级等不低于20项检测。
（3）环保性能检测：台面依据GB 18580-2017《室内装饰装修材料人造板及其制品中甲醛释放限量》标准，满足甲醛释放量<0.005 mg/M3；同时台面参照GB 18584-2001《室内装饰装修材料木家具中有害物质限量》标准，满足4种重金属含量mg/kg（可溶性铅≤2.8、镉：≤0.1、铬≤0.2、汞：未检出）。
（4）抗菌性能检测：台面依据JC/T2039-2010标准，符合：大肠杆菌、金黄色葡萄球菌、肺炎克雷伯氏菌、鼠伤寒沙门氏菌、表皮葡萄球菌、铜绿假单胞菌、宋氏志贺氏菌、白色葡萄球菌、粪肠球菌；耐甲氧西林金黄色葡萄球菌、单核细胞增生李斯特氏菌、变异库克菌、溶血性链球菌等不少于 13 种的菌种检测，且抗菌率≥95%。
（5）防霉性能检测：台面依据JC/T2039-2010标准，符合：黑曲霉、土曲霉、球毛壳霉、宛氏拟青霉、绳状青霉、出芽短梗霉等不少于6种的霉菌检测，且防霉等级为0级。
（6）燃烧性能检测：台面依据GB/T 2408-2008《塑料燃烧性能的测定水平法和垂直法》标准，满足：水平燃烧符合HB级；垂直燃烧符合V-0级；台面参照GB8624-2012《建筑材料及制品燃烧性能分级》标准，满足：燃烧性能等级B1级；产烟特性等级S1级；燃烧滴落物/微粒等级d0级。
（7）烟气毒性检测：台面依据GB 8624-2012《建筑材料及制品燃烧性能分级》标准，烟气毒性等级 t1 级：ZA3（达到准安全三级ZA3）。
（8）抗老化性检测：台面依据GB/T24508-2020标准：48小时无裂纹、无鼓泡、无粉化。
投标人需提供台面制造厂商出具带CMA或CNAS标志、带二维码防伪识别真假的检测告复印件，且需注明本次招标采购项目名称及编号并加盖台面制造厂商公章。
3、柜身：按照多媒体讲台,设计了电脑主机、显示器等设备的摆放空间，同时设计了电源盒、网络接口、电脑专用插座.中间部分是讲课演示部分，并设抽屉式结构，抽屉装有教师演示安全电源及控制装置。台身主体背板、吊板及所有板材均采用高品质1.0mm +/- 0.07mm的镀锌钢板，拉力強度>270N/mm2,表面均经静电及磷化处理，环氧树脂喷涂厚度≥75um。门铰：采用175度阻尼铰链，厚度2.0mm不锈钢一体成型。自闭式，与柜体面水平角度<15度时，柜门即可自行关闭，弹性好，外形美观，使用过程中无噪音，可开关十万次，达到国际五金行业标准，使用寿命长。
滑轨：三节滑轨。达到国际五金行业标准，使用寿命长。
拉手：一字内隐藏拉手，与门板抽屉连为一体，在柜门或抽屉正面上处一体折弯而成。
4、门板及抽面：内置防撞胶垫，装于抽屉及门板内侧，减缓碰撞，保护柜体，保证关门减少噪音；
5、桌脚：可调PP塑料调整脚，采用10mm螺纹钢。具有高度可调、耐磨、防潮、耐腐蚀等特点。
2 | 教师转椅 | 规格：500*500*800mm高靠背及下座采用高密度网布格，阻燃、舒适、高弹性聚氨酯海绵回弹性好。面料为优质网布格。依照人体工程学设计，骨架钢管电镀，五星脚，配活动脚轮（其中2个带止动装置）气动升降。 | 把 | 1
教师供电区域
3 | 教师电源 | 教师控制台控制区采用轻触摸按键操作方式，因轻触按键式易操作，使用方便，不易损坏，易维护。 | 台 | 1
教师,学生电源必须必须采用轻触按键操作方式，带密码开机，倒计时钟。
1：电压设定操作为数字键盘。
2：采用耐用的数码管显示教师和学生交直流电压，电流。
3：4组电源向学生实验桌输出安全的220V交流电源，具备漏电及过载保护功能。
4：教师自用低压交流电源电压为0V-30V/2A，分辩率为1V。具备自动过载保护功能。
5：教师自用低压直流电源电压为0V-30V/2A，分辩率为0.1V。具备自动过载保护功能。
6：控制学生低压根据学生需求，按相应的数值，确定。对应的数码显示。
7：大电流短时输出。8秒自动关断。
教师大电流9V大电流输出。8秒断开，MCU芯片定时控制，时间准确。
教师高压“直流高压240V”，“直流高压300V”，二档高压输出。
配置2组220V国标5孔插座。
学生实验区域
4 | 学生实验台 | 规格：2400*1200*780mm | 张 | 6
台面：选用≥12.7mm 实芯理化板，边缘加厚到≥25.4mm。具有耐酸碱、耐腐蚀、耐有机溶剂、抗菌、抗污染、防水、防火的性能；经过机械打磨、倒角、精细工艺处理，呈现光滑，便于维护及具有承重性能。
桌体结构：塑钢结构。
工艺：桌体采用注塑工艺，新型环保 PP塑料一体化成型,耐化学腐蚀、耐热，表面硬度、高弹性、韧性、电绝缘性、耐候性等各性能满足硬性指标。
桌体采用流线型设计，支撑受力点合理布局，采用五金配件连接，不用胶水粘接，便于安装。外表面和内表面以可触及的隐蔽处，均无锐利的棱角、毛刺以及五金配件露出的尖锐边角, 所有接触人体的边棱均为倒圆角。
桌体：新式承重设计减轻桌体整体重量的同时最大限度的保证桌体的最大承重性。桌身前部前立板采用 R 型设计，满足学生腿部延伸空间，符合人体工程学标准。桌身前立板上部与抽屉架连接，设有规格两个学生书包斗，书包斗中间为抽屉斗，学生电源可设立其中，具有隐蔽性、安全性、美观性。
前立板下部设有仓门。面板中部具有管线输出检修口，方便管线的日常维修。
5 | 实验凳 | φ320×450mm，ABS 全新注塑凳面，凳面高亮度，光泽度好，美观大方，40*20*1.2mm钢管一体折弯成型，钢制四脚，下带ABS防水脚垫脚垫。外喷环氧树脂涂层，耐腐蚀耐酸碱。 | 张 | 48
面板采用PP新料一体注塑成型，凳面加厚，高档仿生树木纹路。
安全防护：
托盘与螺杆为焊接连接，避免托盘掉出而造成使用者受伤。
螺杆下端进过加固处理，使螺杆在升降过程中，不会因升到最高点而脱落而造成使用者受伤。
螺杆整体包裹在套件内，并进行封闭处理，使螺杆不外露。▲为使用者的安全使用，提供实验凳依据《GB6675.1-2014邻苯二甲酸酯限量要求》对：邻苯二甲酸二酯（DEHP)、邻苯二甲酸二正丁酯(DBP）、邻苯二甲酸丁苄酯（BBP）、邻苯二甲酸二异壬酯（DINP）、邻苯二甲酸二异癸酯(DIDP)、邻苯二甲酸二正辛酯（DNOP）的最大限量，并其检测结果均为合格。
（其检测机构是国家认可的检测机构，检测报告正页带有ILAC、CNAS、CMA认证标识，且带有二维码等可检验检测报告的真实性的防伪识别）
▲为使用者的安全使用，提供实验凳依据《GB6675.4-2014特定元素的迁移》，对重金属：锑(Sb)、砷(As)、钡(Ba)、镉(Cd)、铬(Cr)、铅(Pb)、汞(Hg)和硒(Se)的最大限量,并其检测结果均为合格。
（其检测机构是国家认可的检测机构，检测报告正页带有ILAC、CNAS、CMA认证标识，且带有二维码等可检验检测报告的真实性的防伪识别）
▲提供实验凳依据《GB/T32487-2016 塑料家具通用技术条件》，对实验凳塑料件理化性能：耐冷热循环，无裂纹、鼓泡、变色、起皱，并其检测结果均为合格。
（其检测机构是国家级检测机构，检测报告正页带有ILAC、CNAS、CMA认证标识，且带有二维码等可检验检测报告的真实性的防伪识别）
▲提供实验凳依据《GB/T32487-2016 塑料家具通用技术条件》，对实验凳塑料件理化性能：硬度：邵氏D硬度≥63，并其检测结果均为合格。
（其检测机构是国家级检测机构，检测报告正页带有ILAC、CNAS、CMA认证标识，且带有二维码等可检验检测报告的真实性的防伪识别）
6 | 学生电源 |  | 套 | 24
1：电压分辨率0.1V，交流电压分辨率为1V，由主控控制统一输送电压，电流0-2A。
2：微电脑智能侦测过载保护点，电流高于过载点则自动保护、电流低于过载点则自动恢复至设定值。
3：220V五孔插座输出。
基建区
7 | 电线线路 | 预埋铺设优质耐压PVC套管，主干电源线采用4 mm2优质多芯铜质护套线，支干电源线采用2.5mm2、1.5mm2优质多芯铜质护套线。 | 间 | 1
8 | 防静电地胶 | 富有弹性，脚感好，耐磨，发尘量低、耐用并阻燃，免打蜡光洁维护。永久性防静电，制成网络状导电结构。 | 平米 | 95
9 | 专用教室文化展板 | 定制文化展板 | 套 | 1
准备室
10 | 准备台 | 1、规格：2400*1200*780mm。 | 张 | 1
2、结构：新型塑铝结构，学生位镂空式，符合人体工程学设计，美观大方。主框架字型结构无木板：
3、桌身：由桌腿、立柱、前横梁、中横梁、后横梁组成。
4、桌腿：采用工字型压铸铝一次成型，材料表面经高压静电喷涂环氧树脂防护层，耐酸碱，耐腐蚀处理。
上腿规格：长545mm宽50mm高100mm，壁厚3.5mm；
下腿规格：长500mm宽50mm高100mm，壁厚3.5mm，下脚配有专门的可更换型护脚盖。
5、立柱：采用50×120mm，壁厚1.5mm；
前横梁采用28×28mm，壁厚1.0mm；中横梁采用28×28mm，壁厚1.0mm；
后横梁：采用28×28mm，壁厚1.0mm。大横梁：目型加强横梁14*69mm，壁厚1.0mm，卡件与立柱使用工业级卡件连接，不少于4个连接件（不采用普通螺丝锁件)使整体强度更加牢靠。材料均采用优质铝镁合金材料，材料表面经高压静电喷涂环氧树脂防护层，耐酸碱，耐腐蚀处理。
6、书包斗：规格：440*260*160mm，采用PP材料，大型模具一次性注塑成型,上面设计有可悬挂凳子的圆形孔，镂空海鸥独特造型。
7、学生电源安装在两个书包斗中间电源盒内。设有2组220V新国标5孔插座，配有保险丝、电源指示灯，符合国家安全认证标准。
8、螺丝帽：上脚俩侧分别配有专门螺丝帽，遮盖螺丝孔，配色与整体相协调。
▲为使用者的安全使用，提供书包斗依据《GB6675.1-2014邻苯二甲酸酯限量要求》对：邻苯二甲酸二酯（DEHP)、邻苯二甲酸二正丁酯(DBP）、邻苯二甲酸丁苄酯（BBP）、邻苯二甲酸二异壬酯（DINP）、邻苯二甲酸二异癸酯(DIDP)、邻苯二甲酸二正辛酯（DNOP）的最大限量，并其检测结果均为合格。
（其检测机构是国家认可的检测机构，检测报告正页带有ILAC、CNAS、CMA认证标识，且带有二维码可检验检测报告的真实性）
▲为使用者的安全使用，提供书包斗依据《GB6675.4-2014特定元素的迁移》，对重金属：锑(Sb)、砷(As)、钡(Ba)、镉(Cd)、铬(Cr)、铅(Pb)、汞(Hg)和硒(Se)的最大限量,并其检测结果均为合格。
（其检测机构是国家认可的检测机构，检测报告正页带有ILAC、CNAS、CMA认证标识，且带有二维码可检验检测报告的真实性）
▲提供书包斗依据《GB/T32487-2016 塑料家具通用技术条件》，对书包斗塑料件理化性能：耐冷热循环，无裂纹、鼓泡、变色、起皱，并其检测结果均为合格。
（其检测机构是国家级检测机构，检测报告正页带有ILAC、CNAS、CMA认证标识，且带有二维码可检验检测报告的真实性）
▲提供书包斗依据《GB/T32487-2016 塑料家具通用技术条件》，对书包斗塑料件理化性能：硬度：邵氏D硬度≥63，并其检测结果均为合格。
（其检测机构是国家级检测机构，检测报告正页带有ILAC、CNAS、CMA认证标识，且带有二维码可检验检测报告的真实性）
▲为使用者的安全使用，提供实验室电源盒依据《GB6675.1-2014邻苯二甲酸酯限量要求》对：邻苯二甲酸二酯（DEHP)、邻苯二甲酸二正丁酯(DBP）、邻苯二甲酸丁苄酯（BBP）、邻苯二甲酸二异壬酯（DINP）、邻苯二甲酸二异癸酯(DIDP)、邻苯二甲酸二正辛酯（DNOP）的最大限量，并其检测结果均为合格。
（其检测机构是国家认可的检测机构，检测报告正页带有ILAC、CNAS、CMA认证标识，且带有二维码可检验检测报告的真实性）
▲为使用者的安全使用，提供实验室电源盒依据《GB6675.4-2014特定元素的迁移》，对重金属：锑(Sb)、砷(As)、钡(Ba)、镉(Cd)、铬(Cr)、铅(Pb)、汞(Hg)和硒(Se)的最大限量,并其检测结果均为合格。
（其检测机构是国家认可的检测机构，检测报告正页带有ILAC、CNAS、CMA认证标识，且带有二维码可检验检测报告的真实性）
▲提供实验室电源盒依据《GB/T32487-2016 塑料家具通用技术条件》，对实验室电源盒塑料件理化性能：耐冷热循环，无裂纹、鼓泡、变色、起皱，并其检测结果均为合格。
（其检测机构是国家级检测机构，检测报告正页带有ILAC、CNAS、CMA认证标识，且带有二维码可检验检测报告的真实性）
▲提供实验室电源盒依据《GB/T32487-2016 塑料家具通用技术条件》，对实验室电源盒塑料件理化性能：硬度：邵氏D硬度≥63，并其检测结果均为合格。
（其检测机构是国家级检测机构，检测报告正页带有ILAC、CNAS、CMA认证标识，且带有二维码可检验检测报告的真实性）
11 | 仪器柜 | 1、规格：1000*500*2000mm（±10mm） | 台 | 8
2、材质：PP材质，分上、下对开门柜体，柜体中间有层板。
3、柜体：侧板、背板、顶板、底板采用增强型PP材质，一次注塑成型。表面做磨砂处理，结构紧密，耐腐蚀性强。
4、上柜门：采用增强型PP材质一次注塑成型，外嵌钢化烤漆玻璃,中间玻璃做镂空处理，透明可视。
5、下柜门：采用增强型PP材质一次注塑成型，外嵌钢化烤漆玻璃。
6、层板：上柜配两块活动层板，下柜配一块活动层板。层板为增强型PP材质一次注塑成型，层板下部有两条镀锌钢管，增强了层板承重强度，也避免了后安装钢制横梁，避免腐蚀。美观耐用。层板可以抽取，自由组合各层空间。
7、门把手：采用增强型PP材质一次注塑成型，美观耐用。
8、门铰链：用增强型PP材质一次注塑成型，内嵌隐藏安装方便，耐腐蚀。
9、内部无可视金属材料，确保了设备耐腐蚀性。
10、柜顶预留通风系统，可以与通风管路连接。
▲为使用者的安全使用，提供注塑实验柜依据《GB6675.1-2014邻苯二甲酸酯限量要求》对：邻苯二甲酸二酯（DEHP)、邻苯二甲酸二正丁酯(DBP）、邻苯二甲酸丁苄酯（BBP）、邻苯二甲酸二异壬酯（DINP）、邻苯二甲酸二异癸酯(DIDP)、邻苯二甲酸二正辛酯（DNOP）的最大限量，并其检测结果均为合格。
（其检测机构是国家认可的检测机构，检测报告正页带有ILAC、CNAS、CMA认证标识，且带有二维码可检验检测报告的真实性）
▲为使用者的安全使用，提供注塑实验柜依据《GB6675.4-2014特定元素的迁移》，对重金属：锑(Sb)、砷(As)、钡(Ba)、镉(Cd)、铬(Cr)、铅(Pb)、汞(Hg)和硒(Se)的最大限量,并其检测结果均为合格。
（其检测机构是国家认可的检测机构，检测报告正页带有ILAC、CNAS、CMA认证标识，且带有二维码可检验检测报告的真实性）
2、多媒体系统及网络设备
12 | 显示终端（核心产品） | 一、硬件： | 套 | 1
1.整体外观尺寸：宽≥4200mm，高≥1200mm，厚≤98mm。整机无推拉式结构及外露连接线，整机背板采用金属材质，有效屏蔽内部电路器件辐射。
2.UHD液晶屏体：显示尺寸≥86英寸,物理分辨率3840×2160，主屏体支持粉笔直接书写。
3.液晶显示部分表面玻璃采用高强度钢化玻璃，钢化玻璃表面硬度≥9H。整机显示屏幕贴合方式采用全贴合工艺，灰度等级≥256。
4.前置输入接口包含1路Type-C、2路USB，前置USB接口支持Android系统、Windows系统读取外接移动存储设备。
5.▲嵌入式系统版本不低于Android 11。（提供检测报告复印件）
6.▲采用电容触控技术，支持Windows系统中进行40点或以上触控,支持Android系统进行32点或以上触控。（提供检测报告复印件）
7.整机无需外接无线网卡，在windows系统下可实现WI-FI无线上网连接、AP无线热点发射和BT蓝牙连接功能。
8.▲Wi-Fi制式支持IEEE 802.11 a/b/g/n/ac/ax；支持版本Wi-Fi6。（提供检测报告复印件）
9.整机能感应并自动调节屏幕亮度来达到在不同光照环境下的不同亮度显示效果，此功能可开启或关闭。
10.▲整机内置2.2声道，总功率60W扬声器，位于设备上边框，顶置朝前发声，支持标准、听力、观影三种音效模式调节。（提供检测报告复印件）
11.▲整机内置扬声器采用缝隙发声技术，喇叭采用槽式开口设计，不大于5.8mm。（提供检测报告复印件）
12.▲整机支持高级音效设置，可以调节左右声道平衡；在中低频段125Hz～1KHz，高频段2KHz～16KHz分别有-12dB～12dB范围的调节功能。（提供检测报告复印件）
13.整机内置非独立外扩展的4阵列麦克风，可用于对教室环境音频进行采集，麦克风拾音距离≥12m。
14.▲整机内置非独立外拓展摄像头，≥1600万像素，支持输出4K，摄像头视场角≥135度。（提供检测报告复印件）
15.具备摄像头工作指示灯，摄像头运行时，有指示灯提示。
16.▲摄像头支持环境色温判断，根据环境调节显示图像模式。（提供检测报告复印件）
17.整机摄像头支持人脸识别、快速点人数、随机抽人，可识别镜头前的所有学生，并显示人脸标记、随机抽选，支持同时显示标记不少于60人。
18.采用内置摄像头、麦克风，无需外接线材连接和任何可见外接线材及模块化拼接痕迹，不占用整机设备端口。
19.▲支持纸质护眼模式，在任意通道任意画面任意软件所在显示内容下可实时调整画面纹理，画面纹理的类型有水纹纸、牛皮纸、素描纸、水彩纸，同时支持色温调节和透明度调节。（提供检测报告复印件）
20.▲整机支持色彩空间可选，包含标准模式和sRGB模式，sRGB模式下可做到高色准△E≤1.5。（提供检测报告复印件）
21.整机采用硬件低蓝光背光技术，在源头减少有害蓝光波段能量。
22.整机具备至最多6个前置物理按键。支持通过前置按键进行开关机、调出中控菜单、音量+/-、护眼、录屏的操作。
23.▲设备支持5个自定义前置按键，“设置”、“音量-”，“音量+”，“录屏”“护眼”按键，可通过自定义设置实现前置面板功能按键一键启用任一全局小工具（批注、截屏、计时、降半屏、放大镜、倒数日、日历）、快捷开关。（提供检测报告复印件）
24.支持通过前置面板物理按键一键启动录屏功能，可将屏幕中显示的课件、音频内容与老师人声同时录制。
25.▲整机支持蓝牙Bluetooth 5.2标准，支持连接外部蓝牙音箱播放音频，可主动发现蓝牙外设从而便捷连接，无需整机进入发现模式。（提供检测报告复印件）
26.整机安卓和全部外接通道（HDMI、Type-c）下侧边栏支持通过扫描二维码加入班级，老师设置题型，学生回答后提交，教师查看正确率比例及详细讲解；支持随机抽选、实时弹幕；支持管理当前班级成员；支持导出学生报告。
27.整机设备开机启动后，自动进入教学桌面，支持账号登录、退出，自动获取个人云端教学课件列表，并可进入全部课件列表。
28.▲整机设备教学桌面的教师登录账号后，可自动获取并在桌面显示最近使用的教学课件，点击任意课件可直接进入授课模式；并支持查看所有个人教学课件资源。（提供检测报告复印件）
29.整机关机状态下，通过长按电源键进入设置界面后，可点击屏幕选择恢复Android系统及Windows操作系统到出厂默认状态，无需额外工具辅助。
30.ops模块：
（1）搭载 i5 CPU。
（2）内存：8GB DDR4笔记本内存或以上配置。
（3）硬盘：256GB或以上SSD固态硬盘。
二、教学软件：
1.采用备授课一体化框架设计，教师可根据教学场景自由切换类PPT界面的备课模式与触控交互教学模式便于教师教学使用。
2.为使用方全体教师配备个人账号，形成一体的信息化教学账号体系，支持通过数字账号、微信二维码、硬件密钥方式登录教师个人账号。
3.▲能够为教师提供可扩展至100TB的云存储空间，教师可在个人云空间中上传存储互动课件、云教案和其他教学资源。（提供检测报告复印件）
4.支持PPT解析课件、互动云课件和云端资源调用等多种备课方式，教师可以直接在课件中调取试题、微课视频、仿真实验等云端资源进行使用。
5.分享者可将互动课件、课件组以公开或加密的web链接和二维码形式进行分享，分享链接可设置访问有效期。
6.▲具有互动式教学课件资源，包含学科教育各学段教材版本全部教学章节、专题教育多个主题教育、特殊教育分类的互动课件。（提供检测报告复印件）
7.▲提供教案模板，方便老师撰写教案，预置模板包含表格式、提纲式、集备式、多课时式、单元设计式等不少于5个。（提供检测报告复印件）
8.▲提供将Word转换为云教案的能力，支持解析文本、表格等通用元素，方便老师迁移旧教案。（提供检测报告复印件）
9.▲云教案与云课件可一对多关联绑定，产生绑定后，在课件页和教案页均支持在同一面板打开关联的云课件或云教案预览，便于老师备课时相互对照。（提供检测报告复印件）
10.▲为便于校园党建文化宣传，提供100节党建微课视频，包含革命篇、建设篇、复兴篇等4个篇章。微课视频支持视频关键帧打点标记，播放过程中可一键跳转至标记位置，同时支持一键对视频内容进行截图插入课件。（提供检测报告复印件）
11.▲软件具备空中课堂功能，功能内置于交互式备授课软件中，无需额外安装部署直播软件，可实现语音直播、课件同步、互动工具等远程教学。教师根据讲解内容发布答题板供学生选择作答，学生提交答案后系统自动统计正确率和答题详情。（提供检测报告复印件）
12.▲课程结束后自动生成直播回放，报名课程的学生可反复学习；回放课程自动保存在云端，支持人工删除。（提供检测报告复印件）
13.▲提供拼音卡片、古诗词、汉字卡片、中文听写、网络画板、字母卡片、英汉词典、英文听写、化学实验、元素周期表、化学方程式、物理实验、星球工具等至少10种学科工具，可一键插入课件。（提供检测报告复印件）
14.内置图片处理功能，无需借助专业图片处理软件即可对课件内的图片进行快速抠图，图片主体处理后边缘无明显毛边，且处理后的图片可直接上传至教师云空间供后续复用。
15.▲具有课堂活动智能填写功能，支持选词填空、判断对错和趣味选择三大课堂活动，输入文本后可以一键解析，自动将文本内容结构化填充至题干和正确选项，完成课堂活动的制作。（提供检测报告复印件）
16.▲软件内置的AI智能语义分析模块，可对输入的英文文本的拼写、句型、语法进行错误检查，并支持一键纠错。（提供检测报告复印件）
17.▲支持浏览和插入国际音标表，可直接点击发音，支持已整表和单个音标卡片插入。支持智能将字母、单词、句子转写为音标，并可一键插入到备课课件中形成文本。（提供检测报告复印件）
18.提供柱状图、扇形图、折线图等互动图表，每类图表预置不少于5种样式。
19.▲提供化学方程式快速编辑工具，当输入一个化学元素时，软件界面将自动显示出和该元素相关的多个常用化学反应方程式，可直接选择使用。插入后的化学方程式可重新编辑。（提供检测报告复印件）
20.▲支持实现信息化集体备课，参备人可通过评论区发表观点，可对他人评论的观点进行点赞，评论消息会实时提醒，支持图片的上传。（提供检测报告复印件）
21.▲支持生成集备报告，报告生成后，参备人可查看具体报告内容和下载集备报告。报告内包含集备信息、数据统计、研讨记录的具体内容。（提供检测报告复印件）
22.▲支持在授课模式中发起授课评价，根据课程和评课表生成二维码，可选择是否分享课件，若选择分享课件，评课人通过扫码即可参与评课并获取课件。（提供检测报告复印件）
三、集控系统
1.▲支持单台班班通设备关联学校代码后，自动发现并关联同网段下其他班班通设备。(提供检测报告复印件)
2.▲支持设备辅助管理软件自我保护，用户无法通过传统方法（系统删除或者关闭程序）来终止该软件的运行，从而保护管理员可有效管控设备。(提供检测报告复印件)
3.支持对系统盘进行垃圾清理（包含系统运行过程中产生的备份文件、日志、临时文件），释放系统盘空间占用，提升设备运行速度。
4.支持检测系统盘占用空间较大的文件，并支持将大文件一键迁移到其他盘符，从而释放系统盘空间占用，提升设备运行速度。
5.采用一校一码的认证机制，为学校提供专属识别码，通过学校代码进行设备与管理平台之间的关联，保证管理的私密和安全。
6.支持创设系统还原点，实现磁盘级的系统还原保护，可根据教学需要自由选择磁盘分区设立还原点、取消还原点。
7.支持对外接移动存储设备进行病毒检查，针对病毒文件进行杀毒处理，确保教学安全；并支持恢复或删除近7日查杀的病毒文件。
8.支持主动清理占用设备资源过高的应用进程，释放设备占用资源，保证设备流畅运行。
9.系统基于SaaS布局，应用界面采用B/S架构设计，支持学校管理员在Windows、Linux、Android、IOS等多种不同的操作系统上通过网页浏览器登录进行所有管理指令操作。
10.支持账号/密码、手机扫码登录。扫码登录：用户首次登录时绑定微信用户ID与账号的对应关系，之后即可通过微信扫一扫安全登录。
12.支持学校高级管理员添加多位管理员协同管理，并支持为普通管理员分配不同权限，权限支持按系统功能菜单分配、按管理设备分配方式。并支持转让高级管理员给其他管理员。
13.支持实时展示不少于20台设备的运行画面，并支持切换画面模式/列表模式，方便管理员根据实际管理需要选择管理模式。
14.支持查看设备当前使用老师信息，以及最近一次设备解锁时间、解锁方式、解锁老师，实时了解班班通设备教学应用情况。
15.支持根据设备类型、设备所属年级/场地/自定义分组、设备开关机状态进行分组管理；支持文字检索设备名称，快速定位对应设备进行定向精准管理。
16.支持查看单台设备的当日开机次数、开机时间分布情况、软件使用时长top3、内存/硬盘占用情况、基础参数；并支持远程修改设备关联信息。
17.▲支持一键下课锁屏、开机自动锁屏、无网络时验证身份解锁。其中“下课锁屏”功能开启后，老师授课结束后可在班班通设备上点击“下课锁屏”按钮即可锁屏，保证班班通设备的使用秩序；其中“开机自动锁屏”可根据用户实际管理习惯，灵活设置不同分组的设备，开机后自动锁屏，以便于学校不同年级间分段管理；设备锁屏后，支持无网络情况下，使用者通过手机微信扫一扫验证身份后获取唯一临时解锁密码进行解锁使用，以防止设备被学生违规使用，影响设备性能。（提供检测报告复印件）
18.支持同时上传多个大于50MB的文件，并可批量发送至多台设备。
19.支持设置即时、定时、循环模式的关机、重启、打铃、锁屏/解锁指令。其中打铃指令支持上传自定义铃声、设置播放时长；
20.支持发送提醒类通知、全剧弹窗类紧急通知、桌面常驻类公告通知。支持设置常用通知消息模版，便于快捷发布。
21.支持远程实时控制设备，可监测设备当前运行界面，并远程操作设备界面，适用于远程维护和修复设备软件问题。
22.▲支持同时查看8个教室的实时摄像头画面、设备屏幕画面；并支持在一个显示界面同时查看单个教室内所有屏幕、所有摄像头的实时画面，以及所有麦克风的声音，完整还原课堂全貌。其中摄像头画面可直接使用班班通自带摄像头，无需额外购置，方便且实惠。单台设备巡视时，发现有违规违纪行为时，可远程发消息、发语音直接干预，也可记录备注，事后教育。支持记录所有管理员的巡视记录，方便回溯。（提供检测报告复印件）
23.▲支持用户自主上传官方正版软件，经过人工封装软件后，批量将软件发送至班班通设备安装，整个安装过程完全无感，不影响正常教学。（提供检测报告复印件）
24.▲支持一键开启全校班班通设备的不良弹窗AI拦截过滤能力，设备辅助管理软件实时监测弹出窗口，当有窗口弹出时，会自动使用“不良弹窗AI模型”判断，判断为不良弹窗时，自动拦截该窗口，以保证课堂教学稳定进行。（提供检测报告复印件）
25.▲支持远程向已冰冻的设备发送指令、安装软件、传输大文件，设备接收到后会立即执行，并在设备正常关机时触发穿透动作，穿透完成后，设备即可永久性使用已安装软件、已传输文件、执行已接收指令，且穿透过程中无需人为解冻。（提供检测报告复印件）
26.支持6位老师同时向不同设备发起直播，直播方式包含纯桌面直播、视频直播、音频直播、桌面+视频直播方式；直播过程中支持增、删接收直播观看的班班通设备；支持实时查看收看端教室画面；支持切换直播画质清晰度；支持实时了解直播质量，包含直播源码率、FPS数据，实时掌握直播稳定情况。
26.支持实时查看和导出学校设备整体使用数据，并支持精确查看具体设备数据。数据包含设备的使用时长、活跃次数、常用软件使用时长和次数、教学应用使用情况、设备健康度分析、弹窗拦截次数、老师使用班班通设备教学情况。
27.支持通过微信小程序，实时查看设备运行状态、异常情况；支持向在线设备下发指令，并可查看每个指令的执行情况；支持查看设备的基础使用数据，包含设备日均开机时长分布、设备活跃趋势分析、软件活跃度分析、软件使用时长排行、设备健康度排行。
四、视频展台：
1.采用≥800万像素摄像头；采用 USB五伏电源直接供电，无需额外配置电源适配器，环保无辐射；箱内USB连线采用隐藏式设计，箱内无可见连线且USB口下出，有效防止积尘，且方便布线和返修。
2.A4大小拍摄幅面，1080P动态视频预览达到30帧/秒；托板及挂墙部分采用金属加强，托板可承重3kg，整机壁挂式安装。
3.支持展台成像画面实时批注，预设多种笔划粗细及颜色供选择，且支持对展台成像画面联同批注内容进行同步缩放、移动。
4.整机采用圆弧式设计，无锐角；同时托板采用磁吸吸附式机构，防止托板打落，方便打开及固定，避免机械式锁具故障率高的问题。
5.展示托板正上方具备LED补光灯，保证展示区域的亮度及展示效果，补光灯开关采用触摸按键设计，同时可通过交互智能平板中的软件直接控制开关。
6.带自动对焦摄像头；外壳在摄像头部分带保护镜片密封，防止灰尘沾染摄像头，防护等级达到IP4X级别。
7.具有故障自动检测功能：在调用展台却无法出现镜头采集画面信号时，可自动出现检测链接，并给出导致性原因。
8.支持对展台画面进行放大、缩小、旋转、自适应、冻结画面等操作。
9.支持展台画面实时批注，预设多种笔划粗细及颜色供选择，且支持对展台画面联同批注内容进行同步缩放、移动。
10.支持展台画面拍照截图并进行多图预览，可对任一图片进行全屏显示。
11.老师可在一体机或电脑上选择延时拍照功能，支持5秒或10秒延时模式，预留充足时间以便调整拍摄内容。
12.具备图像增强功能，可自动裁剪背景并增强文字显示，使文档画面更清晰。
13.可选择图像、文本或动态等多种情景模式，适应不同展示内容。
14.支持故障自动检测，在软件无法出现展台拍摄画面时，自动出现检测链接，帮助用户检测“无画面”的原因，并给出引导性解决方案。可判断硬件连接、显卡驱动、摄像头占用、软件版本等问题。
15.支持二维码扫码功能：打开扫一扫功能后，将书本上的二维码放入扫描框内即可自动扫描，并进入系统浏览器获取二维码的链接内容，帮助老师快速获取电子教学资源。
13 | 计算机 | 处理器Intel Core I5-13500H 12核心16线程 最高睿频4.9GHz 内存16GB DDR4 3200MHz 高性能集成显卡 硬盘1TB Pcle 4.0高速固态硬盘 支持2.5英寸硬盘拓展 内置802.11ax Wi-Fi 6+蓝牙无线网卡 500W像素高清隐藏式抽拉摄像头 HDMI 1.4接口 千兆网口 USB3.2Gen2接口 USB2.0接口 预装正版 win11 家庭中文版或专业版 预装正版Office家庭版或学生版 27英寸低蓝光屏幕高色域全面屏 可视角度1780 窄边框2mm 1920*1080dpi 耳麦一体插孔 头戴式耳麦 无线鼠标键盘 电源线 鼠标垫 三年保修及三年上门服务 | 台 | 25
14 | 数据采集器 | ▲1、数据采集器通过 SATA 高速数据接口与有线接口或无线接口连接；（提供国家权威机构出具的检测报告复印件） | 台 | 13
2、钻石外壳设计，内含状态、电源指示灯；
▲3、有线状态下，单通道数据最大采样率 20KByte，可同时连接 10 个声波 /声级传感器测量。（提供国家权威机构出具的检测报告复印件）
4、USB B 型接口供电，无需外接电源；
5、所有端口具备防静电保护功能；
6、双 CPU 主板，CPU 主频 48Mhz；
7、所有 BT 端口具有短路保护，支持热插拔，即插即用，传感器可以任意组 合，全部为数字接口；
8、支持四通道以上有线/无线数据采集；
15 | 无线接收与发射模块 | 1、含无线接收器和无线发射器两部分。 | 只 | 4
2、无线接收器通过USB接口与计算机连接。
2、无线发射器为模块化结构，独立无线传输模块，协议传输，20m内互不干扰。
3、自动识别，通过与各种传感器组合使之具备与采集器的无线通讯功能，可实现多通道长距离无线传输，满足实验教学需求。
4、连接插口采用通用BT接口，具有方向性和自锁功能，可以防止传感器脱落保证数据传输稳定，支持热插拔，可连接专用充电线进行充电。
16 | 数据显示模块 | 1、通过与各种传感器组合，使之具备独立数据显示功能 | 只 | 4
▲2、1.8 吋彩屏，显示内容为测量数据。(提供国家权威机构出具的检测报告复印件)
3、可自动保存实验数据，并且可与计算机直接通讯（兼充电），导出实验 数据的功能，可充电锂电池供电
▲4、可通过自带屏幕显示蓝牙 ID，可通过无线方式将数据传送至平板电脑 或手机进行实时数据显示。(提供国家权威机构出具的检测报告复印件)
17 | 传感器转接模块 | 两端分别是BT接头与BT接口转换器，用于特种传感器与无线发射模块或数据显示模块的转接 | 只 | 1
18 | 软件 | 1、 一“件”全能——通用软件支持所有已正式发布的同系列传感器进行数据采集。 | 套 | 1
2、 即插即用——接入一个传感器，软件即显示出该传感器对应的数据窗口；拔下该传感器，数据窗口自动关闭；软件支持传感器的热插拔。
3、 自动识别传感器的类型、量程与接入的通道序号；
4、 多模显示——除个别传感器之外，绝大部分传感器数据窗口均支持“数字”、“仪表”和“示波”三种显示方式，用户可根据教学需要随意切换。
5、 并行采集——支持1~4路传感器并行采集、记录实验数据，同时可测量四种相同或不同的物理量，特别是能够支持声波传感器四路并行采集，凸显了传感器软硬件系统强大的功能。
6、 组合显示——专门设有组合显示窗口，可将有逻辑关联的多条数据图线按照同一时间坐标显示在一个窗口内。
7、 自由坐标——在组合显示窗口内可自由定义坐标轴，并可自由缩放坐标轴。
应用平台： windows7、windows8、windows10等。
19 | 附件 | 技术资料、软件U盘等 | 套 | 13
二、传感器
1 | 多量程电流传感器 | 1、测量范围：-3A~+3A；分度：0.01A；测量范围：-300mA~+300mA；分度： 1mA；测量范围：-30mA ~+30mA；分度：0.1 mA； | 只 | 26
▲2、通过量程切换按钮切换量程，通过硬件调零按钮实现数据调零功能。(提供国家权威机构出具的检测报告复印件)
▲3、连接插口采用 BT 接口，具有方向性和自锁功能。(提供国家权威机构出具的检测报告复印件)
4、支持与采集器的有线通讯、无线通讯和彩屏独立数据显示三种工作方式， 支持热插拔
2 | 多量程电压传感器 | 1、测量范围：-20V~+20V；分度：0.01V； | 只 | 26
测量范围：-2V~+2V；分度：0.001V；
测量范围：-0.2V~+0.2V；分度：0.1mV；
▲2、通过量程切换按钮切换量程，通过硬件调零按钮实现数据调零功能。(提供国家权威机构出具的检测报告复印件)
▲3、连接插口采用 BT 接口，具有方向性和自锁功能。(提供国家权威机构出具的检测报告复印件)
4、支持与采集器的有线通讯、无线通讯和彩屏独立数据显示三种工作方式， 支持热插拔
3 | 微电流传感器 | 1、测量范围：-5μA~+5μA；分度：0.01μA | 只 | 14
2、连接插口采用BT接口，具有方向性和自锁功能，可以防止传感器脱落保证数据传输稳定
3、支持与采集器的有线通讯、无线通讯和彩屏独立数据显示三种工作方式，支持热插拔
4 | 磁感应强度传感器 | 1、测量范围：-15mT~+15 mT；分度：0.01 mT | 只 | 14
2、连接插口采用BT接口，具有方向性和自锁功能，可以防止传感器脱落保证数据传输稳定
3、支持与采集器的有线通讯、无线通讯和彩屏独立数据显示三种工作方式，支持热插拔
5 | 力传感器 | 1、测量范围：-20N~+20N；分度：0.01N； | 只 | 26
2、可用于测拉力（显示正值）和压力（显示负值），手柄式结构
▲3、连接插口采用BT接口，具有方向性和自锁功能，可以防止传感器脱落保证数据传输稳定。(提供国家权威机构出具的检测报告复印件)
4、支持与采集器的有线通讯、无线通讯和彩屏独立数据显示三种工作方式，支持热插拔
▲5、自带硬件调零按钮实现数据硬件调零功能。(提供国家权威机构出具的检测报告复印件)
6 | 微力传感器 | 1、测量范围：-2N~+2N；分度：0.001N； | 只 | 14
2、可用于测拉力（显示正值）和压力（显示负值），手柄式结构
3、连接插口采用BT接口，具有方向性和自锁功能，可以防止传感器脱落保证数据传输稳定
4、支持与采集器的有线通讯、无线通讯和彩屏独立数据显示三种工作方式，支持热插拔
5、自带硬件调零按钮实现数据硬件调零功能。
7 | 位移传感器 | 1、由发射器与接收器构成，发射器由可充电锂电池供电，易与现有实验装置（运动小车、弹簧振子等）组合。 | 只 | 14
2、接收器与采集器连接，接收发射器发出的信号，并显示与发射器前沿之间的距离
3、测量范围：0cm ~200cm，分度：1mm，无测量盲区
4、连接插口采用BT接口，具有方向性和自锁功能，可以防止传感器脱落保证数据传输稳定
5、支持与采集器的有线通讯、无线通讯和彩屏独立数据显示三种工作方式，支持热插拔
8 | 光电门传感器 | 1、分度：2μS；用于测量挡光片（U型、I型）的挡光时间 | 只 | 26
2、连接插口采用BT接口，具有方向性和自锁功能，可以防止传感器脱落保证数据传输稳定
3、支持与采集器的有线通讯、无线通讯和彩屏独立数据显示三种工作方式，支持热插拔
9 | 声波/声级传感器 | ▲1、通过转换按钮切换测量声音的波形和强度。(提供国家权威机构出具的检测报告复印件) | 只 | 13
2、声波频率测量范围：20Hz~20kHz。声级测量范围：20 dB ~120dB，分度： 0.1dB。
▲ 3、连接插口采用 BT 接口，具有方向性和自锁功能，可以防止传感器脱落保 证数据传输稳定 (提供国家权威机构出具的检测报告复印件)
4、支持与采集器的有线通讯、无线通讯工作方式，支持热插拔
10 | 温度传感器 | 1、测量范围：-50℃~+200℃；分度：0.1℃； | 只 | 26
2、不锈钢探针，可测各种物体或溶液的温度
▲3、采用电路分体式结构(提供国家权威机构出具的检测报告复印件)
▲4、连接插口采用BT接口，具有方向性和自锁功能，可以防止传感器脱落保证数据传输稳定(提供国家权威机构出具的检测报告复印件)
5、支持与采集器的有线通讯、无线通讯和彩屏独立数据显示三种工作方式，支持热插拔
11 | 压强传感器 | 1、测量范围：0 kPa ~700 kPa；分度：0.1 kPa； | 只 | 13
2、可用于直接测量气体的绝对压强
3、连接插口采用BT接口，具有方向性和自锁功能，可以防止传感器脱落保证数据传输稳定
4、支持与采集器的有线通讯、无线通讯和彩屏独立数据显示三种工作方式，支持热插拔
12 | 加速度传感器 | 1、测量范围-50m/s2~+50m/s2，测量X、Y、Z三个正交方向的加速度值 | 只 | 6
2、连接插口采用BT接口，具有方向性和自锁功能，可以防止传感器脱落保证数据传输稳定
3、支持与采集器的有线通讯、无线通讯和彩屏独立数据显示三种工作方式，支持热插拔
13 | 旋转运动传感器 | 1、30转/秒，分度0.2° | 只 | 6
2、连接插口采用BT接口，具有方向性和自锁功能，可以防止传感器脱落保证数据传输稳定
3、支持与采集器的有线通讯、无线通讯和彩屏独立数据显示三种工作方式，支持热插拔
14 | 频率传感器 | 1、测量范围：1Hz~1MHz；分度：1 Hz | 只 | 6
2、连接插口采用BT接口，具有方向性和自锁功能，可以防止传感器脱落保证数据传输稳定
3、支持与采集器的有线通讯、无线通讯和彩屏独立数据显示三种工作方式，支持热插拔
三、配套教具
1 | 多用力学轨道 | 含1.2m黑色强化铝合金轨道1条、轨道小车2辆、弹簧2条、固定柱2只、50克配重片4片、5克配重块4只、沙桶1只、挡光片五片（20×2、40、60、80）、摩擦块1块、磁碰片2片、弹性碰圈2只、滑轮1套、磁碰座架1套、小车收纳器1套、轨道倾角调节器1套、T型支撑架1只、L型挂架2只、铝合金I型支架4只、塑料I型支架2只、策动源1套、紧固件一宗，可与位移传感器、光电门、力等传感器配合使用，可完成对位移、速度、加速度的测量，验证牛顿第二定律，描绘匀加速、变速、简谐振动、受迫振动等运动形式的“位移-时间”曲线，完成胡可定律、变力作用下的动量定理等力学和运动学实验 | 套 | 14
2 | 斜面上力的分解实验器 | 由座架、L型旋臂和内置式力传感器、弧型角度标尺、环型物块构成。不需另配传感器，完成在斜面上力的分解合成实验 | 套 | 6
3 | 机械能守恒实验器 | 由底座、刻度板（含释放与收纳装置、挡光片）、立柱、光电门传感器、传感器电路、摆锤、摆杆、固定螺栓及软件组成，直接与计算机USB口连接通讯，通过摆锤的一次运动，可获得摆锤在六个不同高度的实验数据；拥有独立的专用软件，方便教师课堂演示实验使用；通过数据计算可以计算出摆球的动能、势能和机械能，并同时描绘出动能、势能和机械能随摆球下落高度的图线，得到随着摆球下落高度的降低，动能增大，势能减小，机械能不变的实验结论，完成对机械能守恒定律的定量探究。 | 套 | 6
4 | 无线向心力实验器 | 由三角稳固底座、金属支架、旋臂（内置传感器及无线发射电路）、配重杆、挡光臂、旋臂座、连接装置、紧固件、无线接收器及软件构成。旋臂可在水平、倾向、垂直平面内自由旋转。无线接收器与计算机USB接口通讯，无需另配数据采集器与传感器，可描绘水平方向时向心力与质量、角速度、运动半径的关系曲线，探究向心力与质量、角速度、角速度的平方、运动半径的关系以及在倾斜方向时向心力的变化。 | 套 | 13
5 | 高灵敏线圈 | 高灵敏度、无源、塑壳封装、带屏蔽，与微电流传感器配合，可测得切割地磁场产生的感生电流，也可测得不同电器的电磁辐射强度 | 套 | 14
6 | 螺线管 | 可接学生电源，塑壳支架，线圈具有特定的长径比，在螺线管内部产生匀强磁场 | 套 | 14
7 | 摩擦力实验器 | 由轨道、摩擦台底座、多种摩擦块、电机组成，与力传感器配合使用，可实现摩擦物体做匀速直线运动，可描绘摩擦力随时间的变化曲线，探究最大静摩擦力及滑动摩擦力的相关规律 | 套 | 14
8 | 多向转接头 | 双向交叉，孔内径适应于标准铁架台 | 套 | 14
9 | 电学实验板 | 共23块，设有标准接插孔及开关。包含半波整流与滤波，全波整流与滤波，复杂电路分析， RC、RL 移相，伏安法测电池的电动势和内阻，补偿法测量电池电动势，分压与限流电路，伏安法测电阻、测电阻丝电阻率，二极管特性曲线，三极管特性曲线，三极管放大电路，恒压源、恒流源、双稳态电路、多谐振荡、电容充放电及串并联、振荡电路、自感现象、描绘小灯泡的伏安特性曲线、与门电路、或门电路、非门电路、电感等实验板，可完成几十例中学电学实验 | 套 | 14
10 | 逻辑电路实验器 | 由与或非三种门电路、八种开关电路、三种显示模块、三种连接器、电源、信号采集器等二十三个组件构成，可完成复杂的数字电路、自动控制、逻辑电路实验，可通过软件显示输入输出电平随时间变化曲线，便于数据分析 | 套 | 14
11 | 法拉第电磁感应实验器（动生） | 由底座、活动线圈、磁铁、光电门传感器及软件组成，通过内置传感器测量数据，直接与计算机USB口通讯；可完成在磁感强度不变的条件下，动生电动势与运动速度的关系实验。挡光杆宽度：6mm±0.2mm，线框能卡在两条金属支架中间竖槽内。 | 套 | 14
12 | 安培力实验器 | 由底座、磁铁组、标有角度的转盘、矩形线框、挂钩、支架组成，配合电流传感器和微力传感器使用，研究安培力与导线长度、供电电流以及电流方向与磁场夹角的关系，底座可水平旋转，调整磁场方向 | 套 | 14
13 | 智能力盘 | 由两只一体式力/倾角传感器、精密力盘、挂臂、固定装置组成，与铁架台、数据采集器配合使用。可实时测量两个方向的分力大小与角度值，完成动态条件下力的分解实验，实时显示合力的大小及方向 | 套 | 14
14 | 光电计时测距实验器 | 套包含两辆小车，1根强化铝合金轨道，缓冲柱、连接杆、L型支架、I型支架等，该系统的小车为三轮结构，其主轮自带盘式光栅，具备测量自身位移、速度和加速度的功能，并能以无线方式上传至计算机。从而在不借助位移传感器和光电门传感器等设备的情况下完成测定位移和速度、测定加速度、弹性碰撞和非弹性碰撞等实验。性能参数：量程：0~1.2m；分辨率：0.1mm；采样率：5khz；供电：锂电池；传输方式：蓝牙无线 | 套 | 6
15 | 法拉第电磁感应实验器(感生） | 由底座、主线圈、次线圈、电动势测量传输系统组成；直接与计算机USB口连接通讯，与智能电源、磁感应强度传感器配合使用，探究感生电动势与磁感强度的变化率关系 | 套 | 14
16 | 智能电源 | 分为手动模式和智能模式输出。 | 套 | 13
手动模式输出：可实现直流交流转换输出，直流输出：1.5V~18V连续可调；交流输出：0V~6V/50Hz；交直流电压独立幅值调节。
智能模式输出：可分别调节单周期的梯形波、单周期三角波及多周期三角波三种模式输出，波形上升与下降斜率分别可调。是法拉第电磁感应定律实验器的必备模块，二者组合使用，可完成研究磁通量的变化率与感生电动势的关系实验
自带显示屏，显示输出电压的变化图像，配套专用导线。
17 | 电磁定位系统 | 1、通过感应发射器产生的磁场对发射器进行二维平面内的定位，采用电磁定位原理（图像、超声、红外方式无效），定位准确、采集频率高，不受外部环境干扰。可完成平抛运动、自由落体、斜抛等研究二维平面内运动规律的实验。 | 套 | 13
2、性能参数：
▲（1）面板尺寸不低于600*350mm；(提供国家权威机构出具的检测报告复印件)
（2）发射器定位偏差： ±1mm；
（3）采样频率：0-200Hz；
（4）采用航空铝型材，高强度铝材框架式架构便于安装、结实耐用，面板采用高透明度亚克力材料方便观察，内置高集成度电磁感应基板可精确捕捉发射器轨迹，配以高弹性硅胶板作为缓冲装置用以回收发射器。
▲3、软件可描绘信号源在电磁定位板的运动轨迹，可选择其中一段进行数据分析，通过“数据计算”计算该过程的实验数据，通过“清屏”功能可清除表格中的数据及坐标系里的曲线。(提供国家权威机构出具的检测报告复印件)
18 | 电磁波传播实验器 | 分为发射和接收模块。发射模块内置电磁波发生器，可发射由频率为800Hz的载波与信号波调制或解调的电磁波，信号波的频率在1~8Hz范围内可调。外接天线，可通过按钮切换，调整发射正弦波、方波和三角波三种信号波，并由彩色显示屏显示出波形，供电电源：两节5号电池;接收模块可接插电压传感器，通过电脑观察接收到的特定电磁波波形。供电电源：两节5号电池 | 套 | 6
19 | 压缩气体做功实验器 | 由专用底座、注射器和快速响应温度探头组成，研究气体压缩或膨胀时，温度的变化 | 套 | 6
20 | 摩擦做功实验器 | 由铜管、支架、摩擦绳组成，与温度传感器配合使用，可完成摩擦做功使温度升高实验 | 套 | 6
合计

## 高中化学数字化实验室
翁牛特旗乌丹第二中学创新实验室项目-高中化学数字化实验室
人民币单位：元
序号 | 名称 | 技术参数 | 单位 | 数量 | 单价 | 合价
一、实验室设备、多媒体系统及网络设备配备
1、实验室设备
教师演示区域
1 | 教师台 | 1、规格：2400×700×850mm | 张 | 1
2、▲台面： 采用12.7mm厚双面膜实芯理化板，边缘镶边工艺，且满足如下参数要求：
（1）化学性能检测：台面依据GB/T 17657-2013 《人造板及饰面人造板理化性能试验方法》标准，耐污染性能不少于108项试验污染物的检测，且包含：65%硝酸、98%硫酸、氢氧化钾、液体石蜡、氯化铁（10%）、四氢呋喃等试剂，分级结果为“4级”以上。
（2）物理性能检测：台面依据GB/T 17657-2013 《人造板及饰面人造板理化性能试验方法》标准，满足： 含水率：≤1.3；尺寸稳定性：≤0.35%；表面耐冷热循环性能：无裂纹、无鼓泡；表面耐划痕性能：3N作用下试件表面无大于90%的连续划痕；耐沸水性能：质量增加百分率≤0.02%、厚度增加百分率≤0.2%，表面质量等级：5级等不低于20项检测。
（3）环保性能检测：台面依据GB 18580-2017《室内装饰装修材料人造板及其制品中甲醛释放限量》标准，满足甲醛释放量<0.005 mg/M3；同时台面参照GB 18584-2001《室内装饰装修材料木家具中有害物质限量》标准，满足4种重金属含量mg/kg（可溶性铅≤2.8、镉：≤0.1、铬≤0.2、汞：未检出）。
（4）抗菌性能检测：台面依据JC/T2039-2010标准，符合：大肠杆菌、金黄色葡萄球菌、肺炎克雷伯氏菌、鼠伤寒沙门氏菌、表皮葡萄球菌、铜绿假单胞菌、宋氏志贺氏菌、白色葡萄球菌、粪肠球菌；耐甲氧西林金黄色葡萄球菌、单核细胞增生李斯特氏菌、变异库克菌、溶血性链球菌等不少于 13 种的菌种检测，且抗菌率≥95%。
（5）防霉性能检测：台面依据JC/T2039-2010标准，符合：黑曲霉、土曲霉、球毛壳霉、宛氏拟青霉、绳状青霉、出芽短梗霉等不少于6种的霉菌检测，且防霉等级为0级。
（6）燃烧性能检测：台面依据GB/T 2408-2008《塑料燃烧性能的测定水平法和垂直法》标准，满足：水平燃烧符合HB级；垂直燃烧符合V-0级；台面参照GB8624-2012《建筑材料及制品燃烧性能分级》标准，满足：燃烧性能等级B1级；产烟特性等级S1级；燃烧滴落物/微粒等级d0级。
（7）烟气毒性检测：台面依据GB 8624-2012《建筑材料及制品燃烧性能分级》标准，烟气毒性等级 t1 级：ZA3（达到准安全三级ZA3）。
（8）抗老化性检测：台面依据GB/T24508-2020标准：48小时无裂纹、无鼓泡、无粉化。
投标人需提供台面制造厂商出具带CMA或CNAS标志、带二维码防伪识别真假的检测告复印件，且需注明本次招标采购项目名称及编号并加盖台面制造厂商公章。
3、柜身：按照多媒体讲台,设计了电脑主机、显示器等设备的摆放空间，同时设计了电源盒、网络接口、电脑专用插座.中间部分是讲课演示部分，并设抽屉式结构，抽屉装有教师演示安全电源及控制装置。台身主体背板、吊板及所有板材均采用高品质1.0mm +/- 0.07mm的镀锌钢板，拉力強度>270N/mm2,表面均经静电及磷化处理，环氧树脂喷涂厚度≥75um。门铰：采用175度阻尼铰链，厚度2.0mm不锈钢一体成型。自闭式，与柜体面水平角度<15度时，柜门即可自行关闭，弹性好，外形美观，使用过程中无噪音，可开关十万次，达到国际五金行业标准，使用寿命长。
滑轨：三节滑轨。达到国际五金行业标准，使用寿命长。
拉手：一字内隐藏拉手，与门板抽屉连为一体，在柜门或抽屉正面上处一体折弯而成。
4、门板及抽面：内置防撞胶垫，装于抽屉及门板内侧，减缓碰撞，保护柜体，保证关门减少噪音；
5、桌脚：可调PP塑料调整脚，采用10mm螺纹钢。具有高度可调、耐磨、防潮、耐腐蚀等特点。
2 | 教师转椅 | 规格：500*500*800mm高靠背及下座采用高密度网布格，阻燃、舒适、高弹性聚氨酯海绵回弹性好。面料为优质网布格。依照人体工程学设计，骨架钢管电镀，五星脚，配活动脚轮（其中2个带止动装置）气动升降。 | 把 | 1
教师供电区域
3 | 教师电源 | 教师控制台控制区采用轻触摸按键操作方式，因轻触按键式易操作，使用方便，不易损坏，易维护。 | 台 | 1
教师,学生电源必须必须采用轻触按键操作方式，带密码开机，倒计时钟。
1、电压设定操作为数字键盘。
2、采用耐用的数码管显示教师和学生交直流电压，电流。
3、4组电源向学生实验桌输出安全的220V交流电源，具备漏电及过载保护功能。
4、教师自用低压交流电源电压为0V-30V/2A，分辩率为1V。具备自动过载保护功能。
5、教师自用低压直流电源电压为0V-30V/2A，分辩率为0.1V。具备自动过载保护功能。
6、控制学生低压根据学生需求，按相应的数值，确定。对应的数码显示。
7、大电流短时输出。8秒自动关断。
教师大电流9V大电流输出。8秒断开，MCU芯片定时控制，时间准确。
教师高压“直流高压240V”，“直流高压300V”，二档高压输出。
配置2组220V国标5孔插座。
8、电源的性能应符合《 JY/T 0374-2004 教学实验室设备电源系统 》中的相关要求。
4 | 风机调速控制器 | 变频风机调速控制器。 | 个 | 1
教师供水区域
5 | 实验室水槽 | 尺寸：440*340*200mm。 | 个 | 1
PP材质、耐腐蚀耐酸碱。
6 | 实验室水龙头 | 实验室水龙头： | 个 | 1
1、主体：加厚铜质。
2、涂层：高亮度环氧树脂涂层，耐腐蚀、耐热，防紫外线辐射。
3、陶瓷阀芯90°旋转，使用寿命开关50万次，静态最大耐压20巴。
4、经久耐用，不会出现渗水、断裂现象。
5、鹅颈管可360°旋转。
6、可拆卸铜质水嘴。
7、开关旋钮：高密度PP，人体工学设计，手感舒适。
7 | 实验室洗眼器 | 实验室洗眼器，安装在教师水槽旁边。 | 个 | 1
1、台面安装方式，平时放置于台面，紧急使用时可随意抽起，使用方便。
2、洗眼喷头：具有过滤泡棉及防尘功能，上面防尘盖平常可防尘，使用时可随时被水冲开，并降低突然打开时短暂的高水压，避免冲伤眼睛。
3、控水阀采用黄铜制作，经高亮度环氧树脂涂层处理，外观美观大方，阀门可自动关闭，密封可靠。
4、出水量0.4L/每一秒，工作压力0.2-0.6MPA。
5、供水软管：2000mm不锈钢材质。▲提供实验室洗眼器经国家级检测机构根据GB/T7306.1或GB/T306.2或GB/T7307的螺纹管精度，表面，抗压强度，启动开关灵活，水柱喷射高度，水流量的检测报告，其检测结果为通过。
（其检测机构是国家认可的检测机构，且带有二维码可检验检测报告的真实性）
学生实验区域
8 | 学生实验台 | 规格：2400*1200*780mm | 张 | 6
台面：选用≥12.7mm 实芯理化板，边缘加厚到≥25.4mm。具有耐酸碱、耐腐蚀、耐有机溶剂、抗菌、抗污染、防水、防火的性能；经过机械打磨、倒角、精细工艺处理，呈现光滑，便于维护及具有承重性能。
桌体结构：塑钢结构。
工艺：桌体采用注塑工艺，新型环保 PP塑料一体化成型,耐化学腐蚀、耐热，表面硬度、高弹性、韧性、电绝缘性、耐候性等各性能满足硬性指标。
桌体采用流线型设计，支撑受力点合理布局，采用五金配件连接，不用胶水粘接，便于安装。外表面和内表面以可触及的隐蔽处，均无锐利的棱角、毛刺以及五金配件露出的尖锐边角, 所有接触人体的边棱均为倒圆角。
桌体：新式承重设计减轻桌体整体重量的同时最大限度的保证桌体的最大承重性。桌身前部前立板采用 R 型设计，满足学生腿部延伸空间，符合人体工程学标准。桌身前立板上部与抽屉架连接，设有规格两个学生书包斗，书包斗中间为抽屉斗，学生电源可设立其中，具有隐蔽性、安全性、美观性。
前立板下部设有仓门。面板中部具有管线输出检修口，方便管线的日常维修。
9 | 实验凳 | φ320×450mm，ABS 全新注塑凳面，凳面高亮度，光泽度好，美观大方，40*20*1.2mm钢管一体折弯成型，钢制四脚，下带ABS防水脚垫脚垫。外喷环氧树脂涂层，耐腐蚀耐酸碱。 | 张 | 48
面板采用PP新料一体注塑成型，凳面加厚，高档仿生树木纹路。
安全防护：
托盘与螺杆为焊接连接，避免托盘掉出而造成使用者受伤。
螺杆下端进过加固处理，使螺杆在升降过程中，不会因升到最高点而脱落而造成使用者受伤。
螺杆整体包裹在套件内，并进行封闭处理，使螺杆不外露。▲为使用者的安全使用，提供实验凳依据《GB6675.1-2014邻苯二甲酸酯限量要求》对：邻苯二甲酸二酯（DEHP)、邻苯二甲酸二正丁酯(DBP）、邻苯二甲酸丁苄酯（BBP）、邻苯二甲酸二异壬酯（DINP）、邻苯二甲酸二异癸酯(DIDP)、邻苯二甲酸二正辛酯（DNOP）的最大限量，并其检测结果均为合格。
（其检测机构是国家认可的检测机构，检测报告正页带有ILAC、CNAS、CMA认证标识，且带有二维码等可检验检测报告的真实性的防伪识别）
▲为使用者的安全使用，提供实验凳依据《GB6675.4-2014特定元素的迁移》，对重金属：锑(Sb)、砷(As)、钡(Ba)、镉(Cd)、铬(Cr)、铅(Pb)、汞(Hg)和硒(Se)的最大限量,并其检测结果均为合格。
（其检测机构是国家认可的检测机构，检测报告正页带有ILAC、CNAS、CMA认证标识，且带有二维码等可检验检测报告的真实性的防伪识别）
▲提供实验凳依据《GB/T32487-2016 塑料家具通用技术条件》，对实验凳塑料件理化性能：耐冷热循环，无裂纹、鼓泡、变色、起皱，并其检测结果均为合格。
（其检测机构是国家级检测机构，检测报告正页带有ILAC、CNAS、CMA认证标识，且带有二维码等可检验检测报告的真实性的防伪识别）
▲提供实验凳依据《GB/T32487-2016 塑料家具通用技术条件》，对实验凳塑料件理化性能：硬度：邵氏D硬度≥63，并其检测结果均为合格。
（其检测机构是国家级检测机构，检测报告正页带有ILAC、CNAS、CMA认证标识，且带有二维码等可检验检测报告的真实性的防伪识别）
10 | 学生电源 | 1、ABS翻转式电源盒，放置在书包盒中间，实验和安装都非常方便。 | 套 | 24
2:学生交流2V到24V输出，电流2A，自动过载保护，自动恢复。电压2V每档，由教师集中控制。
3:学生直流2V到24V输出，电流2A，自动过载保护，自动恢复。由教师集中控制
4:配置1组220V国标5孔插座，保险丝保护，工作指示灯。系统具有漏电保护功能。
具有过载保护装置。
11 | 实验室水槽台 | 水槽台 | 个 | 14
1、分柜体和水槽两部分组成。柜体部分采用PP改性材料，塑料注塑模一次性成型，卯榫结构连接，螺丝加固确保柜体结构稳固；
2、柜体有检修门，方便日后维修。
3、水槽部分，采用PP材料一次注塑成型，前沿有挡水并带有防溢水孔，水槽预留安装水嘴和洗眼器孔，水封式水塞可防止废水回流和堵塞。
滴水架：
置于水槽盖上，采用高密度PP材质，具有较高的耐冲击性，机械性质强韧，抗多种有机溶剂和酸碱腐蚀性，高密度环环相接，滴水棒分左右两部分，可由正面轻易拆装，并自由决定滴水棒之安装数量，闲置的孔位可孔塞封口，仰角安装，可使玻璃器皿放置稳固。
12 | 实验室水龙头 | 实验室水龙头： | 个 | 14
1、主体：加厚铜质。
2、涂层：高亮度环氧树脂涂层，耐腐蚀、耐热，防紫外线辐射。
3、陶瓷阀芯90°旋转，使用寿命开关50万次，静态最大耐压20巴。
4、经久耐用，不会出现渗水、断裂现象。
5、鹅颈管可360°旋转。
6、可拆卸铜质水嘴。
7、开关旋钮：高密度PP，人体工学设计，手感舒适。
通风系统区域
13 | 隐蔽式风罩 | UPVC，隐蔽式，减少派出风量的哨声、和噪音。 | 套 | 25
基建区
14 | 供排水系统 | 给水管采用优质PPR管，主管直径20、25mm；排水管采用优质PVC耐蚀管，管直径50mm。 | 间 | 1
15 | 电线线路 | 预埋铺设优质耐压PVC套管，主干电源线采用4 mm2优质多芯铜质护套线，支干电源线采用2.5mm2、1.5mm2优质多芯铜质护套线。 | 间 | 1
16 | 防静电地胶 | 富有弹性，脚感好，耐磨，发尘量低、耐用并阻燃，免打蜡光洁维护。永久性防静电，制成网络状导电结构。 | 平米 | 95
17 | 专用教室文化展板 | 定制文化展板 | 套 | 1
准备室
18 | 准备台 | 1、规格：3000*1200*780mm。 | 张 | 1
2、结构：新型塑铝结构，学生位镂空式，符合人体工程学设计，美观大方。主框架字型结构无木板：
3、桌身：由桌腿、立柱、前横梁、中横梁、后横梁组成。
4、桌腿：采用工字型压铸铝一次成型，材料表面经高压静电喷涂环氧树脂防护层，耐酸碱，耐腐蚀处理。
上腿规格：长545mm宽50mm高100mm，壁厚3.5mm；
下腿规格：长500mm宽50mm高100mm，壁厚3.5mm，下脚配有专门的可更换型护脚盖。
5、立柱：采用50×120mm，壁厚1.5mm；
前横梁采用28×28mm，壁厚1.0mm；中横梁采用28×28mm，壁厚1.0mm；
后横梁：采用28×28mm，壁厚1.0mm。大横梁：目型加强横梁14*69mm，壁厚1.0mm，卡件与立柱使用工业级卡件连接，不少于4个连接件（不采用普通螺丝锁件)使整体强度更加牢靠。材料均采用优质铝镁合金材料，材料表面经高压静电喷涂环氧树脂防护层，耐酸碱，耐腐蚀处理。
6、书包斗：规格：440*260*160mm，采用PP材料，大型模具一次性注塑成型,上面设计有可悬挂凳子的圆形孔，镂空海鸥独特造型。
7、学生电源安装在两个书包斗中间电源盒内。设有2组220V新国标5孔插座，配有保险丝、电源指示灯，符合国家安全认证标准。
8、螺丝帽：上脚俩侧分别配有专门螺丝帽，遮盖螺丝孔，配色与整体相协调。
9、水槽柜（1）规格：500*600*780/845mm，分柜体和水槽两部分组成。柜体部分采用 PP 改性材料，塑料注塑模一次性成型，卯榫结构连接，螺丝加固确保柜体结构稳固；
(2)柜体前后各有一个带锁的检修门，方便日后维修。
(3)、水槽部分，采用 PP 材料一次注塑成型，前沿有挡水并带有防溢水孔，水槽预留安装水嘴和洗眼器孔，水封式水塞可防止废水回流和堵塞。
19 | 中央台试剂架 | 规格：2200L*300W*750H | 套 | 1
双层，分两段，采用铝合金专用型材，立柱采用80*42*1.0mm，护栏采用30*12*1.0mm铝合金型材，玻璃托盘厚8mm,表面喷涂环氧树脂防护层，长期使用不掉漆不褪色。
20 | 滴水架 | 1.材质:高密度PP。 | 组 | 1
2.尺寸：550*400*120mm，27支滴水棒。
3.底部托盘中间设有排水孔。
4.可拆卸式滴水棒，方便使用。
21 | 上水装置 | 用于连接地面水管及水龙头，上水管两端接头采用201不锈钢螺帽铜芯，外管是304钢丝+尼龙丝混编的、内管采用三元内管、角阀是钻石轮（塑料包铁）、阀芯和阀体均为铜制 | 套 | 1
22 | 下水装置 | 规格:直径35mm*长度500mm水槽专配型排水管，不锈钢卡扣连接，安装方便不渗漏 | 套 | 1
23 | 三联水嘴 | 鹅颈式实验室专用优质化验水嘴：要求防酸碱、防锈、防虹吸、防阻塞，表面环氧树脂喷涂。开关阀芯为铜质陶瓷芯，高头，便于多用途使用，可拆卸清洗阻塞。出水嘴可拆卸，内有成型螺纹，可方便连接循环等特殊用水水管。 | 套 | 1
24 | 仪器柜 | 1、规格：1000*500*2000mm（±10mm） | 台 | 8
2、材质：PP材质，分上、下对开门柜体，柜体中间有层板。
3、柜体：侧板、背板、顶板、底板采用增强型PP材质，一次注塑成型。表面做磨砂处理，结构紧密，耐腐蚀性强。
4、上柜门：采用增强型PP材质一次注塑成型，外嵌钢化烤漆玻璃,中间玻璃做镂空处理，透明可视。
5、下柜门：采用增强型PP材质一次注塑成型，外嵌钢化烤漆玻璃。
6、层板：上柜配两块活动层板，下柜配一块活动层板。层板为增强型PP材质一次注塑成型，层板下部有两条镀锌钢管，增强了层板承重强度，也避免了后安装钢制横梁，避免腐蚀。美观耐用。层板可以抽取，自由组合各层空间。
7、门把手：采用增强型PP材质一次注塑成型，美观耐用。
8、门铰链：用增强型PP材质一次注塑成型，内嵌隐藏安装方便，耐腐蚀。
9、内部无可视金属材料，确保了设备耐腐蚀性。
10、柜顶预留通风系统，可以与通风管路连接。
▲为使用者的安全使用，提供注塑实验柜依据《GB6675.1-2014邻苯二甲酸酯限量要求》对：邻苯二甲酸二酯（DEHP)、邻苯二甲酸二正丁酯(DBP）、邻苯二甲酸丁苄酯（BBP）、邻苯二甲酸二异壬酯（DINP）、邻苯二甲酸二异癸酯(DIDP)、邻苯二甲酸二正辛酯（DNOP）的最大限量，并其检测结果均为合格。
（其检测机构是国家认可的检测机构，检测报告正页带有ILAC、CNAS、CMA认证标识，且带有二维码可检验检测报告的真实性）
▲为使用者的安全使用，提供注塑实验柜依据《GB6675.4-2014特定元素的迁移》，对重金属：锑(Sb)、砷(As)、钡(Ba)、镉(Cd)、铬(Cr)、铅(Pb)、汞(Hg)和硒(Se)的最大限量,并其检测结果均为合格。
（其检测机构是国家认可的检测机构，检测报告正页带有ILAC、CNAS、CMA认证标识，且带有二维码可检验检测报告的真实性）
2、多媒体系统及网络设备
25 | 显示终端（核心产品） | 一、硬件： | 套 | 1
1.整体外观尺寸：宽≥4200mm，高≥1200mm，厚≤98mm。整机无推拉式结构及外露连接线，整机背板采用金属材质，有效屏蔽内部电路器件辐射。
2.UHD液晶屏体：显示尺寸≥86英寸,物理分辨率3840×2160，主屏体支持粉笔直接书写。
3.液晶显示部分表面玻璃采用高强度钢化玻璃，钢化玻璃表面硬度≥9H。整机显示屏幕贴合方式采用全贴合工艺，灰度等级≥256。
4.前置输入接口包含1路Type-C、2路USB，前置USB接口支持Android系统、Windows系统读取外接移动存储设备。
5.▲嵌入式系统版本不低于Android 11。（提供检测报告复印件）
6.▲采用电容触控技术，支持Windows系统中进行40点或以上触控,支持Android系统进行32点或以上触控。（提供检测报告复印件）
7.整机无需外接无线网卡，在windows系统下可实现WI-FI无线上网连接、AP无线热点发射和BT蓝牙连接功能。
8.▲Wi-Fi制式支持IEEE 802.11 a/b/g/n/ac/ax；支持版本Wi-Fi6。（提供检测报告复印件）
9.整机能感应并自动调节屏幕亮度来达到在不同光照环境下的不同亮度显示效果，此功能可开启或关闭。
10.▲整机内置2.2声道，总功率60W扬声器，位于设备上边框，顶置朝前发声，支持标准、听力、观影三种音效模式调节。（提供检测报告复印件）
11.▲整机内置扬声器采用缝隙发声技术，喇叭采用槽式开口设计，不大于5.8mm。（提供检测报告复印件）
12.▲整机支持高级音效设置，可以调节左右声道平衡；在中低频段125Hz～1KHz，高频段2KHz～16KHz分别有-12dB～12dB范围的调节功能。（提供检测报告复印件）
13.整机内置非独立外扩展的4阵列麦克风，可用于对教室环境音频进行采集，麦克风拾音距离≥12m。
14.▲整机内置非独立外拓展摄像头，≥1600万像素，支持输出4K，摄像头视场角≥135度。（提供检测报告复印件）
15.具备摄像头工作指示灯，摄像头运行时，有指示灯提示。
16.▲摄像头支持环境色温判断，根据环境调节显示图像模式。（提供检测报告复印件）
17.整机摄像头支持人脸识别、快速点人数、随机抽人，可识别镜头前的所有学生，并显示人脸标记、随机抽选，支持同时显示标记不少于60人。
18.采用内置摄像头、麦克风，无需外接线材连接和任何可见外接线材及模块化拼接痕迹，不占用整机设备端口。
19.▲支持纸质护眼模式，在任意通道任意画面任意软件所在显示内容下可实时调整画面纹理，画面纹理的类型有水纹纸、牛皮纸、素描纸、水彩纸，同时支持色温调节和透明度调节。（提供检测报告复印件）
20.▲整机支持色彩空间可选，包含标准模式和sRGB模式，sRGB模式下可做到高色准△E≤1.5。（提供检测报告复印件）
21.整机采用硬件低蓝光背光技术，在源头减少有害蓝光波段能量。
22.整机具备至最多6个前置物理按键。支持通过前置按键进行开关机、调出中控菜单、音量+/-、护眼、录屏的操作。
23.▲设备支持5个自定义前置按键，“设置”、“音量-”，“音量+”，“录屏”“护眼”按键，可通过自定义设置实现前置面板功能按键一键启用任一全局小工具（批注、截屏、计时、降半屏、放大镜、倒数日、日历）、快捷开关。（提供检测报告复印件）
24.支持通过前置面板物理按键一键启动录屏功能，可将屏幕中显示的课件、音频内容与老师人声同时录制。
25.▲整机支持蓝牙Bluetooth 5.2标准，支持连接外部蓝牙音箱播放音频，可主动发现蓝牙外设从而便捷连接，无需整机进入发现模式。（提供检测报告复印件）
26.整机安卓和全部外接通道（HDMI、Type-c）下侧边栏支持通过扫描二维码加入班级，老师设置题型，学生回答后提交，教师查看正确率比例及详细讲解；支持随机抽选、实时弹幕；支持管理当前班级成员；支持导出学生报告。
27.整机设备开机启动后，自动进入教学桌面，支持账号登录、退出，自动获取个人云端教学课件列表，并可进入全部课件列表。
28.▲整机设备教学桌面的教师登录账号后，可自动获取并在桌面显示最近使用的教学课件，点击任意课件可直接进入授课模式；并支持查看所有个人教学课件资源。（提供检测报告复印件）
29.整机关机状态下，通过长按电源键进入设置界面后，可点击屏幕选择恢复Android系统及Windows操作系统到出厂默认状态，无需额外工具辅助。
30.ops模块：
（1）搭载 i5 CPU。
（2）内存：8GB DDR4笔记本内存或以上配置。
（3）硬盘：256GB或以上SSD固态硬盘。
二、教学软件：
1.采用备授课一体化框架设计，教师可根据教学场景自由切换类PPT界面的备课模式与触控交互教学模式便于教师教学使用。
2.为使用方全体教师配备个人账号，形成一体的信息化教学账号体系，支持通过数字账号、微信二维码、硬件密钥方式登录教师个人账号。
3.▲能够为教师提供可扩展至100TB的云存储空间，教师可在个人云空间中上传存储互动课件、云教案和其他教学资源。（提供检测报告复印件）
4.支持PPT解析课件、互动云课件和云端资源调用等多种备课方式，教师可以直接在课件中调取试题、微课视频、仿真实验等云端资源进行使用。
5.分享者可将互动课件、课件组以公开或加密的web链接和二维码形式进行分享，分享链接可设置访问有效期。
6.▲具有互动式教学课件资源，包含学科教育各学段教材版本全部教学章节、专题教育多个主题教育、特殊教育分类的互动课件。（提供检测报告复印件）
7.▲提供教案模板，方便老师撰写教案，预置模板包含表格式、提纲式、集备式、多课时式、单元设计式等不少于5个。（提供检测报告复印件）
8.▲提供将Word转换为云教案的能力，支持解析文本、表格等通用元素，方便老师迁移旧教案。（提供检测报告复印件）
9.▲云教案与云课件可一对多关联绑定，产生绑定后，在课件页和教案页均支持在同一面板打开关联的云课件或云教案预览，便于老师备课时相互对照。（提供检测报告复印件）
10.▲为便于校园党建文化宣传，提供100节党建微课视频，包含革命篇、建设篇、复兴篇等4个篇章。微课视频支持视频关键帧打点标记，播放过程中可一键跳转至标记位置，同时支持一键对视频内容进行截图插入课件。（提供检测报告复印件）
11.▲软件具备空中课堂功能，功能内置于交互式备授课软件中，无需额外安装部署直播软件，可实现语音直播、课件同步、互动工具等远程教学。教师根据讲解内容发布答题板供学生选择作答，学生提交答案后系统自动统计正确率和答题详情。（提供检测报告复印件）
12.▲课程结束后自动生成直播回放，报名课程的学生可反复学习；回放课程自动保存在云端，支持人工删除。（提供检测报告复印件）
13.▲提供拼音卡片、古诗词、汉字卡片、中文听写、网络画板、字母卡片、英汉词典、英文听写、化学实验、元素周期表、化学方程式、物理实验、星球工具等至少10种学科工具，可一键插入课件。（提供检测报告复印件）
14.内置图片处理功能，无需借助专业图片处理软件即可对课件内的图片进行快速抠图，图片主体处理后边缘无明显毛边，且处理后的图片可直接上传至教师云空间供后续复用。
15.▲具有课堂活动智能填写功能，支持选词填空、判断对错和趣味选择三大课堂活动，输入文本后可以一键解析，自动将文本内容结构化填充至题干和正确选项，完成课堂活动的制作。（提供检测报告复印件）
16.▲软件内置的AI智能语义分析模块，可对输入的英文文本的拼写、句型、语法进行错误检查，并支持一键纠错。（提供检测报告复印件）
17.▲支持浏览和插入国际音标表，可直接点击发音，支持已整表和单个音标卡片插入。支持智能将字母、单词、句子转写为音标，并可一键插入到备课课件中形成文本。（提供检测报告复印件）
18.提供柱状图、扇形图、折线图等互动图表，每类图表预置不少于5种样式。
19.▲提供化学方程式快速编辑工具，当输入一个化学元素时，软件界面将自动显示出和该元素相关的多个常用化学反应方程式，可直接选择使用。插入后的化学方程式可重新编辑。（提供检测报告复印件）
20.▲支持实现信息化集体备课，参备人可通过评论区发表观点，可对他人评论的观点进行点赞，评论消息会实时提醒，支持图片的上传。（提供检测报告复印件）
21.▲支持生成集备报告，报告生成后，参备人可查看具体报告内容和下载集备报告。报告内包含集备信息、数据统计、研讨记录的具体内容。（提供检测报告复印件）
22.▲支持在授课模式中发起授课评价，根据课程和评课表生成二维码，可选择是否分享课件，若选择分享课件，评课人通过扫码即可参与评课并获取课件。（提供检测报告复印件）
三、集控系统
1.▲支持单台班班通设备关联学校代码后，自动发现并关联同网段下其他班班通设备。(提供检测报告复印件)
2.▲支持设备辅助管理软件自我保护，用户无法通过传统方法（系统删除或者关闭程序）来终止该软件的运行，从而保护管理员可有效管控设备。(提供检测报告复印件)
3.支持对系统盘进行垃圾清理（包含系统运行过程中产生的备份文件、日志、临时文件），释放系统盘空间占用，提升设备运行速度。
4.支持检测系统盘占用空间较大的文件，并支持将大文件一键迁移到其他盘符，从而释放系统盘空间占用，提升设备运行速度。
5.采用一校一码的认证机制，为学校提供专属识别码，通过学校代码进行设备与管理平台之间的关联，保证管理的私密和安全。
6.支持创设系统还原点，实现磁盘级的系统还原保护，可根据教学需要自由选择磁盘分区设立还原点、取消还原点。
7.支持对外接移动存储设备进行病毒检查，针对病毒文件进行杀毒处理，确保教学安全；并支持恢复或删除近7日查杀的病毒文件。
8.支持主动清理占用设备资源过高的应用进程，释放设备占用资源，保证设备流畅运行。
9.系统基于SaaS布局，应用界面采用B/S架构设计，支持学校管理员在Windows、Linux、Android、IOS等多种不同的操作系统上通过网页浏览器登录进行所有管理指令操作。
10.支持账号/密码、手机扫码登录。扫码登录：用户首次登录时绑定微信用户ID与账号的对应关系，之后即可通过微信扫一扫安全登录。
12.支持学校高级管理员添加多位管理员协同管理，并支持为普通管理员分配不同权限，权限支持按系统功能菜单分配、按管理设备分配方式。并支持转让高级管理员给其他管理员。
13.支持实时展示不少于20台设备的运行画面，并支持切换画面模式/列表模式，方便管理员根据实际管理需要选择管理模式。
14.支持查看设备当前使用老师信息，以及最近一次设备解锁时间、解锁方式、解锁老师，实时了解班班通设备教学应用情况。
15.支持根据设备类型、设备所属年级/场地/自定义分组、设备开关机状态进行分组管理；支持文字检索设备名称，快速定位对应设备进行定向精准管理。
16.支持查看单台设备的当日开机次数、开机时间分布情况、软件使用时长top3、内存/硬盘占用情况、基础参数；并支持远程修改设备关联信息。
17.▲支持一键下课锁屏、开机自动锁屏、无网络时验证身份解锁。其中“下课锁屏”功能开启后，老师授课结束后可在班班通设备上点击“下课锁屏”按钮即可锁屏，保证班班通设备的使用秩序；其中“开机自动锁屏”可根据用户实际管理习惯，灵活设置不同分组的设备，开机后自动锁屏，以便于学校不同年级间分段管理；设备锁屏后，支持无网络情况下，使用者通过手机微信扫一扫验证身份后获取唯一临时解锁密码进行解锁使用，以防止设备被学生违规使用，影响设备性能。（提供检测报告复印件）
18.支持同时上传多个大于50MB的文件，并可批量发送至多台设备。
19.支持设置即时、定时、循环模式的关机、重启、打铃、锁屏/解锁指令。其中打铃指令支持上传自定义铃声、设置播放时长；
20.支持发送提醒类通知、全剧弹窗类紧急通知、桌面常驻类公告通知。支持设置常用通知消息模版，便于快捷发布。
21.支持远程实时控制设备，可监测设备当前运行界面，并远程操作设备界面，适用于远程维护和修复设备软件问题。
22.▲支持同时查看8个教室的实时摄像头画面、设备屏幕画面；并支持在一个显示界面同时查看单个教室内所有屏幕、所有摄像头的实时画面，以及所有麦克风的声音，完整还原课堂全貌。其中摄像头画面可直接使用班班通自带摄像头，无需额外购置，方便且实惠。单台设备巡视时，发现有违规违纪行为时，可远程发消息、发语音直接干预，也可记录备注，事后教育。支持记录所有管理员的巡视记录，方便回溯。（提供检测报告复印件）
23.▲支持用户自主上传官方正版软件，经过人工封装软件后，批量将软件发送至班班通设备安装，整个安装过程完全无感，不影响正常教学。（提供检测报告复印件）
24.▲支持一键开启全校班班通设备的不良弹窗AI拦截过滤能力，设备辅助管理软件实时监测弹出窗口，当有窗口弹出时，会自动使用“不良弹窗AI模型”判断，判断为不良弹窗时，自动拦截该窗口，以保证课堂教学稳定进行。（提供检测报告复印件）
25.▲支持远程向已冰冻的设备发送指令、安装软件、传输大文件，设备接收到后会立即执行，并在设备正常关机时触发穿透动作，穿透完成后，设备即可永久性使用已安装软件、已传输文件、执行已接收指令，且穿透过程中无需人为解冻。（提供检测报告复印件）
26.支持6位老师同时向不同设备发起直播，直播方式包含纯桌面直播、视频直播、音频直播、桌面+视频直播方式；直播过程中支持增、删接收直播观看的班班通设备；支持实时查看收看端教室画面；支持切换直播画质清晰度；支持实时了解直播质量，包含直播源码率、FPS数据，实时掌握直播稳定情况。
26.支持实时查看和导出学校设备整体使用数据，并支持精确查看具体设备数据。数据包含设备的使用时长、活跃次数、常用软件使用时长和次数、教学应用使用情况、设备健康度分析、弹窗拦截次数、老师使用班班通设备教学情况。
27.支持通过微信小程序，实时查看设备运行状态、异常情况；支持向在线设备下发指令，并可查看每个指令的执行情况；支持查看设备的基础使用数据，包含设备日均开机时长分布、设备活跃趋势分析、软件活跃度分析、软件使用时长排行、设备健康度排行。
四、视频展台：
1.采用≥800万像素摄像头；采用 USB五伏电源直接供电，无需额外配置电源适配器，环保无辐射；箱内USB连线采用隐藏式设计，箱内无可见连线且USB口下出，有效防止积尘，且方便布线和返修。
2.A4大小拍摄幅面，1080P动态视频预览达到30帧/秒；托板及挂墙部分采用金属加强，托板可承重3kg，整机壁挂式安装。
3.支持展台成像画面实时批注，预设多种笔划粗细及颜色供选择，且支持对展台成像画面联同批注内容进行同步缩放、移动。
4.整机采用圆弧式设计，无锐角；同时托板采用磁吸吸附式机构，防止托板打落，方便打开及固定，避免机械式锁具故障率高的问题。
5.展示托板正上方具备LED补光灯，保证展示区域的亮度及展示效果，补光灯开关采用触摸按键设计，同时可通过交互智能平板中的软件直接控制开关。
6.带自动对焦摄像头；外壳在摄像头部分带保护镜片密封，防止灰尘沾染摄像头，防护等级达到IP4X级别。
7.具有故障自动检测功能：在调用展台却无法出现镜头采集画面信号时，可自动出现检测链接，并给出导致性原因。
8.支持对展台画面进行放大、缩小、旋转、自适应、冻结画面等操作。
9.支持展台画面实时批注，预设多种笔划粗细及颜色供选择，且支持对展台画面联同批注内容进行同步缩放、移动。
10.支持展台画面拍照截图并进行多图预览，可对任一图片进行全屏显示。
11.老师可在一体机或电脑上选择延时拍照功能，支持5秒或10秒延时模式，预留充足时间以便调整拍摄内容。
12.具备图像增强功能，可自动裁剪背景并增强文字显示，使文档画面更清晰。
13.可选择图像、文本或动态等多种情景模式，适应不同展示内容。
14.支持故障自动检测，在软件无法出现展台拍摄画面时，自动出现检测链接，帮助用户检测“无画面”的原因，并给出引导性解决方案。可判断硬件连接、显卡驱动、摄像头占用、软件版本等问题。
15.支持二维码扫码功能：打开扫一扫功能后，将书本上的二维码放入扫描框内即可自动扫描，并进入系统浏览器获取二维码的链接内容，帮助老师快速获取电子教学资源。
26 | 计算机 | 处理器Intel Core I5-13500H 12核心16线程 最高睿频4.9GHz 内存16GB DDR4 3200MHz 高性能集成显卡 硬盘1TB Pcle 4.0高速固态硬盘 支持2.5英寸硬盘拓展 内置802.11ax Wi-Fi 6+蓝牙无线网卡 500W像素高清隐藏式抽拉摄像头 HDMI 1.4接口 千兆网口 USB3.2Gen2接口 USB2.0接口 预装正版 win11 家庭中文版或专业版 预装正版Office家庭版或学生版 27英寸低蓝光屏幕高色域全面屏 可视角度1780 窄边框2mm 1920*1080dpi 耳麦一体插孔 头戴式耳麦 无线鼠标键盘 电源线 鼠标垫 三年保修及三年上门服务 | 台 | 25
27 | 数据采集器 | ▲1、数据采集器通过 SATA 高速数据接口与有线接口或无线接口连接；（提供国家权威机构出具的检测报告复印件） | 台 | 13
2、钻石外壳设计，内含状态、电源指示灯；
▲3、有线状态下，单通道数据最大采样率 20KByte，可同时连接 10 个声波 /声级传感器测量。（提供国家权威机构出具的检测报告复印件）
4、USB B 型接口供电，无需外接电源；
5、所有端口具备防静电保护功能；
6、双 CPU 主板，CPU 主频 48Mhz；
7、所有 BT 端口具有短路保护，支持热插拔，即插即用，传感器可以任意组 合，全部为数字接口；
8、支持四通道以上有线/无线数据采集；
28 | 无线接收与发射模块 | 1、含无线接收器和无线发射器两部分。 | 只 | 4
2、无线接收器通过USB接口与计算机连接。
2、无线发射器为模块化结构，独立无线传输模块，协议传输，20m内互不干扰。
3、自动识别，通过与各种传感器组合使之具备与采集器的无线通讯功能，可实现多通道长距离无线传输，满足实验教学需求。
4、连接插口采用通用BT接口，具有方向性和自锁功能，可以防止传感器脱落保证数据传输稳定，支持热插拔，可连接专用充电线进行充电。
29 | 数据显示模块 | 1、通过与各种传感器组合，使之具备独立数据显示功能 | 只 | 4
▲2、1.8 吋彩屏，显示内容为测量数据。(提供国家权威机构出具的检测报告复印件)
3、可自动保存实验数据，并且可与计算机直接通讯（兼充电），导出实验 数据的功能，可充电锂电池供电
▲4、可通过自带屏幕显示蓝牙 ID，可通过无线方式将数据传送至平板电脑 或手机进行实时数据显示。(提供国家权威机构出具的检测报告复印件)
30 | 传感器转接模块 | 两端分别是BT接头与BT接口转换器，用于特种传感器与无线发射模块或数据显示模块的转接 | 只 | 2
31 | 软件 | 1、 一“件”全能——通用软件支持所有已正式发布的同系列传感器进行数据采集。 | 套 | 1
2、 即插即用——接入一个传感器，软件即显示出该传感器对应的数据窗口；拔下该传感器，数据窗口自动关闭；软件支持传感器的热插拔。
3、 自动识别传感器的类型、量程与接入的通道序号；
4、 多模显示——除个别传感器之外，绝大部分传感器数据窗口均支持“数字”、“仪表”和“示波”三种显示方式，用户可根据教学需要随意切换。
5、 并行采集——支持1~4路传感器并行采集、记录实验数据，同时可测量四种相同或不同的物理量，特别是能够支持声波传感器四路并行采集，凸显了传感器软硬件系统强大的功能。
6、 组合显示——专门设有组合显示窗口，可将有逻辑关联的多条数据图线按照同一时间坐标显示在一个窗口内。
7、 自由坐标——在组合显示窗口内可自由定义坐标轴，并可自由缩放坐标轴。
应用平台： windows7、windows8、windows10等。
32 | 附件 | 技术资料、软件U盘等 | 套 | 13
二、传感器
1 | 温度传感器 | 1、测量范围：-50℃~+200℃；分度：0.1℃； | 只 | 14
2、不锈钢探针，可测各种物体或溶液的温度
▲3、采用电路分体式结构(提供国家权威机构出具的检测报告复印件)
▲4、连接插口采用BT接口，具有方向性和自锁功能，可以防止传感器脱落保证数据传输稳定(提供国家权威机构出具的检测报告复印件)
5、支持与采集器的有线通讯、无线通讯和彩屏独立数据显示三种工作方式，支持热插拔
2 | 高温传感器 | 1、测量范围：0℃~1200℃；分度：1℃； | 只 | 14
2、不锈钢探针，可测高温物体或火焰的温度
3、连接插口采用BT接口，具有方向性和自锁功能，可以防止传感器脱落保证数据传输稳定
4、支持与采集器的有线通讯、无线通讯和彩屏独立数据显示三种工作方式，支持热插拔
3 | 多量程电流传感器 | 1、测量范围：-3A~+3A；分度：0.01A；测量范围：-300mA~+300mA；分度： 1mA；测量范围：-30mA ~+30mA；分度：0.1 mA； | 只 | 14
▲2、通过量程切换按钮切换量程，通过硬件调零按钮实现数据调零功能。(提供国家权威机构出具的检测报告复印件)
▲3、连接插口采用 BT 接口，具有方向性和自锁功能。(提供国家权威机构出具的检测报告复印件)
4、支持与采集器的有线通讯、无线通讯和彩屏独立数据显示三种工作方式， 支持热插拔
4 | pH传感器 | 1、测量范围：0~14；分度：0.01 | 只 | 14
▲2、采用电路分体式结构(提供国家权威机构出具的检测报告复印件)
▲3、连接插口采用BT接口，具有方向性和自锁功能，可以防止传感器脱落保证数据传输稳定(提供国家权威机构出具的检测报告复印件)
4、支持与采集器的有线通讯、无线通讯和彩屏独立数据显示三种工作方式，支持热插拔
▲5、可通过辅助软件校准(提供国家权威机构出具的检测报告复印件)
5 | 电导率传感器 | 1、测量范围：0 mS/cm ~20mS/cm；分度：0.001 mS/cm | 只 | 14
2、采用电路分体式结构
3、连接插口采用BT接口，具有方向性和自锁功能，可以防止传感器脱落保证数据传输稳定
4、支持与采集器的有线通讯、无线通讯和彩屏独立数据显示三种工作方式，支持热插拔
6 | 氧气传感器 | 1、测量范围：0～100％，分度：0.1％ | 只 | 14
▲2、自带硬件校准按键实现数据校准功能(提供国家权威机构出具的检测报告复印件)
▲3、连接插口采用BT接口，具有方向性和自锁功能，可以防止传感器脱落保证数据传输稳定(提供国家权威机构出具的检测报告复印件)
4、支持与采集器的有线通讯、无线通讯和彩屏独立数据显示三种工作方式，支持热插拔
7 | 压强传感器 | 1、测量范围：0 kPa ~700 kPa；分度：0.1 kPa； | 只 | 26
2、可用于直接测量气体的绝对压强
3、连接插口采用BT接口，具有方向性和自锁功能，可以防止传感器脱落保证数据传输稳定
4、支持与采集器的有线通讯、无线通讯和彩屏独立数据显示三种工作方式，支持热插拔
8 | 浊度传感器 | 1、测量范围：0 NTU ~400NTU；分度：0.1 NT | 只 | 26
2、连接插口采用BT接口，具有方向性和自锁功能，可以防止传感器脱落保证数据传输稳定
9 | 二氧化碳传感器 | 1、测量范围：0 ppm～50000ppm，分度10 ppm | 只 | 14
▲2、采用泵动循环式结构(提供国家权威机构出具的检测报告复印件)
▲3、连接插口采用BT接口，具有方向性和自锁功能，可以防止传感器脱落保证数据传输稳定(提供国家权威机构出具的检测报告复印件)
4、支持与采集器的有线通讯、无线通讯和彩屏独立数据显示三种工作方式，支持热插拔
10 | 色度传感器 | 1、测量范围：透光率0～100％，分度：0.1％ | 只 | 14
2、三波长光源（R、G、B）测量
3、连接插口采用BT接口，具有方向性和自锁功能，可以防止传感器脱落保证数据传输稳定
4、支持与采集器的有线通讯、无线通讯和彩屏独立数据显示三种工作方式，支持热插拔
11 | 氢气传感器 | 1、测量范围：0~100%LEL；分度：0.1% | 只 | 6
2、用于检测气体中氢气含量
3、连接插口采用BT接口，具有方向性和自锁功能，可以防止传感器脱落保证数据传输稳定
4、支持与采集器的有线通讯、无线通讯和彩屏独立数据显示三种工作方式，支持热插拔
12 | 氯离子传感器 | 1、测量范围：10-5~1mol/L；分度：10-5mol/L；用于检测溶液中氯离子浓度。 | 只 | 6
2、连接插口采用BT接口，具有方向性和自锁功能，可以防止传感器脱落保证数据传输稳定
3、支持与采集器的有线通讯、无线通讯和彩屏独立数据显示三种工作方式，支持热插拔
13 | 二氧化硫传感器 | 1、测量范围：0 ppm～20ppm，分度0.01 ppm | 只 | 6
2、连接插口采用BT接口，具有方向性和自锁功能，可以防止传感器脱落保证数据传输稳定
3、支持与采集器的有线通讯、无线通讯和彩屏独立数据显示三种工作方式，支持热插拔
14 | 多量程电压传感器 | 1、测量范围：-20V~+20V；分度：0.01V； | 只 | 6
测量范围：-2V~+2V；分度：0.001V；
测量范围：-0.2V~+0.2V；分度：0.1mV；
▲2、通过量程切换按钮切换量程，通过硬件调零按钮实现数据调零功能。(提供国家权威机构出具的检测报告复印件)
▲3、连接插口采用 BT 接口，具有方向性和自锁功能。(提供国家权威机构出具的检测报告复印件)
4、支持与采集器的有线通讯、无线通讯和彩屏独立数据显示三种工作方式， 支持热插拔
三、配套教具
1 | 滴定实验装置 | 由滴定计数器（光电门传感器+定位装置）、支架、转接器和螺栓组成，用于测量液滴体积，可固定于铁架台上，计数器可与滴定管、针筒等配套使用 | 套 | 13
2 | 磁力固定座 | 三角型底座配三个强力磁铁，铝合金支柱，适用于固定较大型实验器材 | 套 | 3
3 | 多向转接头 | 双向交叉，孔内径适应于标准铁架台 | 套 | 14
4 | 汽液相密封实验器 | 由罐体、罐盖（两个）、密封塞组成，罐体和罐盖上适合传感器电极尺寸的橡胶孔，接入传感器电极和密封塞后可形成密闭空间，可完成陆水生植物光合作用、种子萌发、呼吸作用、酶的特性等实验。 | 套 | 14
5 | 多用途生化传感器支架 | 由机械臂、传感器电极夹及固定夹组成，机械臂固定在实验台边，能在三维空间内灵活移动并准确定位，稳定性好；电极夹口径适合常用生化传感器的电极，主便生化实验操作，具有保护传感器不受损坏、提高空间利用率和实验效率功能。机械臂长度：800mm | 套 | 14
6 | 稀释池 | 容量200ml，倒置三角烧杯结构，上端开口，底端封闭。用于稀释倍数较大，且对初始溶解有一定量要求的化学实验。 | 只 | 13
合计

## 高中生物数字化实验室
翁牛特旗乌丹第二中学创新实验室项目-高中生物数字化实验室
人民币单位：元
序号 | 名称 | 技术参数 | 单位 | 数量 | 单价 | 合价
一、实验室设备、多媒体系统及网络设备配备
1、实验室设备
教师演示区域
1 | 教师演示台 | 1、规格：2400×700×850mm | 张 | 1
2、▲台面：采用12.7mm厚双面膜实芯理化板，边缘镶边工艺，且满足如下参数要求：
（1）化学性能检测：台面依据GB/T17657-2013《人造板及饰面人造板理化性能试验方法》标准，耐污染性能不少于108项试验污染物的检测，且包含：65%硝酸、98%硫酸、氢氧化钾、液体石蜡、氯化铁（10%）、四氢呋喃等试剂，分级结果为“4级”以上。
（2）物理性能检测：台面依据GB/T17657-2013《人造板及饰面人造板理化性能试验方法》标准，满足：含水率：≤1.3；尺寸稳定性：≤0.35%；表面耐冷热循环性能：无裂纹、无鼓泡；表面耐划痕性能：3N作用下试件表面无大于90%的连续划痕；耐沸水性能：质量增加百分率≤0.02%、厚度增加百分率≤0.2%，表面质量等级：5级等不低于20项检测。
（3）环保性能检测：台面依据GB18580-2017《室内装饰装修材料人造板及其制品中甲醛释放限量》标准，满足甲醛释放量<0.005mg/M3；同时台面参照GB18584-2001《室内装饰装修材料木家具中有害物质限量》标准，满足4种重金属含量mg/kg（可溶性铅≤2.8、镉：≤0.1、铬≤0.2、汞：未检出）。
（4）抗菌性能检测：台面依据JC/T2039-2010标准，符合：大肠杆菌、金黄色葡萄球菌、肺炎克雷伯氏菌、鼠伤寒沙门氏菌、表皮葡萄球菌、铜绿假单胞菌、宋氏志贺氏菌、白色葡萄球菌、粪肠球菌；耐甲氧西林金黄色葡萄球菌、单核细胞增生李斯特氏菌、变异库克菌、溶血性链球菌等不少于13种的菌种检测，且抗菌率≥95%。
（5）防霉性能检测：台面依据JC/T2039-2010标准，符合：黑曲霉、土曲霉、球毛壳霉、宛氏拟青霉、绳状青霉、出芽短梗霉等不少于6种的霉菌检测，且防霉等级为0级。
（6）燃烧性能检测：台面依据GB/T2408-2008《塑料燃烧性能的测定水平法和垂直法》标准，满足：水平燃烧符合HB级；垂直燃烧符合V-0级；台面参照GB8624-2012《建筑材料及制品燃烧性能分级》标准，满足：燃烧性能等级B1级；产烟特性等级S1级；燃烧滴落物/微粒等级d0级。
（7）烟气毒性检测：台面依据GB8624-2012《建筑材料及制品燃烧性能分级》标准，烟气毒性等级t1级：ZA3（达到准安全三级ZA3）。
（8）抗老化性检测：台面依据GB/T24508-2020标准：48小时无裂纹、无鼓泡、无粉化。
投标人需提供台面制造厂商出具带CMA或CNAS标志、带二维码防伪识别真假的检测告复印件，且需注明本次招标采购项目名称及编号并加盖台面制造厂商公章。
3、柜身：按照多媒体讲台,设计了电脑主机、显示器等设备的摆放空间，同时设计了电源盒、网络接口、电脑专用插座.中间部分是讲课演示部分，并设抽屉式结构，抽屉装有教师演示安全电源及控制装置。台身主体背板、吊板及所有板材均采用高品质1.0mm+/-0.07mm的镀锌钢板，拉力強度>270N/mm2,表面均经静电及磷化处理，环氧树脂喷涂厚度≥75um。门铰：采用175度阻尼铰链，厚度2.0mm不锈钢一体成型。自闭式，与柜体面水平角度<15度时，柜门即可自行关闭，弹性好，外形美观，使用过程中无噪音，可开关十万次，达到国际五金行业标准，使用寿命长。
滑轨：三节滑轨。达到国际五金行业标准，使用寿命长。
拉手：一字内隐藏拉手，与门板抽屉连为一体，在柜门或抽屉正面上处一体折弯而成。
4、门板及抽面：内置防撞胶垫，装于抽屉及门板内侧，减缓碰撞，保护柜体，保证关门减少噪音；
5、桌脚：可调PP塑料调整脚，采用10mm螺纹钢。具有高度可调、耐磨、防潮、耐腐蚀等特点。
2 | 教师转椅 | 规格：500*500*800mm高靠背及下座采用高密度网布格，阻燃、舒适、高弹性聚氨酯海绵回弹性好。面料为优质网布格。依照人体工程学设计，骨架钢管电镀，五星脚，配活动脚轮（其中2个带止动装置）气动升降。 | 把 | 1
教师供电区域
3 | 教师电源 | 教师控制电源部分采用抽屉式： | 台 | 1
1：设教学安全电源控制台，分4组向学生实验桌输出安全的220V交流电源，对学生实验电源进行分组控制，具备漏电及过载保护功能。
2：实验总电源及学生实验电源均设有：短路、过载、自动断电功能；
3：配置2组220V国标5孔插座。
4：电源的性能应符合《JY/T0374-2004教学实验室设备电源系统》中的相关要求。
教师供水区域
4 | 实验室水槽 | 尺寸：440*340*200mm。 | 个 | 1
PP材质、耐腐蚀耐酸碱。
5 | 实验室水龙头 | 实验室水龙头： | 个 | 1
1、主体：加厚铜质。
2、涂层：高亮度环氧树脂涂层，耐腐蚀、耐热，防紫外线辐射。
3、陶瓷阀芯90°旋转，使用寿命开关50万次，静态最大耐压20巴。
4、经久耐用，不会出现渗水、断裂现象。
5、鹅颈管可360°旋转。
6、可拆卸铜质水嘴。
7、开关旋钮：高密度PP，人体工学设计，手感舒适。
6 | 实验室洗眼器 | 实验室洗眼器，安装在教师水槽旁边。 | 个 | 1
1、台面安装方式，平时放置于台面，紧急使用时可随意抽起，使用方便。
2、洗眼喷头：具有过滤泡棉及防尘功能，上面防尘盖平常可防尘，使用时可随时被水冲开，并降低突然打开时短暂的高水压，避免冲伤眼睛。
3、控水阀采用黄铜制作，经高亮度环氧树脂涂层处理，外观美观大方，阀门可自动关闭，密封可靠。
4、出水量0.4L/每一秒，工作压力0.2-0.6MPA。
5、供水软管：2000mm不锈钢材质。▲提供实验室洗眼器经国家级检测机构根据GB/T7306.1或GB/T306.2或GB/T7307的螺纹管精度，表面，抗压强度，启动开关灵活，水柱喷射高度，水流量的检测报告，其检测结果为通过。
（其检测机构是国家认可的检测机构，且带有二维码可检验检测报告的真实性）
学生实验区域
7 | 学生实验台 | 规格：2400*1200*780mm | 张 | 6
台面：选用≥12.7mm实芯理化板，边缘加厚到≥25.4mm。具有耐酸碱、耐腐蚀、耐有机溶剂、抗菌、抗污染、防水、防火的性能；经过机械打磨、倒角、精细工艺处理，呈现光滑，便于维护及具有承重性能。
桌体结构：塑钢结构。
工艺：桌体采用注塑工艺，新型环保PP塑料一体化成型,耐化学腐蚀、耐热，表面硬度、高弹性、韧性、电绝缘性、耐候性等各性能满足硬性指标。
桌体采用流线型设计，支撑受力点合理布局，采用五金配件连接，不用胶水粘接，便于安装。外表面和内表面以可触及的隐蔽处，均无锐利的棱角、毛刺以及五金配件露出的尖锐边角,所有接触人体的边棱均为倒圆角。
桌体：新式承重设计减轻桌体整体重量的同时最大限度的保证桌体的最大承重性。桌身前部前立板采用R型设计，满足学生腿部延伸空间，符合人体工程学标准。桌身前立板上部与抽屉架连接，设有规格两个学生书包斗，书包斗中间为抽屉斗，学生电源可设立其中，具有隐蔽性、安全性、美观性。
前立板下部设有仓门。面板中部具有管线输出检修口，方便管线的日常维修。
8 | 实验凳 | φ320×450mm，ABS全新注塑凳面，凳面高亮度，光泽度好，美观大方，40*20*1.2mm钢管一体折弯成型，钢制四脚，下带ABS防水脚垫脚垫。外喷环氧树脂涂层，耐腐蚀耐酸碱。 | 张 | 48
面板采用PP新料一体注塑成型，凳面加厚，高档仿生树木纹路。
安全防护：
托盘与螺杆为焊接连接，避免托盘掉出而造成使用者受伤。
螺杆下端进过加固处理，使螺杆在升降过程中，不会因升到最高点而脱落而造成使用者受伤。
螺杆整体包裹在套件内，并进行封闭处理，使螺杆不外露。▲为使用者的安全使用，提供实验凳依据《GB6675.1-2014邻苯二甲酸酯限量要求》对：邻苯二甲酸二酯（DEHP)、邻苯二甲酸二正丁酯(DBP）、邻苯二甲酸丁苄酯（BBP）、邻苯二甲酸二异壬酯（DINP）、邻苯二甲酸二异癸酯(DIDP)、邻苯二甲酸二正辛酯（DNOP）的最大限量，并其检测结果均为合格。
（其检测机构是国家认可的检测机构，检测报告正页带有ILAC、CNAS、CMA认证标识，且带有二维码等可检验检测报告的真实性的防伪识别）
▲为使用者的安全使用，提供实验凳依据《GB6675.4-2014特定元素的迁移》，对重金属：锑(Sb)、砷(As)、钡(Ba)、镉(Cd)、铬(Cr)、铅(Pb)、汞(Hg)和硒(Se)的最大限量,并其检测结果均为合格。
（其检测机构是国家认可的检测机构，检测报告正页带有ILAC、CNAS、CMA认证标识，且带有二维码等可检验检测报告的真实性的防伪识别）
▲提供实验凳依据《GB/T32487-2016塑料家具通用技术条件》，对实验凳塑料件理化性能：耐冷热循环，无裂纹、鼓泡、变色、起皱，并其检测结果均为合格。
（其检测机构是国家级检测机构，检测报告正页带有ILAC、CNAS、CMA认证标识，且带有二维码等可检验检测报告的真实性的防伪识别）
▲提供实验凳依据《GB/T32487-2016塑料家具通用技术条件》，对实验凳塑料件理化性能：硬度：邵氏D硬度≥63，并其检测结果均为合格。
（其检测机构是国家级检测机构，检测报告正页带有ILAC、CNAS、CMA认证标识，且带有二维码等可检验检测报告的真实性的防伪识别）
9 | 学生电源 | 安装在两个书包斗中间电源盒内。 | 套 | 24
1：设有2组220V新国标5孔插座。
2：配有保险丝、电源指示灯。
3：符合国家安全认证标准。
10 | 实验光源 | 每桌装有1盏LED生物台，1、节能环保：led生物台灯采用7w的led灯条亮度比20w传统日光灯还要亮，led台灯不含铅，不含汞等重金属；使用寿命长，可达30000小时；使用中产生热量小。 | 个 | 24
2、光线柔和，保护眼睛，led生物台灯使用恒流的直流电源供电，所以不会产生传统日光灯的频闪，且led灯不产生紫外线和红外线，能很好的保护眼睛。
3、牢固安全，led生物台灯的灯管采用塑料和铝合金结合的灯管，不像玻璃灯管容易破碎，危害学生安全。
11 | 实验室水槽台 | 水槽台 | 个 | 14
1、分柜体和水槽两部分组成。柜体部分采用PP改性材料，塑料注塑模一次性成型，卯榫结构连接，螺丝加固确保柜体结构稳固；
2、柜体有检修门，方便日后维修。
3、水槽部分，采用PP材料一次注塑成型，前沿有挡水并带有防溢水孔，水槽预留安装水嘴和洗眼器孔，水封式水塞可防止废水回流和堵塞。
滴水架：
置于水槽盖上，采用高密度PP材质，具有较高的耐冲击性，机械性质强韧，抗多种有机溶剂和酸碱腐蚀性，高密度环环相接，滴水棒分左右两部分，可由正面轻易拆装，并自由决定滴水棒之安装数量，闲置的孔位可孔塞封口，仰角安装，可使玻璃器皿放置稳固。
12 | 实验室水龙头 | 实验室水龙头： | 个 | 14
1、主体：加厚铜质。
2、涂层：高亮度环氧树脂涂层，耐腐蚀、耐热，防紫外线辐射。
3、陶瓷阀芯90°旋转，使用寿命开关50万次，静态最大耐压20巴。
4、经久耐用，不会出现渗水、断裂现象。
5、鹅颈管可360°旋转。
6、可拆卸铜质水嘴。
7、开关旋钮：高密度PP，人体工学设计，手感舒适。
基建区
13 | 供排水系统 | 给水管采用优质PPR管，主管直径20、25mm；排水管采用优质PVC耐蚀管，管直径50mm。 | 间 | 1
14 | 电线线路 | 预埋铺设优质耐压PVC套管，主干电源线采用4mm2优质多芯铜质护套线，支干电源线采用2.5mm2、1.5mm2优质多芯铜质护套线。 | 间 | 1
15 | 防静电地胶 | 富有弹性，脚感好，耐磨，发尘量低、耐用并阻燃，免打蜡光洁维护。永久性防静电，制成网络状导电结构。 | 平米 | 95
16 | 专用教室文化展板 | 定制文化展板 | 套 | 1
准备室
17 | 准备台 | 1、规格：3000*1200*780mm。 | 张 | 1
2、结构：新型塑铝结构，学生位镂空式，符合人体工程学设计，美观大方。主框架字型结构无木板：
3、桌身：由桌腿、立柱、前横梁、中横梁、后横梁组成。
4、桌腿：采用工字型压铸铝一次成型，材料表面经高压静电喷涂环氧树脂防护层，耐酸碱，耐腐蚀处理。
上腿规格：长545mm宽50mm高100mm，壁厚3.5mm；
下腿规格：长500mm宽50mm高100mm，壁厚3.5mm，下脚配有专门的可更换型护脚盖。
5、立柱：采用50×120mm，壁厚1.5mm；
前横梁采用28×28mm，壁厚1.0mm；中横梁采用28×28mm，壁厚1.0mm；
后横梁：采用28×28mm，壁厚1.0mm。大横梁：目型加强横梁14*69mm，壁厚1.0mm，卡件与立柱使用工业级卡件连接，不少于4个连接件（不采用普通螺丝锁件)使整体强度更加牢靠。材料均采用优质铝镁合金材料，材料表面经高压静电喷涂环氧树脂防护层，耐酸碱，耐腐蚀处理。
6、书包斗：规格：440*260*160mm，采用PP材料，大型模具一次性注塑成型,上面设计有可悬挂凳子的圆形孔，镂空海鸥独特造型。
7、学生电源安装在两个书包斗中间电源盒内。设有2组220V新国标5孔插座，配有保险丝、电源指示灯，符合国家安全认证标准。
8、螺丝帽：上脚俩侧分别配有专门螺丝帽，遮盖螺丝孔，配色与整体相协调。
9、水槽柜（1）规格：500*600*780/845mm，分柜体和水槽两部分组成。柜体部分采用PP改性材料，塑料注塑模一次性成型，卯榫结构连接，螺丝加固确保柜体结构稳固；
(2)柜体前后各有一个带锁的检修门，方便日后维修。
(3)、水槽部分，采用PP材料一次注塑成型，前沿有挡水并带有防溢水孔，水槽预留安装水嘴和洗眼器孔，水封式水塞可防止废水回流和堵塞。
18 | 中央台试剂架 | 规格：2200L*300W*750H | 套 | 1
双层，分两段，采用铝合金专用型材，立柱采用80*42*1.0mm，护栏采用30*12*1.0mm铝合金型材，玻璃托盘厚8mm,表面喷涂环氧树脂防护层，长期使用不掉漆不褪色。
19 | 滴水架 | 1.材质:高密度PP。 | 组 | 1
2.尺寸：550*400*120mm，27支滴水棒。
3.底部托盘中间设有排水孔。
4.可拆卸式滴水棒，方便使用。
20 | 上水装置 | 用于连接地面水管及水龙头，上水管两端接头采用201不锈钢螺帽铜芯，外管是304钢丝+尼龙丝混编的、内管采用三元内管、角阀是钻石轮（塑料包铁）、阀芯和阀体均为铜制 | 套 | 1
21 | 下水装置 | 规格:直径35mm*长度500mm水槽专配型排水管，不锈钢卡扣连接，安装方便不渗漏 | 套 | 1
22 | 三联水嘴 | 鹅颈式实验室专用优质化验水嘴：要求防酸碱、防锈、防虹吸、防阻塞，表面环氧树脂喷涂。开关阀芯为铜质陶瓷芯，高头，便于多用途使用，可拆卸清洗阻塞。出水嘴可拆卸，内有成型螺纹，可方便连接循环等特殊用水水管。 | 套 | 1
23 | 仪器柜 | 1、规格：1000*500*2000mm（±10mm） | 台 | 8
2、材质：PP材质，分上、下对开门柜体，柜体中间有层板。
3、柜体：侧板、背板、顶板、底板采用增强型PP材质，一次注塑成型。表面做磨砂处理，结构紧密，耐腐蚀性强。
4、上柜门：采用增强型PP材质一次注塑成型，外嵌钢化烤漆玻璃,中间玻璃做镂空处理，透明可视。
5、下柜门：采用增强型PP材质一次注塑成型，外嵌钢化烤漆玻璃。
6、层板：上柜配两块活动层板，下柜配一块活动层板。层板为增强型PP材质一次注塑成型，层板下部有两条镀锌钢管，增强了层板承重强度，也避免了后安装钢制横梁，避免腐蚀。美观耐用。层板可以抽取，自由组合各层空间。
7、门把手：采用增强型PP材质一次注塑成型，美观耐用。
8、门铰链：用增强型PP材质一次注塑成型，内嵌隐藏安装方便，耐腐蚀。
9、内部无可视金属材料，确保了设备耐腐蚀性。
10、柜顶预留通风系统，可以与通风管路连接。
▲为使用者的安全使用，提供注塑实验柜依据《GB6675.1-2014邻苯二甲酸酯限量要求》对：邻苯二甲酸二酯（DEHP)、邻苯二甲酸二正丁酯(DBP）、邻苯二甲酸丁苄酯（BBP）、邻苯二甲酸二异壬酯（DINP）、邻苯二甲酸二异癸酯(DIDP)、邻苯二甲酸二正辛酯（DNOP）的最大限量，并其检测结果均为合格。
（其检测机构是国家认可的检测机构，检测报告正页带有ILAC、CNAS、CMA认证标识，且带有二维码可检验检测报告的真实性）
▲为使用者的安全使用，提供注塑实验柜依据《GB6675.4-2014特定元素的迁移》，对重金属：锑(Sb)、砷(As)、钡(Ba)、镉(Cd)、铬(Cr)、铅(Pb)、汞(Hg)和硒(Se)的最大限量,并其检测结果均为合格。
（其检测机构是国家认可的检测机构，检测报告正页带有ILAC、CNAS、CMA认证标识，且带有二维码可检验检测报告的真实性）
2、多媒体系统及网络设备
24 | 显示终端（核心产品） | 一、硬件： | 套 | 1
1.整体外观尺寸：宽≥4200mm，高≥1200mm，厚≤98mm。整机无推拉式结构及外露连接线，整机背板采用金属材质，有效屏蔽内部电路器件辐射。
2.UHD液晶屏体：显示尺寸≥86英寸,物理分辨率3840×2160，主屏体支持粉笔直接书写。
3.液晶显示部分表面玻璃采用高强度钢化玻璃，钢化玻璃表面硬度≥9H。整机显示屏幕贴合方式采用全贴合工艺，灰度等级≥256。
4.前置输入接口包含1路Type-C、2路USB，前置USB接口支持Android系统、Windows系统读取外接移动存储设备。
5.▲嵌入式系统版本不低于Android11。（提供检测报告复印件）
6.▲采用电容触控技术，支持Windows系统中进行40点或以上触控,支持Android系统进行32点或以上触控。（提供检测报告复印件）
7.整机无需外接无线网卡，在windows系统下可实现WI-FI无线上网连接、AP无线热点发射和BT蓝牙连接功能。
8.▲Wi-Fi制式支持IEEE802.11a/b/g/n/ac/ax；支持版本Wi-Fi6。（提供检测报告复印件）
9.整机能感应并自动调节屏幕亮度来达到在不同光照环境下的不同亮度显示效果，此功能可开启或关闭。
10.▲整机内置2.2声道，总功率60W扬声器，位于设备上边框，顶置朝前发声，支持标准、听力、观影三种音效模式调节。（提供检测报告复印件）
11.▲整机内置扬声器采用缝隙发声技术，喇叭采用槽式开口设计，不大于5.8mm。（提供检测报告复印件）
12.▲整机支持高级音效设置，可以调节左右声道平衡；在中低频段125Hz～1KHz，高频段2KHz～16KHz分别有-12dB～12dB范围的调节功能。（提供检测报告复印件）
13.整机内置非独立外扩展的4阵列麦克风，可用于对教室环境音频进行采集，麦克风拾音距离≥12m。
14.▲整机内置非独立外拓展摄像头，≥1600万像素，支持输出4K，摄像头视场角≥135度。（提供检测报告复印件）
15.具备摄像头工作指示灯，摄像头运行时，有指示灯提示。
16.▲摄像头支持环境色温判断，根据环境调节显示图像模式。（提供检测报告复印件）
17.整机摄像头支持人脸识别、快速点人数、随机抽人，可识别镜头前的所有学生，并显示人脸标记、随机抽选，支持同时显示标记不少于60人。
18.采用内置摄像头、麦克风，无需外接线材连接和任何可见外接线材及模块化拼接痕迹，不占用整机设备端口。
19.▲支持纸质护眼模式，在任意通道任意画面任意软件所在显示内容下可实时调整画面纹理，画面纹理的类型有水纹纸、牛皮纸、素描纸、水彩纸，同时支持色温调节和透明度调节。（提供检测报告复印件）
20.▲整机支持色彩空间可选，包含标准模式和sRGB模式，sRGB模式下可做到高色准△E≤1.5。（提供检测报告复印件）
21.整机采用硬件低蓝光背光技术，在源头减少有害蓝光波段能量。
22.整机具备至最多6个前置物理按键。支持通过前置按键进行开关机、调出中控菜单、音量+/-、护眼、录屏的操作。
23.▲设备支持5个自定义前置按键，“设置”、“音量-”，“音量+”，“录屏”“护眼”按键，可通过自定义设置实现前置面板功能按键一键启用任一全局小工具（批注、截屏、计时、降半屏、放大镜、倒数日、日历）、快捷开关。（提供检测报告复印件）
24.支持通过前置面板物理按键一键启动录屏功能，可将屏幕中显示的课件、音频内容与老师人声同时录制。
25.▲整机支持蓝牙Bluetooth5.2标准，支持连接外部蓝牙音箱播放音频，可主动发现蓝牙外设从而便捷连接，无需整机进入发现模式。（提供检测报告复印件）
26.整机安卓和全部外接通道（HDMI、Type-c）下侧边栏支持通过扫描二维码加入班级，老师设置题型，学生回答后提交，教师查看正确率比例及详细讲解；支持随机抽选、实时弹幕；支持管理当前班级成员；支持导出学生报告。
27.整机设备开机启动后，自动进入教学桌面，支持账号登录、退出，自动获取个人云端教学课件列表，并可进入全部课件列表。
28.▲整机设备教学桌面的教师登录账号后，可自动获取并在桌面显示最近使用的教学课件，点击任意课件可直接进入授课模式；并支持查看所有个人教学课件资源。（提供检测报告复印件）
29.整机关机状态下，通过长按电源键进入设置界面后，可点击屏幕选择恢复Android系统及Windows操作系统到出厂默认状态，无需额外工具辅助。
30.ops模块：
（1）搭载i5CPU。
（2）内存：8GBDDR4笔记本内存或以上配置。
（3）硬盘：256GB或以上SSD固态硬盘。
二、教学软件：
1.采用备授课一体化框架设计，教师可根据教学场景自由切换类PPT界面的备课模式与触控交互教学模式便于教师教学使用。
2.为使用方全体教师配备个人账号，形成一体的信息化教学账号体系，支持通过数字账号、微信二维码、硬件密钥方式登录教师个人账号。
3.▲能够为教师提供可扩展至100TB的云存储空间，教师可在个人云空间中上传存储互动课件、云教案和其他教学资源。（提供检测报告复印件）
4.支持PPT解析课件、互动云课件和云端资源调用等多种备课方式，教师可以直接在课件中调取试题、微课视频、仿真实验等云端资源进行使用。
5.分享者可将互动课件、课件组以公开或加密的web链接和二维码形式进行分享，分享链接可设置访问有效期。
6.▲具有互动式教学课件资源，包含学科教育各学段教材版本全部教学章节、专题教育多个主题教育、特殊教育分类的互动课件。（提供检测报告复印件）
7.▲提供教案模板，方便老师撰写教案，预置模板包含表格式、提纲式、集备式、多课时式、单元设计式等不少于5个。（提供检测报告复印件）
8.▲提供将Word转换为云教案的能力，支持解析文本、表格等通用元素，方便老师迁移旧教案。（提供检测报告复印件）
9.▲云教案与云课件可一对多关联绑定，产生绑定后，在课件页和教案页均支持在同一面板打开关联的云课件或云教案预览，便于老师备课时相互对照。（提供检测报告复印件）
10.▲为便于校园党建文化宣传，提供100节党建微课视频，包含革命篇、建设篇、复兴篇等4个篇章。微课视频支持视频关键帧打点标记，播放过程中可一键跳转至标记位置，同时支持一键对视频内容进行截图插入课件。（提供检测报告复印件）
11.▲软件具备空中课堂功能，功能内置于交互式备授课软件中，无需额外安装部署直播软件，可实现语音直播、课件同步、互动工具等远程教学。教师根据讲解内容发布答题板供学生选择作答，学生提交答案后系统自动统计正确率和答题详情。（提供检测报告复印件）
12.▲课程结束后自动生成直播回放，报名课程的学生可反复学习；回放课程自动保存在云端，支持人工删除。（提供检测报告复印件）
13.▲提供拼音卡片、古诗词、汉字卡片、中文听写、网络画板、字母卡片、英汉词典、英文听写、化学实验、元素周期表、化学方程式、物理实验、星球工具等至少10种学科工具，可一键插入课件。（提供检测报告复印件）
14.内置图片处理功能，无需借助专业图片处理软件即可对课件内的图片进行快速抠图，图片主体处理后边缘无明显毛边，且处理后的图片可直接上传至教师云空间供后续复用。
15.▲具有课堂活动智能填写功能，支持选词填空、判断对错和趣味选择三大课堂活动，输入文本后可以一键解析，自动将文本内容结构化填充至题干和正确选项，完成课堂活动的制作。（提供检测报告复印件）
16.▲软件内置的AI智能语义分析模块，可对输入的英文文本的拼写、句型、语法进行错误检查，并支持一键纠错。（提供检测报告复印件）
17.▲支持浏览和插入国际音标表，可直接点击发音，支持已整表和单个音标卡片插入。支持智能将字母、单词、句子转写为音标，并可一键插入到备课课件中形成文本。（提供检测报告复印件）
18.提供柱状图、扇形图、折线图等互动图表，每类图表预置不少于5种样式。
19.▲提供化学方程式快速编辑工具，当输入一个化学元素时，软件界面将自动显示出和该元素相关的多个常用化学反应方程式，可直接选择使用。插入后的化学方程式可重新编辑。（提供检测报告复印件）
20.▲支持实现信息化集体备课，参备人可通过评论区发表观点，可对他人评论的观点进行点赞，评论消息会实时提醒，支持图片的上传。（提供检测报告复印件）
21.▲支持生成集备报告，报告生成后，参备人可查看具体报告内容和下载集备报告。报告内包含集备信息、数据统计、研讨记录的具体内容。（提供检测报告复印件）
22.▲支持在授课模式中发起授课评价，根据课程和评课表生成二维码，可选择是否分享课件，若选择分享课件，评课人通过扫码即可参与评课并获取课件。（提供检测报告复印件）
三、集控系统
1.▲支持单台班班通设备关联学校代码后，自动发现并关联同网段下其他班班通设备。(提供检测报告复印件)
2.▲支持设备辅助管理软件自我保护，用户无法通过传统方法（系统删除或者关闭程序）来终止该软件的运行，从而保护管理员可有效管控设备。(提供检测报告复印件)
3.支持对系统盘进行垃圾清理（包含系统运行过程中产生的备份文件、日志、临时文件），释放系统盘空间占用，提升设备运行速度。
4.支持检测系统盘占用空间较大的文件，并支持将大文件一键迁移到其他盘符，从而释放系统盘空间占用，提升设备运行速度。
5.采用一校一码的认证机制，为学校提供专属识别码，通过学校代码进行设备与管理平台之间的关联，保证管理的私密和安全。
6.支持创设系统还原点，实现磁盘级的系统还原保护，可根据教学需要自由选择磁盘分区设立还原点、取消还原点。
7.支持对外接移动存储设备进行病毒检查，针对病毒文件进行杀毒处理，确保教学安全；并支持恢复或删除近7日查杀的病毒文件。
8.支持主动清理占用设备资源过高的应用进程，释放设备占用资源，保证设备流畅运行。
9.系统基于SaaS布局，应用界面采用B/S架构设计，支持学校管理员在Windows、Linux、Android、IOS等多种不同的操作系统上通过网页浏览器登录进行所有管理指令操作。
10.支持账号/密码、手机扫码登录。扫码登录：用户首次登录时绑定微信用户ID与账号的对应关系，之后即可通过微信扫一扫安全登录。
12.支持学校高级管理员添加多位管理员协同管理，并支持为普通管理员分配不同权限，权限支持按系统功能菜单分配、按管理设备分配方式。并支持转让高级管理员给其他管理员。
13.支持实时展示不少于20台设备的运行画面，并支持切换画面模式/列表模式，方便管理员根据实际管理需要选择管理模式。
14.支持查看设备当前使用老师信息，以及最近一次设备解锁时间、解锁方式、解锁老师，实时了解班班通设备教学应用情况。
15.支持根据设备类型、设备所属年级/场地/自定义分组、设备开关机状态进行分组管理；支持文字检索设备名称，快速定位对应设备进行定向精准管理。
16.支持查看单台设备的当日开机次数、开机时间分布情况、软件使用时长top3、内存/硬盘占用情况、基础参数；并支持远程修改设备关联信息。
17.▲支持一键下课锁屏、开机自动锁屏、无网络时验证身份解锁。其中“下课锁屏”功能开启后，老师授课结束后可在班班通设备上点击“下课锁屏”按钮即可锁屏，保证班班通设备的使用秩序；其中“开机自动锁屏”可根据用户实际管理习惯，灵活设置不同分组的设备，开机后自动锁屏，以便于学校不同年级间分段管理；设备锁屏后，支持无网络情况下，使用者通过手机微信扫一扫验证身份后获取唯一临时解锁密码进行解锁使用，以防止设备被学生违规使用，影响设备性能。（提供检测报告复印件）
18.支持同时上传多个大于50MB的文件，并可批量发送至多台设备。
19.支持设置即时、定时、循环模式的关机、重启、打铃、锁屏/解锁指令。其中打铃指令支持上传自定义铃声、设置播放时长；
20.支持发送提醒类通知、全剧弹窗类紧急通知、桌面常驻类公告通知。支持设置常用通知消息模版，便于快捷发布。
21.支持远程实时控制设备，可监测设备当前运行界面，并远程操作设备界面，适用于远程维护和修复设备软件问题。
22.▲支持同时查看8个教室的实时摄像头画面、设备屏幕画面；并支持在一个显示界面同时查看单个教室内所有屏幕、所有摄像头的实时画面，以及所有麦克风的声音，完整还原课堂全貌。其中摄像头画面可直接使用班班通自带摄像头，无需额外购置，方便且实惠。单台设备巡视时，发现有违规违纪行为时，可远程发消息、发语音直接干预，也可记录备注，事后教育。支持记录所有管理员的巡视记录，方便回溯。（提供检测报告复印件）
23.▲支持用户自主上传官方正版软件，经过人工封装软件后，批量将软件发送至班班通设备安装，整个安装过程完全无感，不影响正常教学。（提供检测报告复印件）
24.▲支持一键开启全校班班通设备的不良弹窗AI拦截过滤能力，设备辅助管理软件实时监测弹出窗口，当有窗口弹出时，会自动使用“不良弹窗AI模型”判断，判断为不良弹窗时，自动拦截该窗口，以保证课堂教学稳定进行。（提供检测报告复印件）
25.▲支持远程向已冰冻的设备发送指令、安装软件、传输大文件，设备接收到后会立即执行，并在设备正常关机时触发穿透动作，穿透完成后，设备即可永久性使用已安装软件、已传输文件、执行已接收指令，且穿透过程中无需人为解冻。（提供检测报告复印件）
26.支持6位老师同时向不同设备发起直播，直播方式包含纯桌面直播、视频直播、音频直播、桌面+视频直播方式；直播过程中支持增、删接收直播观看的班班通设备；支持实时查看收看端教室画面；支持切换直播画质清晰度；支持实时了解直播质量，包含直播源码率、FPS数据，实时掌握直播稳定情况。
26.支持实时查看和导出学校设备整体使用数据，并支持精确查看具体设备数据。数据包含设备的使用时长、活跃次数、常用软件使用时长和次数、教学应用使用情况、设备健康度分析、弹窗拦截次数、老师使用班班通设备教学情况。
27.支持通过微信小程序，实时查看设备运行状态、异常情况；支持向在线设备下发指令，并可查看每个指令的执行情况；支持查看设备的基础使用数据，包含设备日均开机时长分布、设备活跃趋势分析、软件活跃度分析、软件使用时长排行、设备健康度排行。
四、视频展台：
1.采用≥800万像素摄像头；采用USB五伏电源直接供电，无需额外配置电源适配器，环保无辐射；箱内USB连线采用隐藏式设计，箱内无可见连线且USB口下出，有效防止积尘，且方便布线和返修。
2.A4大小拍摄幅面，1080P动态视频预览达到30帧/秒；托板及挂墙部分采用金属加强，托板可承重3kg，整机壁挂式安装。
3.支持展台成像画面实时批注，预设多种笔划粗细及颜色供选择，且支持对展台成像画面联同批注内容进行同步缩放、移动。
4.整机采用圆弧式设计，无锐角；同时托板采用磁吸吸附式机构，防止托板打落，方便打开及固定，避免机械式锁具故障率高的问题。
5.展示托板正上方具备LED补光灯，保证展示区域的亮度及展示效果，补光灯开关采用触摸按键设计，同时可通过交互智能平板中的软件直接控制开关。
6.带自动对焦摄像头；外壳在摄像头部分带保护镜片密封，防止灰尘沾染摄像头，防护等级达到IP4X级别。
7.具有故障自动检测功能：在调用展台却无法出现镜头采集画面信号时，可自动出现检测链接，并给出导致性原因。
8.支持对展台画面进行放大、缩小、旋转、自适应、冻结画面等操作。
9.支持展台画面实时批注，预设多种笔划粗细及颜色供选择，且支持对展台画面联同批注内容进行同步缩放、移动。
10.支持展台画面拍照截图并进行多图预览，可对任一图片进行全屏显示。
11.老师可在一体机或电脑上选择延时拍照功能，支持5秒或10秒延时模式，预留充足时间以便调整拍摄内容。
12.具备图像增强功能，可自动裁剪背景并增强文字显示，使文档画面更清晰。
13.可选择图像、文本或动态等多种情景模式，适应不同展示内容。
14.支持故障自动检测，在软件无法出现展台拍摄画面时，自动出现检测链接，帮助用户检测“无画面”的原因，并给出引导性解决方案。可判断硬件连接、显卡驱动、摄像头占用、软件版本等问题。
15.支持二维码扫码功能：打开扫一扫功能后，将书本上的二维码放入扫描框内即可自动扫描，并进入系统浏览器获取二维码的链接内容，帮助老师快速获取电子教学资源。
25 | 计算机 | 处理器IntelCoreI5-13500H12核心16线程最高睿频4.9GHz内存16GBDDR43200MHz 高性能集成显卡硬盘1TBPcle4.0高速固态硬盘支持2.5英寸硬盘拓展内置802.11axWi-Fi6+蓝牙无线网卡500W像素高清隐藏式抽拉摄像头HDMI1.4接口千兆网口USB3.2Gen2接口USB2.0接口预装正版win11家庭中文版或专业版预装正版Office家庭版或学生版27英寸低蓝光屏幕高色域全面屏可视角度1780窄边框2mm1920*1080dpi耳麦一体插孔头戴式耳麦无线鼠标键盘电源线鼠标垫三年保修及三年上门服务 | 台 | 25
26 | 数据采集器 | ▲1、数据采集器通过SATA高速数据接口与有线接口或无线接口连接；（提供国家权威机构出具的检测报告复印件） | 台 | 13
2、钻石外壳设计，内含状态、电源指示灯；
▲3、有线状态下，单通道数据最大采样率20KByte，可同时连接10个声波/声级传感器测量。（提供国家权威机构出具的检测报告复印件）
4、USBB型接口供电，无需外接电源；
5、所有端口具备防静电保护功能；
6、双CPU主板，CPU主频48Mhz；
7、所有BT端口具有短路保护，支持热插拔，即插即用，传感器可以任意组合，全部为数字接口；
8、支持四通道以上有线/无线数据采集；
27 | 无线接收与发射模块 | 1、含无线接收器和无线发射器两部分。 | 只 | 4
2、无线接收器通过USB接口与计算机连接。
2、无线发射器为模块化结构，独立无线传输模块，协议传输，20m内互不干扰。
3、自动识别，通过与各种传感器组合使之具备与采集器的无线通讯功能，可实现多通道长距离无线传输，满足实验教学需求。
4、连接插口采用通用BT接口，具有方向性和自锁功能，可以防止传感器脱落保证数据传输稳定，支持热插拔，可连接专用充电线进行充电。
28 | 数据显示模块 | 1、通过与各种传感器组合，使之具备独立数据显示功能 | 只 | 4
▲2、1.8吋彩屏，显示内容为测量数据。(提供国家权威机构出具的检测报告复印件)
3、可自动保存实验数据，并且可与计算机直接通讯（兼充电），导出实验数据的功能，可充电锂电池供电
▲4、可通过自带屏幕显示蓝牙ID，可通过无线方式将数据传送至平板电脑或手机进行实时数据显示。(提供国家权威机构出具的检测报告复印件)
29 | 传感器转接模块 | 两端分别是BT接头与BT接口转换器，用于特种传感器与无线发射模块或数据显示模块的转接 | 只 | 1
30 | 软件 | 1、一“件”全能——通用软件支持所有已正式发布的同系列传感器进行数据采集。 | 套 | 1
2、即插即用——接入一个传感器，软件即显示出该传感器对应的数据窗口；拔下该传感器，数据窗口自动关闭；软件支持传感器的热插拔。
3、自动识别传感器的类型、量程与接入的通道序号；
4、多模显示——除个别传感器之外，绝大部分传感器数据窗口均支持“数字”、“仪表”和“示波”三种显示方式，用户可根据教学需要随意切换。
5、并行采集——支持1~4路传感器并行采集、记录实验数据，同时可测量四种相同或不同的物理量，特别是能够支持声波传感器四路并行采集，凸显了传感器软硬件系统强大的功能。
6、组合显示——专门设有组合显示窗口，可将有逻辑关联的多条数据图线按照同一时间坐标显示在一个窗口内。
7、自由坐标——在组合显示窗口内可自由定义坐标轴，并可自由缩放坐标轴。
应用平台：windows7、windows8、windows10等。
31 | 附件 | 技术资料、软件U盘等 | 套 | 13
二、传感器
1 | 温度传感器 | 1、测量范围：-50℃~+200℃；分度：0.1℃； | 只 | 13
2、不锈钢探针，可测各种物体或溶液的温度
▲3、采用电路分体式结构(提供国家权威机构出具的检测报告复印件)
▲4、连接插口采用BT接口，具有方向性和自锁功能，可以防止传感器脱落保证数据传输稳定(提供国家权威机构出具的检测报告复印件)
5、支持与采集器的有线通讯、无线通讯和彩屏独立数据显示三种工作方式，支持热插拔
2 | pH传感器 | 1、测量范围：0~14；分度：0.01 | 只 | 26
▲2、采用电路分体式结构(提供国家权威机构出具的检测报告复印件)
▲3、连接插口采用BT接口，具有方向性和自锁功能，可以防止传感器脱落保证数据传输稳定(提供国家权威机构出具的检测报告复印件)
4、支持与采集器的有线通讯、无线通讯和彩屏独立数据显示三种工作方式，支持热插拔
▲5、可通过辅助软件校准(提供国家权威机构出具的检测报告复印件)
3 | 氧气传感器 | 1、测量范围：0～30％，分度：0.01％， | 只 | 13
2、自带硬件校准按键实现数据校准功能
3、连接插口采用BT接口，具有方向性和自锁功能，可以防止传感器脱落保证数据传输稳定
4、支持与采集器的有线通讯、无线通讯和彩屏独立数据显示三种工作方式，支持热插拔
4 | 二氧化碳传感器 | 1、测量范围：0ppm～50000ppm，分度10ppm | 只 | 13
▲2、采用泵动循环式结构(提供国家权威机构出具的检测报告复印件)
▲3、连接插口采用BT接口，具有方向性和自锁功能，可以防止传感器脱落保证数据传输稳定(提供国家权威机构出具的检测报告复印件)
4、支持与采集器的有线通讯、无线通讯和彩屏独立数据显示三种工作方式，支持热插拔
5 | 光照度传感器 | 1、测量范围：0lx～5000lx～50000lx，分度：1lx、10lx | 只 | 6
2、通过按钮切换量程
3、连接插口采用BT接口，具有方向性和自锁功能，可以防止传感器脱落保证数据传输稳定
4、支持与采集器的有线通讯、无线通讯和彩屏独立数据显示三种工作方式，支持热插拔
6 | 电导率传感器 | 1、测量范围：0mS/cm~20mS/cm；分度：0.001mS/cm | 只 | 13
2、采用电路分体式结构
3、连接插口采用BT接口，具有方向性和自锁功能，可以防止传感器脱落保证数据传输稳定
4、支持与采集器的有线通讯、无线通讯和彩屏独立数据显示三种工作方式，支持热插拔
7 | 溶解氧传感器 | 1、测量范围：0mg/L～20mg/L，分度：0.01mg/L | 只 | 7
▲2、可通过校准按键进行数据校准(提供国家权威机构出具的检测报告复印件)
▲3、连接插口采用BT接口，具有方向性和自锁功能，可以防止传感器脱落保证数据传输稳定(提供国家权威机构出具的检测报告复印件)
4、支持与采集器的有线通讯、无线通讯和彩屏独立数据显示三种工作方式，支持热插拔
8 | 溶解二氧化碳传感器 | 1、测量范围：4.4ppm~1800ppm，分度：0.1ppm | 只 | 7
2、连接插口采用BT接口，具有方向性和自锁功能，可以防止传感器脱落保证数据传输稳定
3、支持与采集器的有线通讯、无线通讯和彩屏独立数据显示三种工作方式，支持热插拔
9 | 压强传感器 | 1、测量范围：0kPa~700kPa；分度：0.1kPa； | 只 | 7
2、可用于直接测量气体的绝对压强
3、连接插口采用BT接口，具有方向性和自锁功能，可以防止传感器脱落保证数据传输稳定
4、支持与采集器的有线通讯、无线通讯和彩屏独立数据显示三种工作方式，支持热插拔
10 | 微电流传感器 | 1、测量范围：-5μA~+5μA；分度：0.01μA | 只 | 13
2、连接插口采用BT接口，具有方向性和自锁功能，可以防止传感器脱落保证数据传输稳定
3、支持与采集器的有线通讯、无线通讯和彩屏独立数据显示三种工作方式，支持热插拔
11 | 相对压强传感器 | 1、测量范围：-20kPa~+20kPa；分度：0.01kPa | 只 | 26
2、连接插口采用BT接口，具有方向性和自锁功能，可以防止传感器脱落保证数据传输稳定
3、支持与采集器的有线通讯、无线通讯和彩屏独立数据显示三种工作方式，支持热插拔
4、自带硬件调零按钮实现数据硬件调零功能。
12 | 酒精传感器 | 1、测量范围：0mg/L~2mg/L | 只 | 13
2、用于测量气态酒精含量
3、连接插口采用BT接口，具有方向性和自锁功能，可以防止传感器脱落保证数据传输稳定
4、支持与采集器的有线通讯、无线通讯和彩屏独立数据显示三种工作方式，支持热插拔
13 | 色度传感器 | 1、测量范围：透光率0～100％，分度：0.1％ | 只 | 6
2、三波长光源（R、G、B）测量
3、连接插口采用BT接口，具有方向性和自锁功能，可以防止传感器脱落保证数据传输稳定
4、支持与采集器的有线通讯、无线通讯和彩屏独立数据显示三种工作方式，支持热插拔
14 | 湿度传感器 | 1、测量范围：0～100%，分度0.1％， | 只 | 6
2、测量灵感件置于探管中，便于测量罐体的湿度值
3、连接插口采用BT接口，具有方向性和自锁功能，可以防止传感器脱落保证数据传输稳定
4、支持与采集器的有线通讯、无线通讯和彩屏独立数据显示三种工作方式，支持热插拔
15 | 心电图传感器 | 1、测量范围：-5mV~+5mV | 只 | 6
2、用于生成EKG曲线，能清晰的显示出人体P波、QRS波、T波与U波，可通过RR间期计算出心率
3、连接插口采用BT接口，具有方向性和自锁功能，可以防止传感器脱落保证数据传输稳定
4、支持与采集器的有线通讯、无线通讯和彩屏独立数据显示三种工作方式，支持热插拔
16 | 呼吸率传感器 | 1.测量范围：-20kPa~+20kPa；分度：0.01kPa满足人体呼吸频率测量 | 只 | 6
2、连接插口采用BT接口，具有方向性和自锁功能，可以防止传感器脱落保证数据传输稳定
3、支持与采集器的有线通讯、无线通讯和彩屏独立数据显示三种工作方式，支持热插拔
17 | 心率传感器 | 1、测量范围：0次~200次 | 只 | 6
2、可通过专用软件实时显示心率大小以及心电心率波形
3、连接插口采用BT接口，具有方向性和自锁功能，可以防止传感器脱落保证数据传输稳定
4、支持与采集器的有线通讯、无线通讯和彩屏独立数据显示三种工作方式，支持热插拔
18 | 氧化还原传感器 | 1、测量范围：-500mV~+1200mV，分度：1mV | 只 | 6
2、连接插口采用BT接口，具有方向性和自锁功能，可以防止传感器脱落保证数据传输稳定
3、支持与采集器的有线通讯、无线通讯和彩屏独立数据显示三种工作方式，支持热插拔
三、配套教具
1 | 磁力固定座 | 三角型底座配三个强力磁铁，铝合金支柱，适用于固定较大型实验器材 | 套 | 8
2 | 多向转接头 | 双向交叉，孔内径适应于标准铁架台 | 套 | 13
3 | 汽液相密封实验器 | 由罐体、罐盖（两个）、密封塞组成，罐体和罐盖上适合传感器电极尺寸的橡胶孔，接入传感器电极和密封塞后可形成密闭空间，可完成陆水生植物光合作用、种子萌发、呼吸作用、酶的特性等实验。 | 套 | 13
4 | 袖珍生化密封实验器 | 由罐体、快速接口、多种规格密封塞构成，密封塞上有适合传感器电极尺寸的橡胶孔，可用于研究单叶片光合作用、研究植物根系的作用、研究种子的呼吸作用等实验。 | 套 | 13
5 | 多用途生化传感器支架 | 由机械臂、传感器电极夹及固定夹组成，机械臂固定在实验台边，能在三维空间内灵活移动并准确定位，稳定性好；电极夹口径适合常用生化传感器的电极，主便生化实验操作，具有保护传感器不受损坏、提高空间利用率和实验效率功能。机械臂长度：800mm | 套 | 13
四、数码显微镜
1 | 教师用数码生物显微镜 | 1、数码摄像系统，原厂设计制造，非双目改造为三目光学系统：无限远色差校正CCIS光学系统。环保P/b无铅玻璃材质，整机防霉。 | 台 | 1
2、观察筒：铰链式双目筒；30度°倾斜。倾斜式目镜筒作360度旋转时，目镜焦平面上像中心的位移0.35mm
3、目镜：WFPL10X/20，超大视场，视场直径为20MM。双目系统左右两像面光谱色一致，明暗4.92%，双目系统左右光轴平行度垂直交叉13%。零视度时，左右系统的目镜端面位置差0.08mm
4、内倾式转换器：内定位转换器，孔数4。内定位设计，更换切片无需升、降载物台，避免了外倾式物镜转换器使用过程中容易损伤物镜的种种操作不便。转换器定位稳定性0.006mm
5、物镜：宽带镀膜平场物镜：4X、10X、40X(弹簧）、100X(弹簧、油）10倍物镜景深范围内像面的偏摆：0.06mm;显微镜物镜放大率准确度不超过±2.5%.
6、载物台：双层机械移动载物台，面积140*135(mm)，
矩形台面,76X50(mm)范围可调，硬膜涂层表面，防腐、耐磨，双切片夹，三角形全钢导轨，游标最小读数0.1mm。载物台侧向受5N水平方向作用力的最大位移0.010，载物台侧向受5N水平方向作用力的不重复性0.002mm。
7、调焦机构：粗微调同轴，左、右两侧均有粗微调手轮。具有过载保护装置，调焦范围:25mm，微调格值最小格
值:0.002mm。锁紧手轮来限位。
聚光镜：阿贝式聚光镜，N.A.1.25。聚光镜不含塑料件，齿轮齿条升降。
8、照明系统：3WLED冷光源照明，亮度可调。寿命可达10000小时以上。集光镜座不能轻易取下，防止经常取下造成光路中心的改变，而影响观察效果。（可根据需求配置6V/30W卤素灯。）
9、为保证使用者安全性，不被高温烫伤，带有光源的仪器操作部位温度与室温之差3.0°C
10、▲摄像系统：500万像素高分辨率有线摄像系统，高清晰逐行扫描传感器，高清晰彩色芯片，USB2.0输出，可显示95%目视视场的图像，最大扫描速度（MHz）：10帧/秒，最大传输数据：24Mp/s（8bit），12Mp/s（10bit），自动/手动白平衡，水平清晰度：850线。
▲提供国家级光学检测机构出具的有效显微镜检测报告（提供复印件并加盖制造商公章）
2 | 学生用数码生物显微镜（含平板） | 1、整机结构件：结构件绝大部分都是金属制作,镜架上配有初微调同轴低旋钮，调整工作台面到物镜间的焦距.低重心底座。 | 台 | 20
2.物镜：P/b无铅玻璃材质，4X/0.10，10X/0.25；40X/0.65（弹簧），所有物镜均保证齐焦
3.转换器：内倾式四孔定转换器
4.载物台：机械移动载物台防腐耐磨涂层。
5.粗微调:同轴调焦轴粗微调同轴，调节载物台，有限位打滑装置，并有内置防滑动离合器，可延长因机械损耗的整机使用寿命。
6.目镜：带有指针定位的WF10×/18mm
7.镜筒：铰链式数码头组，30°倾斜，视度可调。
8.视场光栏：制作精密的金属可变视场光栏。
9.照明：0.5WLED照明系统。可以充电,充电后不接电源可连续使用50小时.灯泡使用寿命在10000小时以上.不产生温度,灯光色泽为无色,且不会产生热度。
10.聚光镜：N.A.1.25阿贝聚光镜。
11、数码部分：静态1600万像素，动态分辨率1080P。可以连接不同的平板或智能手机，兼容iOS、Android、Windows等操作系统。可在没有学生智能终端的情况下将学生端传输到教师端。
12、软件：所有学生端无线交互式连接，实时显示在教师端，带显微无线互动处理配套软件，可进行图像采集、图像分析、图像处理等。
13.数据传输:Wifi和有线网络传输同步进行
14、一键截屏：可一键实时记录课堂重要内容。
15、听课效果：具有听课效果实时反馈系统。
16、实验记录：每一个实验步骤，每一个显微图像均可传送到教师端，实时记录整个上课过程。
17、师生互动：师生之间可单独进行图文交流，不影响其他学生。18、平板电脑：尺寸：≥9.7寸
分辨率：≥1280X800
CPU：≥8核
运行内存：≥2G
机身内存：≥8G
▲提供国家级光学检测机构出具的有效显微镜检测报告（提供复印件并加盖制造商公章）
3 | 互动软件 | 一、互动模块： | 套 | 1
1、无线模式和多种类型智能终端的互动体验，数据能存储在便携式智能终端中，并同步上传至云端.
2、全无线系统架构，整个系统采用全无线架构，简洁、高速、稳定。
3、学生智能终端通过无线传输的方式获取显微图像及宏观实验图像，学生智能终端通过无线传输方式与教师端进行信息交互。
4、系统可实现微观图像、宏观实验、实验报告等多维信息的互动。
5、跨平台解决方案：同时支持Android、iOS、Windows等操作系统，通过手机、平板电脑等智能终端即可实现实验教学，学生智能终端不受种类、操作系统、品牌的限制。
6、教学示范:把教师电脑屏幕上的授课内容传送到每个学生端，教师可根据需求选择强制性、非强制性两种示教模式。
7、实验评级:可设置课堂实验报告，并进行现场评级。可对单个学生实验进行评级，也可对多个学生实验同时进行评级。
8、授课评估:具备授课效果实时接收系统。
9、设备登记:具备显微镜使用管理登记系统
10、图像对比:可同时打开两张或四张图片，进行对比教学。
11、图像捕捉:可实时采集、宏观图像、微观图像。
12、图像处理:可对采集下来的图片进行各种图像处理，测量、计数、报告打印等。
13、作业下发:可以将图片或office文件下发给学生作为课后作业。
14、语言选择:中英文可选，双语教学。
二、云端教学互动模块（▲以下1-6项，须提供软件真实界面截图，加盖制造商公章）
基于互联网的数字切片和数字图像应用和教学系统。它提供了数字切片及图像的存储、管理、浏览、分析处理、标注、共享、课内和课外互动教学等功能。
1、图片及课件实时上传至云端，多级分类的组织结构便于有序的管理数字切片，有无限的存储空间
2、切片即时浏览，实现了从开始上传图像即可对其进行浏览。
3、安全可靠的权限管理机制，可设置上传的数字切片与指定人员或群组分享。
4、支持添加测量、文字、录音、ROI选区等多种形式的标注，并可与他人分享。
5、根据用户需求定义应用App添加到切片浏览页面。
6、、简洁的学生用户账号产生机制，用手机号和手机验证码作为Gallery账号的快速生成，也可用微信一键登陆。
7、平台中不断增加的对各种生物、植物、动物和组织和胚胎切片进行自动定量的AI分析，辅助学生的作业练习，扩展学生的知识视野
8、无缝整合集成AR显微镜、IoT显微镜、AI智能分析硬件模块和软件功能
9、数字切片和相册云管理、Wiki应用、考试系统、用户论坛、数字切片/图片分享，形成数字班级、数字校园、和数字智能光学云互动系统
10、两种数码互动机制，课内互动及云端互动，两种互动系统数据和信息互通。
▲提供国家级光学检测机构出具的数码互动显微系统检测报告（提供复印件并加盖制造商公章）
4 | 分析软件 | ▲以下软件功能的1-8项须提供软件真实界面截图，加盖制造商公章，不能仅是文字描述。 | 套 | 1
1.用户登录：用户使用时必须首先登录，才能产生实验环境，从而进行图像操作。在实验中，用户对其创建的图像和数据的管理是互相独立的，即一个用户可以创建多个实验，而每个实验又可以根据需要对不同图像进行操作。
2.空间校准：空间校准获取不同放大倍数下同一物体实际尺寸与单位像素之间的比例，可以分为手动校准和自动校准。
3.光密度校准：获取不同光学系统下同一物体单位灰度值与光密度之间的比例，能使分析结果中的灰度值转化为光密度单位，从而得到更直观的结果。在分析之前请先进行光密度校准，以便应用光密度校准。
4.算数运算：本模块通过选择算术运算算子和输入操作数来对图像进行处理。
5.代数运算：代数运算显示两幅图像之间的代数运算，用户可以从图像列表中选择一幅图像与当前编辑窗中的图像进行运算。
6.图像二值化：
(1)二值分割：是由图像处理到图像分析的关键步骤，其支持对整幅图像和ROI区域的操作。本模块提供了对图像进行灰度分割和彩色分割的功能；分割后生成二值图形
(2)二值显示：选择所要显示的图层，可同时显示多层。若不同层的图形存在叠加的情况时，则会显示叠加后的颜色。
(3)二值形态学：可以分离或合并二值图形的特征目标，从而达到用户的分析需求。
二值图形处理：
(4)二值变化：实现二值图形与当前图像之间的相互转化。二值细化：本模块用于提取图形的骨架部分，突出形状特点和减少冗余信息。图像批处理：图像批处理针对一系列的图像进行相同的操作，方便用户进行大量图像的处理。
7.直方图：直方图窗口用来显示图像全图或选定ROI区域像素灰度级的分布情况，不会影响原图像，有助于颜色调整。其横坐标表示的是图像的灰度级别，纵坐标表示的是该灰度出现的频率。
8.3D绘制：3D绘制窗口模块用来进行当前相册图像该的3D绘制分析。
9.3D渲染：3D渲染窗口将弹出一个用于处理3D图像的程序。
10.图像处理：调整、镜像、反转、白平衡、改变图像尺寸、三维化显示、放大镜、平滑、低通波、高通滤波、灰度形态学、直方图均衡、发现边缘、自定义滤波器；11.序列分析：包括，序列回放、动画输出、序列投影、区域序列分析、图像多焦面合并;
12.图像分析。包括：点分析、手动分析，手动测量、多视场分析、单目标分析、剖面分析、二值图形形态分析、区域亮度分析、区域相关分析。
13图像管理：对图像文件进行新建、打开、编辑、保存、打印报告及相册管理；14.可对实时图像进行捕捉、间隔捕捉、录像；
15.含有AssemblyModule，支持20X20张图像的拼接。必须含有Multi-FocusModule.
5 | 数字切片浏览系统 | 1.数字切片对比浏览： | 套 | 1
同时在电脑屏幕的左、右两侧显示2张动态数字切片；
2.在教室局域网切片观察：
*用户可用任意一台联接互联网的电脑，访问厂家的数字切片库资源（厂家必须提供具体的网络地址）。
3.能实时浏览玻璃切片数字化后的专业数字切片文件。
数字化切片应包含玻璃切片4×、10×、20×、40×等不同倍率物镜下可观察到的全部信息。
4.无极变倍：
切片浏览系统对数字切片进行1-100倍任意倍数的无极变倍。
5.标记、隐藏标记操作：
数字切片浏览系统可以对数字切片的任意位置标记、隐藏标记。
▲提供关于数字切片的《教育部教学仪器研究成果鉴定证书》
6 | 无线路由器 | 2.4GHz:800Mbps,5GHz:1733Mbps，客户端:PPTP,L2TP,L2TPoverIPSec，3×10/100/1000MbpsLAN口,千兆以太网RJ45接口 | 套 | 1
7 | 生物显微镜 | 一、硬件部分 | 台 | 5
1、整机结构件：结构件绝大部分都是金属制作,镜架上配有初微调同轴低旋钮，调整工作台面到物镜间的焦距.低重心底座。
2.物镜：P/b无铅玻璃材质，4X/0.10，10X/0.25；40X/0.65（弹簧），所有物镜均保证齐焦
3.转换器：内倾式四孔定转换器
4.载物台：机械移动载物台防腐耐磨涂层。
5.粗微调:同轴调焦轴粗微调同轴，调节载物台，有限位打滑装置，并有内置防滑动离合器，可延长因机械损耗的整机使用寿命。
6.目镜：带有指针定位的WF10×/18mm
7.镜筒：铰链式数码头组，30°倾斜，视度可调。
8.视场光栏：制作精密的金属可变视场光栏。
9.照明：0.5WLED照明系统。可以充电,充电后不接电源可连续使用50小时.灯泡使用寿命在10000小时以上.不产生温度,灯光色泽为无色,且不会产生热度。
10.聚光镜：N.A.1.25阿贝聚光镜。
二、数字切片在线浏览系统
1.数字切片对比浏览：
同时在电脑屏幕的左、右两侧显示2张动态数字切片；
2.在教室局域网切片观察：
*用户可用任意一台联接互联网的电脑，访问厂家的数字切片库资源（厂家必须提供具体的网络地址）。
3.能实时浏览玻璃切片数字化后的专业数字切片文件。
数字化切片应包含玻璃切片4×、10×、20×、40×等不同倍率物镜下可观察到的全部信息。
4.无极变倍：
切片浏览系统对数字切片进行1-100倍任意倍数的无极变倍。
5.标记、隐藏标记操作：
数字切片浏览系统可以对数字切片的任意位置标记、隐藏标记。
▲提供国家级光学检测机构出具的有效显微镜检测报告（提供复印件并加盖制造商公章）
合计

## 高中地理数字化教室
翁牛特旗乌丹第二中学创新实验室项目-高中地理数字化教室
人民币单位：元
序号 | 设备名称 | 参数规格 | 数量 | 单位 | 单价 | 合价
一、地理教学专用设备
1 | 数字星球系统 | 一、硬件规格要求 | 1 | 套
1.设备组成：设备硬件应包含数字视像圆球体屏幕、鱼眼镜头组、便携式底座、投影系统、遥控器、工具包。
2.投影技术要求：数字星球系统应采用反射投影技术，要求实现单体360度内投，最长像距和最短像距比不小于1.75，视场角不低于240度，投影机光线应通过可调节反射镜片反射进入鱼眼镜头，确保进行调节时能够有效保护使用者的眼睛。
3.接口要求：应具备与计算机连接的标准VGA输入接口。
4.球幕要求：球幕直径应不小于60CM；内有特殊涂层，保证亮度均匀，防眩光、辐射。
5.投影机要求：定制投影机，亮度不低于3800流明。应具备便携式底座, 合金钢材质。底座内具备微调旋钮，可以对图像进行水平和垂直两个方向进行调节。
6.附件要求：要求配备遥控器，可以开关数字星球系统的电源，并进行亮度、对比度等进行设置。
▲要求提供省级及以上产品监督检验部门的检测报告，复印件要求加盖制造商公章。
二、软件功能要求
1.功能要求：数字星球系统应具备一套支撑其运行的控制软件，通过该软件和硬件系统的配合，将二维图像显示为球形屏幕上的三维图像，逼真模拟各种天体、星体和球体。软件应支持选择演示内容、控制动画播放、控制球面图像及动画的旋转功能操作。
2.接口要求：数字星球系统应该分别为动画文件和PPT文件提供软件接口，使这些格式的文件可以实现通过软件接口调用和控制数字星球系统的显示内容和显示方式。
▲要求提供数字星球系统平台软件著作权证书，复印件要求加盖制造商公章。
▲数字星球系统应具备省级以上教育装备质量检测部门出具的检测报告，复印件要求加盖制造商公章。
三、配套课程资源要求
要求提供配套科学课程包、初中地理课程包、高中地理课程包各一套,课程总量应不少于40个。配套课程应符合课程标准,应满足教师教学、学生自主学习与探究性学习的双重需要,并支持学科教研及科普拓展应用。课程包应该具有开放性，应支持教师根据自己的教学需要对课程包进行必要的修改。
课程必须包括PPT格式课件，要求符合教学规律，满足教学各过程的需要，应包含教学导入、教学演示、知识点、教学评价和反思等环节，融文本、声音、图像、图形、动画、视频、平面、立体资源于一体，能够辅助教师营造能认知、能体验、能感悟的新型教学环境。▲基于“数字星球系统”的教学资源应通过省级以上教育装备部门研究成果鉴定，并提供鉴定证书，复印件加盖制造商公章。
1.配套科学科普课程资源(小学)
应包含“01-走近太阳02-月球的奥秘03-红色的火星04-太阳系05-地球、月亮、火星及远行星06-地球大气、水、森林与能源07-我们的地球08-地球自转与昼夜变化09-地球上为什么会有四季10-宇宙星系11-地球板块运动与地表变化12-自然力量和人类活动对地表的改变13-地震14-木星神话15-星海点睛16-四季星空”课程内容。▲要求提供数字星球系统配套小学科学课程软件著作权证书，复印件加盖制造商公章。
2.配套初中课程资源
应包含“01-地球和地球仪02-气候多样 季风显著03-中国的水资源04-大洲和大洋05-海陆变迁06-世界的气候07-降水的变化与分布08-人口与人种09-辽阔的疆域10--澳大利亚”课程内容。▲要求提供数字星球系统配套初中地理课程软件著作权证书，复印件加盖制造商公章。
3.配套高中课程资源
应包含“01-自然地理环境的差异性,02-营造地表形态的力量,03-大气环流,04-常见的天气系统,05-厄尔尼诺现象和拉尼娜现象06-常见的天气系统,07-全球气候变化对人类活动的影响,08-大规模的海水运动,09-传统工业与新兴工业,10-地理环境对区域发展的影响,11-自然灾害对人类的危害,12-以种植业为主的农业地域类型，13-地形对聚落及交通线路分布的影响,14-以畜牧业为主的农业地域类型”课程内容。▲要求提供数字星球系统配套高中地理课程软件著作权证书，复印件加盖制造商公章。
4.专题资源库
数字星球系统应具备大量关于地球以及太阳系八大行星及其卫星、银河系及宇宙空间、四季代表星座的三维、立体、动态影像资源，可演示地球运动所引起的变化（天气、气候变化、昼夜变化、地表形态变化、火山、地震、海啸等等），支持教师带领学生探索地球上多样的生物与环境。▲要求提供数字星球专题资源库平台软件著作权证书，复印件加盖制造商公章。
2 | 宇宙星空演示穹顶 | 1. 规格： | 1 | 套
直径不小于3000mm*高500mm，半球天幕成型球体，表面白色亚光优质涂料，整体钢结构固定。
2. 功能：
可以和数字星球系统配合使用，用于天象、星空等内容的教学。可播放数字星球系统配套的系列穹幕电影，可以实现声音图文并现，专业解说，包括星系、恒星、太阳系、黑洞、大爆炸、行星、大卫星和超新星等内容。
3 | 电动升降展示台 | 规格不小于：900mm（台面直径）*700mm（底部直径）*950mm（高），装有可遥控电动升降机。高度行程不小于1000mm。装有滑轮，可移动教学。不小于1.5mm冷轧钢板，升降机构支架不小于30#*20#方钢管，展示台台面为烤漆高密度板，一个万向双刹制动轮，2个定向轮。激光切割，机滚成型，点焊，原子灰抛光，外面金属烤漆，内壁防锈喷涂。 | 1 | 套
4 | 交互地图教学系统 | 一、硬件规格要求 | 1 | 套
1. 智能交互平板×2：
1）LED液晶平板：A规屏，显示尺寸≥85英寸，显示比例16:9，物理解析度：3840×2160。
2）色彩覆盖率不低于NTSC 85%，最大可视角度≥178度。
3）背光采用去蓝光技术。
4）屏幕采用高品质4mm防眩光钢化玻璃保护，表面硬度不低于莫氏8级，透光率不低于93%，雾度≤8%。
5）平板正面前置中文标识按键，包含音量加减、节能、触控开关、安卓主页、电脑系统还原（前置物理按键）等。
6）为保证信号不遮挡，平板正面内置2.4G和5G双频wifi和蓝牙。
7）平板正面内置前朝向2*15W扬声器。
8）采用红外感应技术，支持双系统下10点触控及同时书写，触摸分辨率：≥32767*32767；触摸高度≤3mm；最小识别直径≤2mm；定位精度：≤±0.1mm；支持单点书写、多指息屏和唤醒屏幕、手势擦除功能。
9）安卓系统配置：四核CPU，ROM ≥8G, RAM ≥1G,系统版本不低于6.0,支持在线升级；安卓主页面提供不少于4个应用程序，并可根据教学需求随意替换。
10）交互平板具备智能护眼组合功能，可提供护眼模式、实现智能光控、以及书写时屏显自动变暗。
11)OPS电脑×1：CPU不低于i5，内存不小于8G，硬盘不小于1T，采用独立显卡和集成显卡，双显卡。
二、软件平台要求
1. 运行环境要求
软件平台及其自运行内容包应适用于Windows7.0及以上操作系统、MS office 2010及以上版本；产品应仅在“激活”、“注册”、“微信扫一扫登录”、“忘记密码”、“在线同步”、“检查新版本”、“资源求助”、“使用在线帮助”、“修改密码”时需要接入互联网，日常“登录”、“备课”、“授课”等操作应均可离线进行。
2. 软件功能要求
1）在联网状态下，软件平台应支持“搜索”、“在线同步”、“重新下载课程资源”、“检查新版本”、“资源求助”等常规功能。在联网状态下，开启“在线同步”，平台应自动同步客户端和云端资源；使用“重新下载”，平台应强行对比本地资源和云端资源，重新下载不一致的资源；使用“检查新版本”，平台应检查当前客户端版本是否为最新版，否则将下载最新版进行安装。
2）课程界面应包含“系统课程”、“我的课程”、“共享课程”，功能应包含“编辑”、“导入”、“上课”、“打包去上课”、“新建课程”、“共享课程”及“删除课程”。应支持用户将课程打包为自运行的课程包，并可导入到其它安装有本平台的系统中；也应支持在没有安装本平台但满足适用环境的设备上独立播放。平台应支持用户共享课程，可经由“在线同步”功能分享给全平台用户，也可经由“在线同步”功能获得其他用户共享的课程。
3）课程应由主PPT文件和若干媒体资源构成，媒体资源应包含地图、图片、视频、动画、文本；每个媒体资源应与主PPT的某页形成关联或与某页的某个区域形成链接，确保在播放课程时，可自动（关联）或手动点击（链接）同步播放该页PPT内容和相关的媒体资源。
4）地图界面应包含“系统地图”、“我的地图”和“共享地图”，功能应包含“新建地图”、“添加到课程”、“编辑”、“共享”、“删除”、“导入”、“播放”及“打包去上课”。应支持用户将地图打包为自运行的地图包，并可导入到其它安装有本平台的系统中；也应支持在没有安装本平台但满足适用环境的设备上独立播放。平台应支持用户共享地图，可经由“在线同步”功能分享给全平台用户，也可经由“在线同步”功能获得其他用户共享的地图。
5）平台中的地图应由底图层、透镜层、动画层、热区层中的一层或多层多幅素材构成。其中除底图层为必需层，透镜层、动画层、热区层均应为可选层，均应支持多幅图层叠加。播放时，多图层叠加的每个图层均应实现单独控制显示播放；平台应具备聚光灯功能，以突出强调重点区域。
6）平台内课程播放或打包课程单独播放，应实现自动检测当前播放环境的屏幕数，并将课程内容播放到指定屏幕，要求如下：
① 课程播放时，应弹出窗口供用户选择将课程播放到某1块屏幕上，或者某2块屏幕上，可自动标识屏幕序号。
② 若选择播放到某1块屏幕上，则自动在该屏幕上播放PPT+关联资源，并自由切换全屏播放PPT、全屏播放资源、半屏对比播放PPT+资源（各占屏幕一半）
③ 若选择播放到某2块屏幕上，则一块屏幕播放ppt内容，另一块屏幕同步自动播放与之关联或者链接的资源，例如地图、图片、视频、动画等，实现双屏自动联动的播放效果。
④ 地图播放时，应支持通过屏幕触控或鼠标滚轮来控制地图的放大与缩小。
7）平台应支持PPT课件与地图动画、数字星球系统的球屏联动；可在PPT播放过程中，控制数字星球任意角度旋转播放。
▲要求提供所投软件产品为“交互教学系统”或“地图教学系统”等方面的软件著作权登记证书，复印件加盖制造商公章。
三、配套课程要求
1.预装初中课程应不少于38节，每个课程应由主PPT课件+关联地图、图片、视频、动画等资源构成。课程应包含“我国五十六个民族简介、气候多样季风显著、中国的河流和湖泊、中国的交通运输、中国的水资源、中国的地理差异、地球和地球仪、大洲和大洋、海陆变迁、世界的气候、降水的变化与分布、人口与人种、世界的语言和宗教、地图的阅读、气温的变化与分布、北方地区——自然特征与农业、辽阔的疆域、西北地区、中国的农业、多样的气候、中国的地形和地势、世界大城市实时天气、澳大利亚（区域）、美国（区域）、日本（区域）、巴西（区域）、俄罗斯（区域）、南方地区自然环境与农业（区域）、高原湿地──三江源地区（区域）、青藏地区自然特征与农业（区域）、世界最大的黄土堆积区（区域）、台湾省（区域）、印度（区域）、中东（区域）、黄土高原的水土流失、欧洲西部、撒哈拉以南的非洲、东南亚”等课程内容。
2.预装高中课程应不少于38节，每个课程应由主PPT课件+关联地图、图片、视频、动画等资源构成。应包含“河流地貌的发育、气压带和风带、大规模的海水运动、厄尔尼诺现象和拉尼娜现象、山地的形成、营造地表形态的力量、大气环流、地形对聚落及交通线路分布的影响、以种植业为主的农业地域类型、常见的天气系统、资源的跨区域调配、海水温度和盐度、自然地理环境的差异性、区域农业的发展、自然灾害对人类的危害、传统工业与新兴工业、地理环境对区域发展的影响、地球上的海与洋、全球气候变化对人类活动的影响、河流的水文特征及其对社会经济的影响、流域综合开发、区域农业发展—以我国东北地区为例（区域）、农业生产对水循环的影响——以三江平原地区为例（区域）、鲁尔工业区（区域）、资源的跨区域调配、土壤、人口迁移、工业区位因素及其变化、海水运动、服务业区位因素及其变化、植被、气象灾害、地质灾害、防灾减灾、地理信息技术在防灾减灾中的应用、人口的分布（第1课时）、人口的分布（第2课时）、海水的性质（第1课时）”等课程内容。
▲要求提供产品中PPT课件资源的“新课标地理课程包”作品登记证书，复印件加盖制造商公章。
四、配套资源要求
1.平台资源开发应以中学地理课程标准、中学地理教材及地图册为依据，预装不少于1000幅覆盖中国、中国区域、世界、世界区域的系统动画地图资源；并提供底图层、透镜层、动画层等素材资源，支持教师通过图层叠加自主创建个性化教学所需的动画地图资源。
2.平台应具备课程所需图片、视频、文档等资源；并支持从云端同步课程和地图等最新资源；
3.平台应具备资源更新服务，提供地图、课程资源定制及配套的功能支持服务。
▲所投产品中的电子地图须获得国务院测绘地理信息行政主管部门颁发的审图号，需提供国务院测绘地理信息行政主管部门颁发的地图审核批准书复印件和配套的地图内容审查意见书复印件，并加盖送审单位公章。地图内容审查意见书中地图规格应为电子地图，数量不少于1000幅。扫描地图审核批准书上的二维码，能查看由网站http://dtsh.ch.mnr.gov.cn发布的地图审核批准书电子版。
二、实验活动专用设备
5 | 地图图层学习箱（高中版） | 地图图层学习箱应依据高中地理新课标（2017 年版 2020 年修订）进行开发设计，在高中地理教学中可作为地图学习教学工具。地图图层学习箱的使用设计应依据地理环境的整体性和区域性的基本原理、基于图层叠加的现代地理分析方法，辅助学生发现地理各要素之间的内在联系，塑造学生综合思维与区域认知能力。 | 8 | 套
1. 教学内容：高中版
应包含：基础图、必修一、必修二、选择性必修
1）基础图
应具备基础图层资源12种，应包含：世界政区、世界政区（空白）、世界地形、世界地形（空白）、世界地形（轮廓）、世界经纬网、中国政区、中国政区（空白）、中国地形、中国地形（空白）、中国地形（轮廓）、中国经纬网。
2）必修一
应具备必修一图层资源不少于30种，应包含但不限于：热带雨林和亚寒带针叶林生物量的差异、太阳辐射的纬度分布、海平面气压分布 (2016.11.9.06)、1月份海平面等压线分布、7月份海平面等压线分布、大陆漂移过程、中国地形图(填空)、大气的垂直分层示意、地球和月球表面辐射过程示意、热力环流的形成示意图、城市与郊区之间的热力环流、海陆间的大气热力环流、山谷风热力环流、水循环示意、世界大洋8月表层海水温度分布、世界大洋8月表层海水盐度分布、全球风带和洋流模式图、世界洋流分布、世界渔场分布、土壤在地理环境中地位、中国土壤分布、中国自然植被分布、中国气候类型分布图、世界主要植被类型、世界气候类型、世界火山地震带分布、六大板块示意图、中国滑坡、泥石流地质灾害图、我国三级阶梯(线状图)、中国年降水量分布图。
3）必修二
应具备必修二图层资源不少于30种，应包含但不限于：世界人口的分布、世界气候类型的分布、世界不同纬度人口分布示意、中国人口分布(2016年底)、中国气候类型分布图、中国主要河流的分布、15-19世纪的国际人口迁移示意、第二次世界大战以后的国际人口迁移示意、城市空间结构示意、城乡土地利用示意、中国城市群空间分布示意、亚洲水稻分布、亚洲气候类型分布、亚洲地形分布、亚洲人口分布、美国本土商品谷物农业的分布、美国地形、美国本土年降水量的分布、美国本土气候类型的分布、中国制糖工业的分布、世界主要金融中心分布、非洲地形、非洲铁路分布示意、非洲农业分布、非洲矿产分布、中国交通分布图、长江经济带范围、长江经济带一轴两翼三极多点、中国主要的海洋资源分布、中国南海。
4）选择性必修
应具备选择性必修图层资源不少于20种，应包含但不限于：六大板块示意图、海平面等压线分布模式、 2008年5月26日11时亚洲部分地区海平面等压线分布、1月份海平面等压线分布、7月份海平面等压线分布、世界气候类型的分布、世界洋流分布、世界陆地自然带、中国汉语方言区分布示意、“波士华城市带"各城市人口等级规模、“波士华城市带"各城市的年航空客流量、我国四大地区、我国北方农牧交错带分布示意图、黄河流域概况、西气东输工程线路示意图、“渝新欧"班列运行线路、中国煤炭和石油的生产和消费的空间布局-a煤炭、中国煤炭和石油的生产和消费的空间布局-b石油、中国主要油气盆地分布、中国各省区耕地平均质量。
2. 教学功能：
1) 应支持地图填图绘图练习功能；
2) 应支持图层叠加分析功能；
3) 应具备不少于50个地图活动案例（应通过扫描二维码获取电子版）。
3. 产品构成：
1) 地图学习工具：图层分析板6个；
2) 地图学习卡集：应包括基础底图与图层卡，应具备不少于100种主题、总数不少于600张地图胶片；
3) 地图绘图练习：提供绘图图层，包括世界尺度、中国尺度。
4) 配套附件：绘图专用可擦笔及记号笔若干、多功能迷你清洁擦、地图专用放大镜；
5) 储物箱尺寸：不小于453*400*285mm。
6) 每套可供6人单独使用。
4.地图资质
6 | 等高线绘制探究活动套装 | 1. 教学功能： | 8 | 套
学生通过操作学具参与等高线的绘制过程，学习等高线地形图知识，能够在等高线地形图上判读地形的不同部位，能够在等高线地形图上读出海拔高度和计算相对高度。
2. 产品组件：
食品级透明PC箱体不小于200mm×150mm×150mm×1个、超轻粘土100g不少于10袋、手持量杯500ml不少于1个；幻灯片不少于10张、激光定位笔不少于1支、白板笔不少于3支（3色）、高通透度蓝色食用色素不少于1瓶、软布不少于1块、实验指导手册不少于2份、实验报告不少于8份。
7 | 验证温室气体实验套装 | 1. 教学功能： | 8 | 套
学生通过操作学具验证CO2是温室气体，学习温室效应的原理，解释全球变暖现象。举例说出温室效应的利与弊。
2. 产品组件：
锥形烧瓶500ml不少于2个，实验专用高纯度苏打粉8g不少于10袋、实验专用高纯度醋酸12ml不少于10瓶、数显温度探头不少于2个、活芯瓶塞不少于2个、秒表计时器不少于1个、特制60w白炽灯不少于1个、清理棒不少于1根、实验指导手册不少于2份、实验报告不少于8份。
3. 附加要求：
有电源，可连接热灯。
8 | 探究热力环流实验活动套装 | 1. 教学功能： | 8 | 套
学生通过操作学具探究热力环流基本原理，学习由于冷热不均而导致的流体空气水平运动的地理知识；通过模拟热力环流现象，培养观察、动手实践能力。
2. 产品组件：
食品级透明PC粗管（L=350mm D=40mm）不少于2根、手持量杯1L不少于1个、量杯500ml不少于2个、数显温度探头不少于1个、食品级透明PC细管（L=220mm D=20mm）不少于2根、食用色素不少于2瓶（红蓝各一瓶）、实验指导手册不少于2份、实验报告不少于8份。
9 | 探究锋面实验活动套装 | 1. 教学功能： | 8 | 套
实验可同时应用于气候专题、水文专题学习内容：学生通过操作学具了解不同密度流体如何相互渗透，探究冷暖气团运动性质；学习密度流的成因，理解洋流运动成因、分布规律等地理知识。
2. 产品组件：
食品级透明PC水槽不小于300mm×100mm×140mm×1个、食品级透明PC挡板不小于100mm×140mm×6mm×1个、手持量杯500ml不少于2个、数显温度探头不少于1个、高通透度食用色素不少于2瓶（红蓝各一瓶）、实验专用速溶食用盐20g不少于10袋、实验指导手册不少于2份、实验报告不少于8份。
10 | 护目镜 | 1. 规格： | 50 | 副
PC聚碳酸脂强化镜片，强抗冲击力，高透光率边框采用ABS；
2. 功能：
眉棱及侧翼防护设计，阻挡上面及侧面飞来的颗粒、液体，为眼部提供全面的保护。镜腿可伸缩长短能够适合各种脸型人群使用；
3. 适用范围：
适用所有交互实验，在实验过程中保护学生眼睛。
三、综合实践课程与设备
11 | 天文课程 | 本课程由国内知名天文专家专业开发，定制为中小学生专门设置的认识星空天文课程，内容科学全面，生动有趣，并且借助星空伞学具让学生自己手绘典型星座，体会动手的快乐，增加体验和实践性，提升学习效率和效果，让孩子们真正系统的探索宇宙和星空的奥秘。为了方便教师使用，课程提供了教学课件、学生任务单、课程学习指导书及专家教学视频，并且把所有内容集成为课程软件。教师只需授课前系统查阅和学习软件中所提供的资料，就可以系统掌握基础的天文知识，给学生带来独特的天文特色课程。该课程也支持学生社团和兴趣小组自行学习和了解，为孩子们打开一扇天文之窗，探索宇宙星空的奥秘。 | 1 | 套
1、 课程软件功能要求：
1） 提供课程应不少于10节，可在主界面中任意选择进入所授课程界面；
2） 每个资源播放界面一键即可打开同一课下其他类别的教学资源，切换方便
3） 学习指导书和任务单支持打印、复制、放大、缩小、翻页、跳转、搜索等功能；
4） 教学课件支持翻页、动画动态播放、视频动态播放等功能；
5） 支持音量调节、暂停/播放、停止、拖动播放等功能；
6） 图片支持画板、清除、放大、缩小、旋转、恢复等功能；
7） 任务单支持下载使用或打印；
8） 支持一键访问网络地理社区。
2、课程内容：
第一课 走进魅力星空，内容：讲述中外星座来历等星空文化内容和相关天文学知识，课时90分钟。
第二课 秋高气爽学星空，内容：用星座连线、秋夜星空四边形特征、认星歌等方法来认星，课时90分钟。
第三课 秋夜星空DIY，内容：用“印象星空”伞教具带领学生找星座画连线认星、讲故事，课时90分钟。
第四课 冬夜星空学认星，内容：用星座连线冬季大三角、六边形特征、认星歌等方法来认星，课时90分钟。
第五课 冬夜星空DIY，内容：用“印象星空”伞教具带领学生找星座画连线认星、讲故事，课时90分钟。
第六课 春夜星空学认星，内容：用星座连线、春季大曲线大三角特征、认星歌等方法来认星，课时90分钟。
第七课 春夜星空DIY，内容：用“印象星空”伞教具带领学生找星座画连线认星、讲故事，课时90分钟。
第八课 夏夜星空学认星，内容：用星座连线、夏夜星空大三角特征、认星歌方法来认星，课时90分钟。
第九课 夏夜星空DIY，内容：用“印象星空”伞教具带领学生找星座画连线认星、讲故事，课时90分钟。
第十课 认识黄道十三星座，内容：讲解什么是黄道？用星座连线等方法认识黄道星座，课时90分钟。
▲要求提供“仰望星空，快乐成长”课程包的作品登记证书，代理商投标须提供证书扫描件加盖制造商公章。
▲要求提供“仰望星空，快乐成长”星空伞天文实践课程软件著作权登记证书，代理商投标需提供证书扫描件加盖制造商公章。
3、 课程配置
本课程至少包括配套软件一套，星空伞不少于24把及学习指导书不少于1本，可擦写笔若干。提供自主创新的专业星空伞道具，即表现全天域星座的“魅力星空伞”和为学生进行认星DIY活动的“印象星空伞”，另外配置可擦写笔等道具。星空伞使用配比为：3伞（1魅力星空伞 2印象星空伞）/6人，一套24把伞及学习指导书。
▲要求提供“星空伞设计图”的作品登记证书，代理商投标须提供证书扫描件加盖制造商公章。
12 | 地理综合实践套装 | 一、功能要求 | 1 | 套
为落实学生地理实践力的培养，地理综合实践套装应专门基于地理户外实践探究活动需求设计研发。套装应提供直观、可靠、友好的人机交互手段：配套传感器应支持实验活动中对环境数据传感采集；配套智能物联网主机应实现数据的边缘计算与处理，应支持数据滤波、关联分析、定量定性分析、可进行统计分析，完成数据随时间的曲线绘制、占比分析、区域分布、阈值告警、趋势分析及横纵向对比，为用户整理、输出实验报告提供专业技术支撑。
二、组件要求
地理综合实验套装使用专用采集主机，应用模块化方案、接口设计，可方便地集成多种地理、水质、气象传感器，提供配套智能物联网专业实验APP。
套装应包含大气温度、地表温度、水温、大气湿度、气压、风速、CO2、盐度等常用传感器及USB采集模块，提供带有触控屏幕的嵌入式主机系统。
三、主机规格要求：
屏幕应选用不小于8" 触摸屏 P + G 电容式多点触摸、高亮屏；专用八核CPU；内存1G、存储不小于8G；内置聚合物锂电池(满续航时间不低于4小时)，12V充电接口*1，工作境：-10℃~+40℃。
四、虚拟现实教学设备
13 | 地理VR教学系统（高中版） | 系统研发应依据高中地理新课标，以地理核心素养为主导，基于桌面级虚拟现实设备，通过VR、AR、MR等技术的集成，将较大时空跨度的地理景观、场景及复杂的区域地貌、人文景观以三维、动态、仿真的形式进行呈现。系统应兼顾人机交互、师生教学及生生互动等需求，应适用于地理学科教、学、研等应用场景。 | 1 | 套
一、技术参数要求
1.主机参数：
1）CPU：Intel i5处理器同等性能及以上；
2）硬盘：256G及以上；
3）内存：8G及以上；
4）显卡：AMD专业显卡，显存2G以上；
5）显示屏：不小于23.6英寸高清显示器（分辨率1920x1080），支持120HZ刷新率，支持自由调节屏幕角度已达到最佳使用观感；
6）无线连接：支持802.11 nac及蓝牙；
7）接口：内置不少于5个USB接口，支持音频输出、HDMI输出及RJ45网络接口；
8）操作系统：Windows 10及以上系统。
2.配件规格要求
1）产品应具备配套3D跟踪眼镜，眼镜上应不设电池及连接线，要求简单轻便，在佩戴眼镜的情况下不影响师生之间的正常课堂交流。3D跟踪眼镜具有多个与显示器上的跟踪器配合使用的反光点来实现头部跟踪功能，系统应能准确判断眼镜所在位置，从而根据眼镜视角的不同来转换不同视角下的显示内容来达到逼真的VR效果。
2）产品应具备配套触控笔，对屏幕上显示的虚拟物体进行交互操作，应支持对虚拟物体进行3个自由度坐标轴移动及3个自由度坐标轴的转动；触控笔与主机之间应采用有线方式连接以保证信号稳定性，触控笔上无需电池供电；触控笔上应设有功能按键，可实现对象选择、菜单调用等操作；触控笔应内置震动器，可以通过震动的方式对用户操作进行反馈。
二、1.系统功能要求
1)系统研发应依据高中地理新课标，以地理核心素养为主导，基于桌面级虚拟现实设备，通过VR、AR、MR等技术的集成，将较大时空跨度的地理景观、场景及复杂的区域地貌、人文景观以三维、动态、仿真的形式进行呈现。系统应兼顾人机交互、师生教学及生生互动等需求，应适用于地理学科教、学、研等应用场景。
2)软件应支持利用触控笔实现三维操控，操作者应能够观察到3D模型的出屏或景深效果；使用触控笔可虚拟“拿起”3D模型，对其进行360°观察及放大、缩小的操作，并能够对模型进行拆分与组合。
3)软件应支持球面、平面地图及动画的显示；应支持球面与平面以动画形式进行圆柱投影式切换，应展示出球面到平面投影的动态变化；
4)软件应支持地图球面、平面不同形态的图层叠加；应支持各类区域地图的图层叠加。
5)应具备地球公转运动的课程，应支持公转俯视视角与近距离同时观察，支持独立控制地球自转和公转，支持快速切换地球公转位置观察重要节气昼夜分布和太阳直射点位置，支持在地球上进行黄赤交角、经纬线、政区线的显示叠加。
6)软件应支持月相变化的演示，可模拟一月中月相变化和月亮在天空中的位置。
7)软件应支持热力环流课程中热力环流的模拟实验，支持选择空气柱数量和位置，支持太阳在场景中位置的选择，支持等压面弯曲方向的改变，支持空气流动方向的改变，要求场景支持构建单圈热力环流、双圈热力环流构建方式。
8)软件应支持潮汐场景，可演示涨潮与退潮现象。
9)软件应支持世界典型自然带场景体验。
10) 软件应支持地球历史课程中地球46亿年板块运动过程，定位不同时期大陆分布状况，支持穿越白垩纪、三叠纪、侏罗纪场景漫游，支持抓取恐龙，近距离旋转观看。
11)软件应支持地貌模型跨时空演化的3D演示过程。
12)软件应支持通过地球图层进入3D VR虚拟场景的沉浸式体验。
13)软件应支持不同时区时间差异的演示，调整时间软件能即时显示对应时区。
14)软件应支持人类至少三个时期演化的三维动态演示，要求不同时期的人类模型可支持拿取及旋转观察。
15)软件应支持一年中任意时间的全天晨昏线运动演示。
16) 软件应支持地域文化课程中特色建筑的场景，包括：福建土楼、欧洲乡村庄园、紫禁城、蒙古包等，支持特色建筑的搭建互动体验，搭建环节不少于14个。
17)软件应支持虚拟沙盘、情景推演，可利用自建数据模型智能模拟、计算某产业生产过程引发的数据变化，及其影响。
18)软件应支持钓鱼岛及其附属岛屿的场景漫游。
19)软件应支持思维导图的构建。
20)软件应支持语音讲解，内容应包含依据课标知识点提出的探究性问题。
21)▲要求提供带有“地理VR”或“虚拟现实地理”或“地理混合现实”字样的软件著作权证书，复印件加盖制造商公章。
2.课程资源要求
1)要求提供配套高中课程资源不少于32课，课程应依据普通高中地理课程标准（2017版2020修订版）开发，应包含“天体类型、天体系统、太阳系、太阳对地球的影响、地月系、地球的圈层结构、地球自转、地球公转运动、地球的历史、大气的组成和垂直分层、热力环流、天气系统、三圈环流、水循环、海水的性质、潮汐、喀斯特地貌-地上、喀斯特地貌-地下、河流地貌-侵蚀、河流地貌-堆积、风沙地貌-侵蚀、风沙地貌-堆积、岩石圈的物质循环、世界植被、滑坡、泥石流、地震、地域文化与城乡景观、农业区位因素及其变化、工业区位因素及其变化、国家发展战略、海洋权益”教学内容。
2)可提供114个教学主题资源，包含“恒星、行星、卫星、彗星观测以及体验人造天体如何工作、银河系、太阳系、地月系探索、暗物质暗能量探究、太阳系漫游、八大行星科普、行星分类、太阳内部结构以及外部结构、太阳对生产生活的影响、地月系观测、探索月相运动、观测月亮一个月在天空中的位置以及形态、地球内部圈层探究、地球外部圈层探究、地球圈层探测方法、人类探测地下探井深度、地球自转方向、周期、时区认知、昼夜变化、地球公转运动方向、周期、地球公转运动的地理意义、地质年代、恐龙挖掘探险、化石如何形成的、46亿年海陆变迁、穿越中生代、喜马拉雅山的形成、人类的演化过程、人类的迁移过程、大气垂直分层结构、绘制垂直气温曲线、各分层人类活动探索、热力环流基本原理探究实验、海陆风拓展探究、城市热岛拓展探究、冷锋暖锋探究、南北半球气旋探究、南北半球反气旋探究、单圈环流基本原理、三圈环流基本原理、气压带风带季节性移动探究、季风环流成因探究、海陆间循环探究、陆地内循环探究、海上内循环探究、海水温度盐度关系探究、红海和波罗的海气候分析、红海和波罗的海径流和气候对盐度影响、潮汐现象探究、加拿大芬迪湾涨潮场景体验、大潮和小潮原理探究、喀斯特地貌在中国分布、喀斯特地貌早年期、中年期、老年期演化过程、石林场景体验、孤峰场景体验、喀斯特地下溶洞探险、喀斯特地貌3D场景、河流地貌侵蚀类型分析、探究分析河流侵蚀不同时期的河流形态特点、河流堆积地貌探究、探索长江流域上游中游下游河流地貌特点、什么是风蚀地貌、风蚀地貌景观介绍、什么是风积地貌、新月形沙丘的形成原理、建构岩石圈物质循环过程、说文解字、风化过程探索、世界自然地理环境的基本特征、热带雨林场景探险、亚寒带针叶林场景探险、沙漠场景探险、草原场景探险、什么是泥石流、泥石流逃生探险、什么是滑坡、滑坡逃生探险、地震带分布、地震分析、室外地震逃生探险、室内地震逃生探险”、胡焕庸线、乡村地域文化场景体验（福建土楼、欧洲中世纪乡村庄园）、城市地域文化体验（北京古都紫禁城、北京四合院）、地域文化与当地地理环境的关系（古埃及住宅与当地地理环境的关系、蒙古包搭建材料与当地地理环境的关系）、传统农业区位因素、现代农业区位因素的变化、传统工业区位因素的互动游戏、现代工业区位因素变化、国家主体功能区、人均可利用土地资源、人均可利用顺资源、生态脆弱性、区域经济发展不平衡、农业战略格局、生态安全战略格局、长江经济带、京津冀一体化、海底地形、海洋空间、海洋资源、海洋生态系统、海洋经济开发格局、南海诸岛、钓鱼岛及其附属岛屿的历史与地质概况等内容。
14 | AR增强现实软件系统 | 配套软件应用许可，支持将虚拟现实设备体验者的操作过程投射到另一屏幕中，将现实人物与虚拟模型融合于同一互动场景，实现屏中屏特效。 | 1 | 套
软件以电子序列号形式交付。
15 | 支架 | 迷你三角专用支架，配套器材，用于安装视频摄像头。 | 1 | 套
16 | 视频摄像头 | 支持Windows 7（32 位或 64 位）、Windows 8 或 Windows 10操作系统；支持1080p 全高清视频录制（高达 1920 x 1080 像素）；具备自动校正功能，在光线不足情况下也可以获得清晰影像；配备可连接三角架的通用固定夹，适用于笔记本电脑、LCD 或 CRT 显示器；支持与VR互动一体机的配套使用，实现增强现实功能，将虚拟内容与现实拍摄场景叠加融合显示。 | 1 | 套
17 | VR操作台 | 规格不小于：1200（长）×800（宽）×760（高）mm | 1 | 张
台面：木质台面
钢架：采用优质冷轧钢折弯而成，结构合理，牢固耐用
底脚：配可调节金属脚钉，可调节水平
结构：组装式钢木结构
封边：截面均采用优质PVC封条机械封边。
五、模型与标本
18 | 地球仪 | 球面pvc材质，球体直径250mm 球体框架有刻度 底座不锈钢材质 +AR 有点读功能 | 13 | 个
19 | 冰川地貌模型 | 1.规格:600*400mm，允许实测尺寸±20mm，采用高分子材料精制而成，仿真微缩内容完整充实、紧扣教材。仿真微缩内容包括:U形谷、冰碛、冰碛湖、冰碛垅、冰斗、角峰、刃脊、漂砾、悬谷。 | 1 | 个
2.拓展功能：提供配套拓展资源二维码，通过移动终端扫描可浏览与该模型同主题的学习资源，包括：该地貌的基本介绍、成因原理、分布情况、特征、分类说明、与人类经济建设的关系等多方面介绍，图文并茂，并配有视频详细说明，更直观、生动的理解相关内容。
20 | 火山地貌模型 | 1.规格:600*400mm，允许实测尺寸±20mm，采用高分子材料精制而成、仿真微缩内容完整充实、紧扣教材。包括:两类火山口（盾形，锥形）典型火山的剖面（火山口、火山通道、岩浆）的两大熔岩流，熔岩丘、堰寒湖。 | 1 | 个
2.拓展功能：提供配套拓展资源二维码，通过移动终端扫描可浏览与该模型同主题的学习资源，包括：该地貌的基本介绍、成因原理、分布情况、特征、分类说明、与人类经济建设的关系等多方面介绍，图文并茂，并配有视频详细说明，更直观、生动的理解相关内容。
21 | 丹霞地貌模型 | 1.规格:600*400mm，允许实测尺寸±20mm，采用高分子材料精制而成、仿真微缩内容完整充实、紧扣教材。包括:巨红色的几乎呈水平状的砂砾岩层、垂直节理发育形成丹崖、齐峰，有直立状、堡状、宝塔状，形成巨大陡崖、石墙、石窗、石桥、巷谷。 | 1 | 个
2.拓展功能：提供配套拓展资源二维码，通过移动终端扫描可浏览与该模型同主题的学习资源，包括：该地貌的基本介绍、成因原理、分布情况、特征、分类说明、与人类经济建设的关系等多方面介绍，图文并茂，并配有视频详细说明，更直观、生动的理解相关内容。
22 | 流水地貌模型 | 1.规格:600*400mm，允许实测尺寸±20mm，采用高分子材料精制而成、仿真微缩内容完整充实、紧扣教材。包括:上游的“V”形谷地及树枝。状水系，出山口的冲积扇，中游的泛滥平原、牛轭湖、下游的滨海平原、三角洲。 | 1 | 个
2.拓展功能：提供配套拓展资源二维码，通过移动终端扫描可浏览与该模型同主题的学习资源，包括：该地貌的基本介绍、成因原理、分布情况、特征、分类说明、与人类经济建设的关系等多方面介绍，图文并茂，并配有视频详细说明，更直观、生动的理解相关内容。
23 | 科罗拉多峡谷模型 | 1.规格:600*400mm，允许实测尺寸±20mm，采用高分子材料精制而成、仿真微缩内容完整充实、紧扣教材。包括:在剖面图上绘制前寒武纪到第三纪完整的地质年代。山头、鞍部、陡坡、缓坡、山谷线、山脊线、峡谷、陡崖、三圈等高线闭曲线，并有剖面图。 | 1 | 个
2.拓展功能：提供配套拓展资源二维码，通过移动终端扫描可浏览与该模型同主题的学习资源，包括：该地貌的基本介绍、成因原理、分布情况、特征、分类说明、与人类经济建设的关系等多方面介绍，图文并茂，并配有视频详细说明，更直观、生动的理解相关内容。
▲本模型应通过省级以上教育装备质量检测部门提供的检测报告证书，复印件加盖制造商公章。
24 | 三类岩石模型 | 1.规格:600*400mm，允许实测尺寸±20mm，采用高分子材料精制而成、仿真微缩内容完整充实、紧扣教材。包括:岩浆岩、沉积岩和变质岩，分色标识。 | 1 | 个
2.拓展功能：提供配套拓展资源二维码，通过移动终端扫描可浏览与该模型同主题的学习资源，包括：该地貌的基本介绍、成因原理、分布情况、特征、分类说明、与人类经济建设的关系等多方面介绍，图文并茂，并配有视频详细说明，更直观、生动的理解相关内容。
▲本模型应通过省级以上教育装备质量检测部门提供的检测报告证书，复印件加盖制造商公章。
25 | 温室效应模型 | 1.规格:600*400mm，允许实测尺寸±20mm，采用高分子材料精制而成、仿真微缩内容完整充实、紧扣教材。包括:数年前海港的环境-城市、道路、码头、海轮、河流水较清，树木繁茂。数年后的环境污染，城市被迫搬迁，建防海大堤，旧城部分房屋被海水浸没，码头、港口被淹，海轮停靠外海，河水发黑，树木凋零，城市规模缩小，海港外出现沙洲。 | 1 | 个
2.拓展功能：提供配套拓展资源二维码，通过移动终端扫描可浏览与该模型同主题的学习资源，包括：该地貌的基本介绍、成因原理、分布情况、特征、分类说明、与人类经济建设的关系等多方面介绍，图文并茂，并配有视频详细说明，更直观、生动的理解相关内容。
26 | 煤炭、石油矿质构造模型 | 1.规格:600*400mm，允许实测尺寸±20mm，采用高分子材料精制而成，仿真微缩内容完整充实、紧扣教材。包括:煤矿地质构造、煤层分布、坑道、采煤作业面、露田煤矿作业；石油矿的含油层、天然气层分布、钻井及井架、采油机、地面输煤线、储油罐、煤矿堆场、石油管道等。 | 1 | 个
2.拓展功能：提供配套拓展资源二维码，通过移动终端扫描可浏览与该模型同主题的学习资源，包括：该地貌的基本介绍、成因原理、分布情况、特征、分类说明、与人类经济建设的关系等多方面介绍，图文并茂，并配有视频详细说明，更直观、生动的理解相关内容。
27 | 风蚀地貌模型 | 1.规格:600*400mm，允许实测尺寸±20mm，采用高分子材料精制而成，仿真微缩内容完整充实、紧扣教材。包括:风蚀城堡，风蚀蘑菇，风蚀洞穴，风蚀洼地，风蚀桂，新月形沙丘，戈壁。采用高分子材料精制而成，仿真微缩内容完整充实、紧扣教材。 | 1 | 个
2.拓展功能：提供配套拓展资源二维码，通过移动终端扫描可浏览与该模型同主题的学习资源，包括：该地貌的基本介绍、成因原理、分布情况、特征、分类说明、与人类经济建设的关系等多方面介绍，图文并茂，并配有视频详细说明，更直观、生动的理解相关内容。
28 | 梯田模型 | 1.规格:600*400mm，允许实测尺寸±20mm，采用高分子材料精制而成，仿真微缩内容完整充实、紧扣教材。包括:分段沿等高线建造的梯田、水平梯田、坡式梯田、复试梯田等。采用高分子材料精制而成，仿真微缩内容完整充实、紧扣教材。 | 1 | 个
2.拓展功能：提供配套拓展资源二维码，通过移动终端扫描可浏览与该模型同主题的学习资源，包括：该地貌的基本介绍、成因原理、分布情况、特征、分类说明、与人类经济建设的关系等多方面介绍，图文并茂，并配有视频详细说明，更直观、生动的理解相关内容。
▲本模型应通过省级以上教育装备质量检测部门提供的检测报告证书，复印件加盖制造商公章。
29 | 地下水模型 | 1.规格:600*400mm，允许实测尺寸±20mm，采用高分子材料精制而成、仿真微缩内容完整充实、紧扣教材包括:自流井、梯田石山。 | 1 | 个
2.拓展功能：提供配套拓展资源二维码，通过移动终端扫描可浏览与该模型同主题的学习资源，包括：该地貌的基本介绍、成因原理、分布情况、特征、分类说明、与人类经济建设的关系等多方面介绍，图文并茂，并配有视频详细说明，更直观、生动的理解相关内容。
30 | 黄土地貌模型 | 1.规格:600*400mm，允许实测尺寸±20mm，采用高分子材料精制而成、仿真微缩内容完整充实、紧扣教材包括:冲沟、河谷、黄土梁、黄土茆、川、窑洞及人工改造的平原、在茆上有同心园梯地。 | 1 | 个
2.拓展功能：提供配套拓展资源二维码，通过移动终端扫描可浏览与该模型同主题的学习资源，包括：该地貌的基本介绍、成因原理、分布情况、特征、分类说明、与人类经济建设的关系等多方面介绍，图文并茂，并配有视频详细说明，更直观、生动的理解相关内容。
31 | 海岸地貌模型 | 1.规格:600*400mm，允许实测尺寸±20mm，采用高分子材料精制而成、仿真微缩内容完整充实、紧扣教材包括:海蚀凹形崖、海蚀洞、海蚀柱、海蚀拱石、海蚀平台。 | 1 | 个
2.拓展功能：提供配套拓展资源二维码，通过移动终端扫描可浏览与该模型同主题的学习资源，包括：该地貌的基本介绍、成因原理、分布情况、特征、分类说明、与人类经济建设的关系等多方面介绍，图文并茂，并配有视频详细说明，更直观、生动的理解相关内容。
32 | 地震模型 | 1.规格:600*400mm，允许实测尺寸±20mm，采用高分子材料精制而成、仿真微缩内容完整充实、紧扣教材包括:震源、震中、震源深度、震中距不同对地表建筑物的破坏程度不同，遭破坏的房屋、公路、铁路、山坡产生滑坡，农田等。 | 1 | 个
2.拓展功能：提供配套拓展资源二维码，通过移动终端扫描可浏览与该模型同主题的学习资源，包括：该地貌的基本介绍、成因原理、分布情况、特征、分类说明、与人类经济建设的关系等多方面介绍，图文并茂，并配有视频详细说明，更直观、生动的理解相关内容。
33 | 等高线模型 | 1.规格:600*400mm，允许实测尺寸±20mm，采用高分子材料精制而成、仿真微缩内容完整充实、紧扣教材包括:山头、鞍部、陡坡、缓坡、山谷线、山脊线、峡，谷、陡崖、三圈等高闭曲线，并有剖面图。 | 1 | 个
2.拓展功能：提供配套拓展资源二维码，通过移动终端扫描可浏览与该模型同主题的学习资源，包括：该地貌的基本介绍、成因原理、分布情况、特征、分类说明、与人类经济建设的关系等多方面介绍，图文并茂，并配有视频详细说明，更直观、生动的理解相关内容。
34 | 五种地形模型 | 1.规格:600*400mm，允许实测尺寸±20mm，采用高分子材料精制而成、仿真微缩内容完整充实、紧扣教材包括:按合理的水平、垂直比例尺反映高原、山地、平原、丘陵和盆地。 | 1 | 个
2.拓展功能：提供配套拓展资源二维码，通过移动终端扫描可浏览与该模型同主题的学习资源，包括：该地貌的基本介绍、成因原理、分布情况、特征、分类说明、与人类经济建设的关系等多方面介绍，图文并茂，并配有视频详细说明，更直观、生动的理解相关内容。
35 | 喀斯特地貌模型 | 1.规格:600*400mm，允许实测尺寸±20mm，采用高分子材料精制而成、仿真微缩内容完整充实、紧扣教材包括:石林、洼地坝子、落水洞、天生桥、峰林、地面河、溶洞、暗河、钟乳石、石笋、洞穴边石坝（莲花池）。 | 1 | 个
2.拓展功能：提供配套拓展资源二维码，通过移动终端扫描可浏览与该模型同主题的学习资源，包括：该地貌的基本介绍、成因原理、分布情况、特征、分类说明、与人类经济建设的关系等多方面介绍，图文并茂，并配有视频详细说明，更直观、生动的理解相关内容。
36 | 地上河模型 | 1.规格:600*400mm，允许实测尺寸±20mm，采用高分子材料精制而成、仿真微缩内容完整充实、紧扣教材包括:黄河地上河最主要的特征、平原及地上河、铁路桥、开封铁塔、船只、虹吸管灌溉工程及清淤池。 | 1 | 个
2.拓展功能：提供配套拓展资源二维码，通过移动终端扫描可浏览与该模型同主题的学习资源，包括：该地貌的基本介绍、成因原理、分布情况、特征、分类说明、与人类经济建设的关系等多方面介绍，图文并茂，并配有视频详细说明，更直观、生动的理解相关内容。
六、教学支持
37 | 移动地理教学平台 | 1、教具箱箱体1个，规格（长*宽*高）：435*145*320mm； | 1 | 套
材质：金属/不锈钢/铝/EVA海绵/实木/网布；采用全铝制金属材质制成，箱体内部隔断采用EVA材料制成，保证箱体的耐水性能、耐腐蚀性、防震动、保温隔热。
2、产品激活卡1张，用于产品数字内容与平板电脑的绑定与激活。
3、平板电脑1台，尺寸：250.6x174.1x7.5mm；重量：487g；材质：铝镁合金。操作系统 iPadOS 15；处理器架构 ARM架构；处理器技术 苹果芯平板；处理器型号 苹果 A13；存储容量 64GB；屏幕尺寸 10.2英寸；屏幕分辨率 2160x1620；屏幕像素密度 264PPI；屏幕描述 原彩显示，500尼特亮度，采用防油渍防指纹涂层；WiFi功能 支持802.11ac无线协议；支持蓝牙4.2模块；GPS功能 数字指南针，无线网络，iBeacon微定位；感应器 触控ID，三轴陀螺仪，加速感应器，气压计，环境光传感器；立体声扬声器；内置双麦克风；双摄像头（前置：1200万像素，后置：800万像素）；音频格式 支持AAC，HE-AAC，MP3，MP3 VBR，AAX，AAX+，AIFF，WAV格式；视频格式 支持HEVC，H.264格式；图片格式 支持HEIF，JPEG格式；文本格式 支持TXT，RTF，VCF格式；数据接口 Lightning接口。功能按键 开关按键，音量按键；电池类型 锂电池，32.4瓦时；电源适配器 100V-240V 自适应交流超便携电源供应器
4、专用支架1个，规格（长*宽*高）：262*167*5mm；材质：TPR塑料；耐磨TPR材料，可拆，抗震防摔；有效防止刮花滑落，保护设备安全；架子稳固不晃动；可调节高低；支架旋转力度调节：支架紧松度可自行调节把握；
5、有线+无线同屏器1个，DLNA/Miracast/Airplay/Wide协议能够实现安卓手机，苹果手机，平板，苹果电脑，笔记本电脑的本地或者在线的音影，图片，文件同屏或者投送到电视机或者投影仪的屏幕上，达到小屏幕转换到大屏幕。有线连接方式：支持安卓，苹果，Type-c原装数据线直接连接同屏器同屏
6、AR教学板 1张，材质：有机玻璃；重量：0.15kg
规格（长*宽*厚）：360*205*5mm（开孔φ11mm）
教学板采用硬度强、材质轻巧、透光度高的亚克力有机玻璃制成，教学板表面采用UV印刷的工艺将承载相关地理教学知识点的AR识别图印制其上，教学板四角加装无毒无害环保级硅胶材质制成的角垫以保护识别图在使用过程中的人为摩擦损坏。教学板抓握边采用内U型切边设计流线型把手，方便使用者使用教学板时抓握。
原创设计承载地理教学数字内容的识别图，配合妙懂中学地理教师版APP中的教学数字内容使用；和AR魔法印章配合使用，进行可360°的全方位展示。
7、其他配件 1套，包括：产品使用说明书1份，保修卡1份，合格证明1份，HDMI转VGA转换头1个。
二、软件参数
1、▲专用APP及数字内容资源1套，APP需在教育部官方网站获得教育APP备案（提供信息系统安全等级保护备案证书[三级以上]复印件、教育部官方网站教育APP备案截图和备案号并加盖公章）
2、AR地理难点妙懂1套，AR场景虚拟呈现，直观剖析中学地理抽象难以理解的七大知识难点。地球公转、地球自传、等高线、经纬网、中国地形地势、世界气候类型分布、七大洲四大洋板块。立体模型互动实验，拍照录像生成课件，学习吸收率达到最高值。
3、3D考点妙记1套，以国家新课标为内容指导，运用3D动画精心制作影视级视频，生动演绎知识必考点，所有考点红色提示，触发学生深层记忆。既是老师授课课件，也是学生的备考宝典。包含了中学地理所有的知识必考点。
4、PK地理妙赛1套，通过多层级的进阶挑战设计、启动学生的反射记忆；全国在线竞技模式以及挑战积分排名，更能激发学生反复学习的兴趣
5、Q&A小题妙做1套，多样的实时在线题海竞赛，数万道精选题智能推送，在层层闯关中熟练知识，在限时抢答中记忆考点，燃起学生的斗志和挑战兴趣，高效复习，轻松备考。
6、MM导图妙记1套，用思维导图的形式，将中学地理全部61课的基础内容进行总结提炼，用计时点记的方式巩固重点知识，帮助记忆。
7、ST专题妙解1套，精选16个中学地理专题，针对重难点提炼专题动画，直击核心内容，动画中的“既学既练"，可以帮助同学们快速突破难点，掌握重点，建立地理思维，再也不怕复杂灵活的分析题。
38 | 拓展学习资源 | 系统研发应基于初高中地理教师在地图教学过程中对信息技术手段应用技能的实际需求，提供由中学地理信息技术名师开发的学习及训练系列课程，使教师用户参训后应达到新课程标准对地理信息技术与地理教育教学融合的要求，在教学中将地理信息技术应用落到实处。系统课程应满足课标要求，提供支持教师学习矢量化地图册或试题的地图，包含个性化教学应用地图定制指导类课程，指导教师用户利用专业GIS软件进行空间分析等深层次应用。 | 1 | 套
一、内容要求
系统应具备不少于14个主题课程，课程应依据难易程度划分为基础篇、进阶篇、拓展课三部分。课程设计应以项目式教学形式开展，引导教师用户逐步熟悉专业GIS制图软件，探究地理信息技术在中学地理教学中的应用思路和场景。
1. 基础篇应具备不少于6个主题课程，所有课程应以项目式学习方式开展教学，让教师用户学习多种类型地图的制作方法并熟悉相关制图软件的操作。课程内容应包含“小区域等高线地形图制作、分层设色地形区制作、三维立体地图制作、中国年降水量图制作、世界年太阳辐射量分布图矢量化、中国温度带矢量化、地球日照图制作、小区域命题地图制作、地形剖面图制作、河流流域图分析、坡度坡向分析、气候数据提取”等知识点。
2. 进阶篇应具备不少于8个主题课程，所有课程应以项目式学习方式开展教学，让教师用户可结合日常教学需求，运用GIS制图软件进行中学教学常用个性化地图的制作。课程内容应包含“试题地形图立体化制作、等高面定制工具制作、矢量化地图栅格化并进行数值统计、世界某一天气象要素分布图制作、个性化区域地貌晕渲图制作、个性化区域城市热岛效应遥感影像图制作、校园平面图制作、超市服务范围与路网缓冲分析、疫情地图制作”等知识点。
3. 拓展课程应作为基础篇与进阶篇课程的延伸，提供我国中学地理信息技术应用领域名师的授课内容不少于4节，课程内容应包含“信息技术检索方法、谷歌地球应用案例、教学情境创设、GIS教学应用”等知识点。
二、功能要求
1. 系统可由主界面快速进入课程学习界面；
2. 系统应支持课程所需数据资料的下载；
3. 系统学习页面应具备音量调节、暂停/播放、停止、拖动播放等控制功能；支持课程在任意PC终端进行安装和显示，自动适配屏幕分辨率；
4. 系统应提供链接方式到课程对应的在线学习服务平台，该平台应支持图文辅助资料支持用户进行浏览与学习；
5. 系统应面向教师用户（不包含学生用户）提供课程对应的线上训练营体系接口，线上训练营可面向教师用户提供地理信息技术相关的答疑、指导、作业批注等增值服务，教师用户可遵循自主自愿原则，自由选择参加本系统之外的在线学习。
6. 系统应支持一键访问在线学习平台，该平台应支持中学地理学科教学进修微课，并持续更新讲座内容。
三、质量要求
1.▲ 提供不少于20位参训教师的作业截图，每份截图要求体现与其参训课程要求匹配的教师学习感悟、制图成果展示，并加盖系统开发商公章；
2. 具备不少于2位优秀学员的课程学习感悟视频；
3. 具备可展示本系统课程学习后台学员学习数据的视频，要求累计学习人数不少于900人，完课率不低于60%，作业累计提交量不少于4000份。
39 | 实验教学研究网络平台 | 网络地理社区是为地理教师与同伴、专业人员进行地理教学交流、专业切磋提供的跨地区、跨人群、多角度的畅谈平台。以校本研修为中心，以教师的专业化发展为目的，以信息化为手段，立足于以地理教师为本，提供针对地理教师个体研修的服务；立足于同伴互助，提供针对团队的协作式学习服务；满足地理教师对教学问题随时探讨的需求，能进一步加强教师与教师之间教学交流与研讨。 | 1 | 套
本系统客户端适用的浏览器为IE8以上版本、谷歌、火狐等，操作系统不限，社区可实现以下主要功能应用：
1. 门户与空间：包括学校门户、协作组空间、教师个人空间，提供地理学科网络学习空间。
2.研修应用：包括地理学科的集体备课、评课议课、课题研究、科研成果、评比竞赛等应用，为开展地理学科校本教研活动提供支持和服务。
3. 基础应用：包括投票、问卷、问答、话题、活动、专题、视频、统计分析等应用，为地理学科的教、学、研等业务应用提供基础支撑服务。
4. 后台管理：管理者可组织管理业务活动，掌握学校教育整体运行状况。
5. 资源平台：生成性资源中心，业务驱动，创建本地化资源体系建设模式。
6. 基础支撑平台：包括用户统一认证服务系统、知识管理系统、文档转换服务系统、应用接入系统、资源汇聚等系统。
七、教室文化
40 | 可替换式挂图灯箱 | 尺寸不小于：600mm*600mm定制，可开启式超薄铝合金成型灯箱，不低于30mm边框、表面静电喷涂、颜色为闪光银，Led光源 | 2 | 块
41 | 教学挂图灯箱片（高中版） | 尺寸不小于：550mm*550mm，灯箱片要求：1440dpi高清晰度灯箱片，覆亮膜，包含（至少40张）：01-大陆漂移示意02-地壳运动怎样改变了地表03-探索海底04-六大板块与主要火山、地震带的分布05-探索世界年平均气温的分布规律06-探索世界气候类型07-世界自然带08-中国年降水量的分布09-时区和国际日界线10-地球公转与季节变化11-中国气候类型12-地球的内部圈层结构13-台风14-美国农业带的分布15-中国北纬30°线附近分层设色地形图和地形剖面图16-世界土壤类型17-中国跨流域调水工程线路示意图18-中国自然景观19-中国主要雨带20-黄河流域水系、水利和地上河示意图21-长江流域水系、水利和干流剖面图22-中国冬夏季风及其进退23-沟壑纵横的特殊地形区——黄土高原24-世界海洋表层洋流的分布25-亚洲季风水田农业的形成和分布—亚洲地形分布26-3s27-中国一月平均气温的分布28-中国七月平均气温的分布29-中国人口密度30-中国城市化水平31-中国年日照数32-中国世界遗产（2018年）33-太阳34-卡西尼号穿越土星环35-宇航员漫步太空36-哈勃太空望远镜37-月球坑观测和传感卫星38-月球地貌39-猎户座深空影像40-蟹状星云 | 40 | 张
42 | 可替换式挂图灯箱 | 尺寸不小于：1200mm*600mm定制，可开启式超薄铝合金成型灯箱，不低于30mm边框、表面静电喷涂、颜色为闪光银, Led光源 | 1 | 块
43 | 教学挂图灯箱片（高中版） | 尺寸不小于：1150mm*550mm，横版，灯箱片要求：1440dpi高清晰度灯箱片，覆亮膜，包含（至少10张）：1-地球公转与季节变化2-玫瑰星云3-一带一路4-环境问题5-世界地形图6 世界政区图7-西气东输工程建设示意图8-台风9-世界一月大气压10-世界七月大气压 | 10 | 张
44 | 卷帘式知识窗帘 | 根据学校教室实际窗帘大小进行调整，在窗帘上印制介绍中国和世界地理气候、地理知识等内容，集教学、观赏为一体 | 20 | 平
45 | 地理知识展板 | 教室内部装饰地理图片、配边框，装饰墙面，比如：地质年代表、珊瑚礁、全球变暖、种族等内容。 | 6 | 张
八、通用设备及桌椅
46 | 多媒体讲台 | 1.讲台整体采用分体式结构，分为：上箱体、下箱体两部分，讲台尺寸不小于：长1200mm、宽700mm、高990mm。 | 1 | 套
2.上箱体颜色为哑光浅灰色，表面进行皮纹处理；上箱体前端中央位置设置专门的Logo粘贴区域，方便学校/企业粘贴Logo，加强校园/企业文化宣传；上、下箱体四周边角均采用圆弧设计，可有效防止对学生的意外伤害。
3.讲桌材质：台面、抽屉、中控盖板、下箱体、左右侧门均采用ABS工程塑料一次注塑成型（壁厚大于或等于5mm）整个台面无金属板材，左右侧开门，方便装入设备，不受讲台地面限制，结构牢固，不变形。
4.上箱体两侧装配有扶手（ABS），结构采用人机工程学设计，符合使用者的使用习惯，有效降低长期站立使用时的疲劳感。
5.上箱体桌面右侧设置物品储物盒，可放置日常教具，桌面左侧设有教具水笔槽，方便日常教学。
6.上箱体桌面右上角为中控、高拍仪等的使用存放区域（可容纳尺寸235x180mm以下的中央控制器），中控盖板由锁控制，中控盖板打开后高拍仪才能旋转开合，中控盖板上设计有凸台以方便打开。
7.桌面左上角为显示器区域，可容纳23英寸以下显示器，让使用者找到合适的视觉角度；
8.键盘盒采用隐藏抽拉式结构，可容纳长460mmx宽190mm以下的键盘，键盘盒内功能区分鲜明，还可放置笔具等，右侧可放置鼠标，操作者使用起来更方便、舒适。另外，桌面下面安装有两道金属支撑件，大大增强了桌面的强度。
9.下箱体采用模块化设计，可实现分拆组装；内置隐藏式展台抽屉，可放置尺寸为长480X宽480X高180mm以下(L×W×H)以内的视频展台，展台抽屉可以左右抽拉，根据使用者需要选择抽拉的方向；
10.下箱体设置有散热通风孔。
11.全部的加工件均为注塑成型，部分支撑连接件为模具冲压成型采用先进的工装夹具、全自动焊接工艺。
47 | 六边形学生桌 | 规格1380*780mm | 8 | 套
台面：采用12.7mm厚双面膜实芯理化板。
台身架构：所有部件采用高分子环保ABS结构（整桌无木质材料），组合而成，两个组位之间采用榫卯连接结构，牢固易安装。可接触面部件需做圆弧或R角处理。
台身颜色：采用白色，蓝色组位交替组合搭配，整体漂亮多变。
台身功能：台身采用ABS注塑件相互连接，整体牢固，防水，防霉，坚固耐用，桌身内含学生书包斗，下部位是综合功能柜。整体尺寸比例经过人体工程学设计，方便舒适。美观大方。
加强底座：台身内部下端底座采用1.0优质一级冷轧钢板（SPCCT）经CNC机压成型，焊接制作，表面经磷化处理、环氧树脂静电粉末涂装处理。
加强筋：台身上采用定做加强钢架，与桌身紧密贴合，表面经磷化处理、环氧树脂静电粉末涂装处理方便桌身与台面的固定，及加强整体桌身强度。
48 | 升降圆凳 | φ320×450mm，ABS 全新注塑凳面，凳面高亮度，光泽度好，美观大方，40*20*1.2mm钢管一体折弯成型，钢制四脚，下带ABS防水脚垫脚垫。外喷环氧树脂涂层，耐腐蚀耐酸碱。 | 50 | 把
面板采用PP新料一体注塑成型，凳面加厚，高档仿生树木纹路。
安全防护：
托盘与螺杆为焊接连接，避免托盘掉出而造成使用者受伤。
螺杆下端进过加固处理，使螺杆在升降过程中，不会因升到最高点而脱落而造成使用者受伤。
螺杆整体包裹在套件内，并进行封闭处理，使螺杆不外露。
▲为使用者的安全使用，提供实验凳依据《GB6675.1-2014邻苯二甲酸酯限量要求》对：邻苯二甲酸二酯（DEHP)、邻苯二甲酸二正丁酯(DBP）、邻苯二甲酸丁苄酯（BBP）、邻苯二甲酸二异壬酯（DINP）、邻苯二甲酸二异癸酯(DIDP)、邻苯二甲酸二正辛酯（DNOP）的最大限量，并其检测结果均为合格。（其检测机构是国家认可的检测机构，检测报告正页带有ILAC、CNAS、CMA认证标识，且带有二维码等可检验检测报告的真实性的防伪识别）
▲为使用者的安全使用，提供实验凳依据《GB6675.4-2014特定元素的迁移》，对重金属：锑(Sb)、砷(As)、钡(Ba)、镉(Cd)、铬(Cr)、铅(Pb)、汞(Hg)和硒(Se)的最大限量,并其检测结果均为合格。（其检测机构是国家认可的检测机构，检测报告正页带有ILAC、CNAS、CMA认证标识，且带有二维码等可检验检测报告的真实性的防伪识别）
▲提供实验凳依据《GB/T32487-2016 塑料家具通用技术条件》，对实验凳塑料件理化性能：耐冷热循环，无裂纹、鼓泡、变色、起皱，并其检测结果均为合格。（其检测机构是国家级检测机构，检测报告正页带有ILAC、CNAS、CMA认证标识，且带有二维码等可检验检测报告的真实性的防伪识别）
▲提供实验凳依据《GB/T32487-2016 塑料家具通用技术条件》，对实验凳塑料件理化性能：硬度：邵氏D硬度≥63，并其检测结果均为合格。（其检测机构是国家级检测机构，检测报告正页带有ILAC、CNAS、CMA认证标识，且带有二维码等可检验检测报告的真实性的防伪识别）
九、培训、设计与服务
49 | 培训服务 | 1、产品技术应用培训 | 1 | 项
（1）培训形式：利用线上直播、录播、远程控制等培训方法，提供1次免费线上产品基础应用培训，由教育局或者校方统一组织学科全体教师开展初次基本功能培训，进行教育信息化前沿政策学习及产品各功能模块使用场景培训。
（2）培训要求：
1）培训前期沟通：对接具体项目负责人，以确保所有设备正常运行，有多媒体大屏设备保证培训展示效果，满足上述条件，沟通线上培训方式和时间，确定具体的培训日期。根据学校实际设备配置清单，提供专业详实的培训方案1份。
2）培训时长：培训时长不少于2小时。
3）培训内容：
A、信息技术与学科融合的整体介绍
B、设备的基本操作
C、教学资源的使用
D、教学应用案例分享
E、线上平台资源的使用
F、售后服务
2、培训后学习
1）建立学科教室微信交流群，做好后续应用服务。
2）培训资料：系统详实的线上培训资料，包括培训文档、核心产品培训视频和电子使用手册等保障参训人员后续自学应用。
50 | 现场安装调试 | 提供数字星球系统、交互地图教学系统、地理VR教学系统、地理云校园教研平台、拓展学习资源、基础教育实验室建设与实验教学研究网络平台、多媒体系统等安装与调试，全部的安装调试需二个工作日，具体安装调试内容按实际配备情况而定。 | 1 | 项
小计：
十、教室环境装饰
1 | 天花工程部分 | 穹顶石膏板天花吊顶（38轻钢龙骨，12mm纸面石膏板）、顶面立邦墙漆（含基层处理）；铝方通吊顶 | 90 | ㎡
2 | 墙面工程部分 | 墙面立邦墙漆（铲除——刷界面剂或乳胶封底一遍——批刮腻子3遍——打磨平整——刷一遍底漆，两遍面漆） | 90 | ㎡
3 | 定制地质地貌模型柜 | 采用不小于18mm双贴面防潮三聚氰胺板，钢化玻璃制作，密封性好，安全、稳固。模型柜尺寸及结构需根据配备模型数量进行整体定制。 | 1 | 套
4 | 强弱电布线工程部分 | 电路改造（强弱电综合布线）、开关面板及墙地面插座、灯具、LED灯带 | 1 | 项
小计：
合计：

## 高中通用技术教室
翁牛特旗乌丹第二中学创新实验室项目-高中通用技术教室
人民币单位：元
序号 | 名称 | 参数 | 单位 | 数量 | 单价 | 合价
一、实践室基础设施
1 | 教师演示讲台 | 1、尺寸：2400（长）×700（宽）×850mm（高）。 | 张 | 1
2、台面：40mm厚橡胶木实木板， 四周边缘机械精打磨没有棱角，台面需刷三层环保透明油漆，使台面更加平整美观。
3、框架：（1）采用一次成型的铝型材制作，框架立柱为方管，框架的横梁为方管，通过ABS专用连接件组装而成，应保证组装接缝严密，连接牢固，无松动现象。（2）立柱横截面的尺寸不小于52mm×52mm，棱角为椭圆形。框架的横梁横截面的不小于35mm×35mm，铝型材壁厚≥1.2mm。（3）连接件：采用自锁式ABS工程塑料一次成型，连接件接入铝合金部分深度不小于38mm；连接件与铝合金立柱紧紧扣牢，可防止直插式连接件在组装中忘记打螺丝或不打螺丝而使台体结构松动现象。（4）铝型材凹槽的宽度、深度应与所采用的柜体板材相匹配，接缝严密，无晃动现象。（5）铝型材表面需经静电喷涂、高温固化成光滑表面。
4、桌体：采用16mm厚E1级三聚氰胺双饰面板制作，外露端面采用高质量PVC封边条，利用机械封边机配以热溶胶高温封边，粘贴牢固，不透水、不变形。
5、滑轨：三节重型滚珠滑轨，承重性强，滑动性能良好，无噪音，开合十万次不变形。
6、铰链：采用自动型110°大伸展角度，铝合金铰链，无声铰链（带阻尼装置）开合五万次不变形。
7、拉手：采用C型不锈钢拉手，造型独特美观。
8、脚垫：规格φ42mm*H65mm，采用进口ABS工程塑料，模具注塑成形，可调节高低，防水及防潮，有效延长设备寿命。
9、教师控制电源部分采用抽屉式：
1）：设教学安全电源控制台，分4组向学生实验桌输出安全的220V交流电源，对学生实验电源进行分组控制，具备漏电及过载保护功能。
2）实验总电源及学生实验电源均设有：短路、过载、自动断电功能；
3）配置2组220V国标5孔插座。
4）电源的性能应符合《 JY/T 0374-2004 教学实验室设备电源系统 》中的相关要求。
2 | 教师办公椅 | 规格：500*500*800mm高靠背及下座采用高密度网布格，阻燃、舒适、高弹性聚氨酯海绵回弹性好。面料为优质网布格。依照人体工程学设计，骨架钢管电镀，五星脚，配活动脚轮（其中2个带止动装置）气动升降。 | 张 | 1
3 | 学生坐凳 | φ320×450mm，ABS 全新注塑凳面，凳面高亮度，光泽度好，美观大方，40*20*1.2mm钢管一体折弯成型，钢制四脚，下带ABS防水脚垫脚垫。外喷环氧树脂涂层，耐腐蚀耐酸碱。 | 张 | 50
面板采用PP新料一体注塑成型，凳面加厚，高档仿生树木纹路。
安全防护：
托盘与螺杆为焊接连接，避免托盘掉出而造成使用者受伤。
螺杆下端进过加固处理，使螺杆在升降过程中，不会因升到最高点而脱落而造成使用者受伤。
螺杆整体包裹在套件内，并进行封闭处理，使螺杆不外露。▲为使用者的安全使用，提供实验凳依据《GB6675.1-2014邻苯二甲酸酯限量要求》对：邻苯二甲酸二酯（DEHP)、邻苯二甲酸二正丁酯(DBP）、邻苯二甲酸丁苄酯（BBP）、邻苯二甲酸二异壬酯（DINP）、邻苯二甲酸二异癸酯(DIDP)、邻苯二甲酸二正辛酯（DNOP）的最大限量，并其检测结果均为合格。
（其检测机构是国家认可的检测机构，检测报告正页带有ILAC、CNAS、CMA认证标识，且带有二维码等可检验检测报告的真实性的防伪识别）
▲为使用者的安全使用，提供实验凳依据《GB6675.4-2014特定元素的迁移》，对重金属：锑(Sb)、砷(As)、钡(Ba)、镉(Cd)、铬(Cr)、铅(Pb)、汞(Hg)和硒(Se)的最大限量,并其检测结果均为合格。
（其检测机构是国家认可的检测机构，检测报告正页带有ILAC、CNAS、CMA认证标识，且带有二维码等可检验检测报告的真实性的防伪识别）
▲提供实验凳依据《GB/T32487-2016 塑料家具通用技术条件》，对实验凳塑料件理化性能：耐冷热循环，无裂纹、鼓泡、变色、起皱，并其检测结果均为合格。
（其检测机构是国家级检测机构，检测报告正页带有ILAC、CNAS、CMA认证标识，且带有二维码等可检验检测报告的真实性的防伪识别）
▲提供实验凳依据《GB/T32487-2016 塑料家具通用技术条件》，对实验凳塑料件理化性能：硬度：邵氏D硬度≥63，并其检测结果均为合格。
▲（其检测机构是国家级检测机构，检测报告正页带有ILAC、CNAS、CMA认证标识，且带有二维码等可检验检测报告的真实性的防伪识别）。
4 | 学生桌 | 1、尺寸：2400（长）*1200（宽）*780mm（高）。 | 张 | 6
2、台面：40mm厚橡胶木实木板， 四周边缘机械精打磨没有棱角，台面需刷三层环保透明油漆，使台面更加平整美观。
3、台身：采用16mmE1级三聚氰胺板，其截面由硬质PVC利用进口封边机械高温热压封边。
4、结构：桌体采用钢架结构，桌腿立柱及斜立柱采用60*40方钢钢管，壁厚1mm，上横梁为40*40方钢钢管，壁厚1mm，下横梁为40*20方钢钢管，壁厚1mm，斜立柱和下横梁采用子母锁扣方式连接，无须上螺丝，组装方便，结构稳固。采用一体化台面，整体采用书包斗和储存柜合理分布，钢架中间设置学生实验电源。
5、铰链：采用自动型110°大伸展角度，铝合金铰链，无声铰链（带阻尼装置）开合五万次不变形。
6、拉手：采用C型不锈钢拉手，造型独特美观。
7、脚垫：规格φ42mm*H65mm，采用ABS工程塑料，模具注塑成形，可调节高低，防水及防潮，有效延长设备寿命。
5 | 作品陈列柜 | 铝木结构，基本要求如下： | 组 | 3
1、柜体尺寸：1000（宽）×500（深）×2000mm（高）。
2、柜体框架：采用模具成型的专用铝合金方管制作，通过ABS专用连接件组装而成，保证连接牢固。前立柱、前横梁外径为25mm×30mm，后立柱、后横梁外径为30mm×30mm，铝合金管材的壁厚≥1.0mm，整体15根铝合金。铝合金型材带凹槽，凹槽的宽度应与柜体衬板相匹配，凹槽的深度应足够，保证柜体衬板与铝型材之间接缝严密，无晃动现象，不发生脱落。铝合金型材表面需经静电粉沫喷涂处理，整体耐腐蚀、防火、防潮、稳固耐用。
3、柜体衬板：采用16mm厚防潮三聚氰胺双面贴面板，所有板材外露端面采用高质量PVC封边条，利用机械封边机配以热溶胶高温封边。
4、柜门：上部为推拉玻璃门，下部为整体木门，木框和木门材料与衬板相同。
5、搁板：上柜设置2块可上下调节活动搁板，材质为玻璃，下柜设置1块活动搁板，材质同衬板。
6、高度升降条：上部柜体内侧均应安装高度升降条，每侧2根，至少带8个活动支撑座（位置可调）。高度升降条表面应采用纯环氧树脂静电喷涂高温固化，具有较高耐蚀性能。支撑座采用ABS一次注塑成型。
7、柜脚：采用特制模具ABS注塑脚垫，高度可调。
6 | 公共工具柜 | 采用16mm厚优质双贴面三聚氰胺板，板板间全部采用三合一螺杆内置连接，所有板材外露端面采用高质量PVC封边条，利用机械封边机配以热溶胶高温封边，高密封性不吸水、不膨胀，外型美观、经久耐用。以有限的空间做最大的使用面积为基点，整体设计科学合理且美观。. | 组 | 4
脚垫：采用注塑脚垫，可有效防潮。
7 | 木工操作台 | 橡胶木，整体尺寸：1520*620*750mm，桌面具有台钳夹（于夹持各种形状的工件，模块等），木质挡销，插孔（配和挡销用）。可以实现在桌面推刨、拼版、挖勺子、锯木头、打孔等功能。台面铺设透明胶垫。 | 张 | 1
8 | 台钳储存车 | 车辆整体为不锈钢材质，隔板架构钢板，防滑橡胶轮。 | 台 | 1
规格：
1．长60cm*宽40cm*高86cm。
2．储存应分上下两层层，层间距40cm。
9 | 工具墙 | 材质：冷钢板喷塑。 | 套 | 1
参考尺寸：1200x500*1.2mm 6块
颜色：木纹色。
含390*100*60mm小层板2个、200*100*60mm小钢盒2个、笔筒架2个、单挂钩60个、双挂钩30个、U型挂钩10个、圆挂钩8个、拖杆挂钩8个、螺丝刀架2个、钻头架2个。
二、设计室基础设施
1 | 教师演示讲台 | 1、尺寸：2400（长）×700（宽）×850mm（高）。 | 张 | 1
2、台面：40mm厚橡胶木实木板， 四周边缘机械精打磨没有棱角，台面需刷三层环保透明油漆，使台面更加平整美观。
3、框架：（1）采用一次成型的铝型材制作，框架立柱为方管，框架的横梁为方管，通过ABS专用连接件组装而成，应保证组装接缝严密，连接牢固，无松动现象。（2）立柱横截面的尺寸不小于52mm×52mm，棱角为椭圆形。框架的横梁横截面的不小于35mm×35mm，铝型材壁厚≥1.2mm。（3）连接件：采用自锁式ABS工程塑料一次成型，连接件接入铝合金部分深度不小于38mm；连接件与铝合金立柱紧紧扣牢，可防止直插式连接件在组装中忘记打螺丝或不打螺丝而使台体结构松动现象。（4）铝型材凹槽的宽度、深度应与所采用的柜体板材相匹配，接缝严密，无晃动现象。（5）铝型材表面需经静电喷涂、高温固化成光滑表面。
4、桌体：采用16mm厚E1级环保三聚氰胺双饰面板制作，外露端面采用高质量PVC封边条，利用机械封边机配以热溶胶高温封边，粘贴牢固，不透水、不变形。
5、滑轨：三节重型滚珠滑轨，承重性强，滑动性能良好，无噪音，开合十万次不变形。
6、铰链：采用自动型110°大伸展角度，铝合金铰链，无声铰链（带阻尼装置）开合五万次不变形。
7、拉手：采用C型不锈钢拉手，造型独特美观。
8、脚垫：规格φ42mm*H65mm，采用进口ABS工程塑料，模具注塑成形，可调节高低，防水及防潮，有效延长设备寿命。
9、教师控制电源部分采用抽屉式：
1）：设教学安全电源控制台，分4组向学生实验桌输出安全的220V交流电源，对学生实验电源进行分组控制，具备漏电及过载保护功能。
2）实验总电源及学生实验电源均设有：短路、过载、自动断电功能；
3）配置2组220V国标5孔插座。
4）电源的性能应符合《 JY/T 0374-2004 教学实验室设备电源系统 》中的相关要求。
2 | 教师办公椅 | 规格：500*500*800mm高靠背及下座采用高密度网布格，阻燃、舒适、高弹性聚氨酯海绵回弹性好。面料为优质网布格。依照人体工程学设计，骨架钢管电镀，五星脚，配活动脚轮（其中2个带止动装置）气动升降。 | 张 | 1
3 | 学生坐凳 | φ320×450mm，ABS 全新注塑凳面，凳面高亮度，光泽度好，美观大方，40*20*1.2mm钢管一体折弯成型，钢制四脚，下带ABS防水脚垫脚垫。外喷环氧树脂涂层，耐腐蚀耐酸碱。 | 张 | 50
面板采用PP新料一体注塑成型，凳面加厚，高档仿生树木纹路。
安全防护：
托盘与螺杆为焊接连接，避免托盘掉出而造成使用者受伤。
螺杆下端进过加固处理，使螺杆在升降过程中，不会因升到最高点而脱落而造成使用者受伤。
螺杆整体包裹在套件内，并进行封闭处理，使螺杆不外露。▲为使用者的安全使用，提供实验凳依据《GB6675.1-2014邻苯二甲酸酯限量要求》对：邻苯二甲酸二酯（DEHP)、邻苯二甲酸二正丁酯(DBP）、邻苯二甲酸丁苄酯（BBP）、邻苯二甲酸二异壬酯（DINP）、邻苯二甲酸二异癸酯(DIDP)、邻苯二甲酸二正辛酯（DNOP）的最大限量，并其检测结果均为合格。
（其检测机构是国家认可的检测机构，检测报告正页带有ILAC、CNAS、CMA认证标识，且带有二维码等可检验检测报告的真实性的防伪识别）
▲为使用者的安全使用，提供实验凳依据《GB6675.4-2014特定元素的迁移》，对重金属：锑(Sb)、砷(As)、钡(Ba)、镉(Cd)、铬(Cr)、铅(Pb)、汞(Hg)和硒(Se)的最大限量,并其检测结果均为合格。
（其检测机构是国家认可的检测机构，检测报告正页带有ILAC、CNAS、CMA认证标识，且带有二维码等可检验检测报告的真实性的防伪识别）
▲提供实验凳依据《GB/T32487-2016 塑料家具通用技术条件》，对实验凳塑料件理化性能：耐冷热循环，无裂纹、鼓泡、变色、起皱，并其检测结果均为合格。
（其检测机构是国家级检测机构，检测报告正页带有ILAC、CNAS、CMA认证标识，且带有二维码等可检验检测报告的真实性的防伪识别）
▲提供实验凳依据《GB/T32487-2016 塑料家具通用技术条件》，对实验凳塑料件理化性能：硬度：邵氏D硬度≥63，并其检测结果均为合格。
（其检测机构是国家级检测机构，检测报告正页带有ILAC、CNAS、CMA认证标识，且带有二维码等可检验检测报告的真实性的防伪识别）
4 | 学生桌 | 1、尺寸：1200（长）×1039（宽）×780mm（高）（六角桌）。 | 张 | 8
2、结构：铝木结构，采用一体化设计，桌体上部设置书包斗。
3、台面：一体化台面，采用12.7mm厚，四周边缘双层加至25.4mm厚防腐蚀、耐酸碱、防静电、防火、耐磨、耐烟酌、抗污染的实芯理化板，结构加工坚固致密、机械精打磨圆滑细致，造型美观，具有优异的稳定、持久、耐水和易清洗维护等特性。
4、框架：（1）采用一次成型的铝型材制作，框架立柱为方管，框架的横梁为方管，通过ABS专用连接件组装而成，应保证组装接缝严密，连接牢固，无松动现象。（2）立柱横截面的尺寸不小于52mm×52mm，棱角为椭圆形。框架的横梁横截面的不小于35mm×35mm，铝型材壁厚≥1.2mm。（3）连接件：采用自锁式ABS工程塑料一次成型，连接件接入铝合金部分深度不小于38mm；连接件与铝合金立柱紧紧扣牢，可防止直插式连接件在组装中忘记打螺丝或不打螺丝而使台体结构松动现象。（4）铝型材凹槽的宽度、深度应与所采用的柜体板材相匹配，接缝严密，无晃动现象。（5）铝型材表面需经静电喷涂、高温固化成光滑表面。
5、桌体：采用16mm厚优质环保三聚氰胺双饰面板制作，外露端面采用高质量PVC封边条，利用机械封边机配以热溶胶高温封边，粘贴牢固，不透水、不变形。
6、脚垫：规格φ42mm*H65mm，采用进口ABS工程塑料，模具注塑成形，可调节高低，防水及防潮，有效延长设备寿命。
5 | 作品陈列柜 | 铝木结构，基本要求如下： | 组 | 3
1、柜体尺寸：1000（宽）×500（深）×2000mm（高）。
2、柜体框架：采用模具成型的专用铝合金方管制作，通过ABS专用连接件组装而成，保证连接牢固。前立柱、前横梁外径为25mm×30mm，后立柱、后横梁外径为30mm×30mm，铝合金管材的壁厚≥1.0mm，整体15根铝合金。铝合金型材带凹槽，凹槽的宽度应与柜体衬板相匹配，凹槽的深度应足够，保证柜体衬板与铝型材之间接缝严密，无晃动现象，不发生脱落。铝合金型材表面需经静电粉沫喷涂处理，整体耐腐蚀、防火、防潮、稳固耐用。
3、柜体衬板：采用16mm厚防潮三聚氰胺双面贴面板，所有板材外露端面采用高质量PVC封边条，利用机械封边机配以热溶胶高温封边。
4、柜门：上部为推拉玻璃门，下部为整体木门，木框和木门材料与衬板相同。
5、搁板：上柜设置2块可上下调节活动搁板，材质为玻璃，下柜设置1块活动搁板，材质同衬板。
6、高度升降条：上部柜体内侧均应安装高度升降条，每侧2根，至少带8个活动支撑座（位置可调）。高度升降条表面应采用纯环氧树脂静电喷涂高温固化，具有较高耐蚀性能。支撑座采用ABS一次注塑成型。
7、柜脚：采用特制模具ABS注塑脚垫，高度可调。
6 | 电子操作演示台 | 规格：1200*600*780mm；台面采用12.7mm实芯理化板，四周边缘双层加至25.4mm，带抽屉，台身：16mmE1三聚氰胺饰面板。桌脚带圆形可调脚用于调节桌面水平。正面操作方向带万能条形插座一个。 | 张 | 4
7 | 公共工具柜 | 采用16mm厚优质双贴面三聚氰胺板，板板间全部采用三合一螺杆内置连接，所有板材外露端面采用高质量PVC封边条，利用机械封边机配以热溶胶高温封边，高密封性不吸水、不膨胀，外型美观、经久耐用。以有限的空间做最大的使用面积为基点，整体设计科学合理且美观。. | 组 | 3
脚垫：采用注塑脚垫，可有效防潮。
8 | 笔记本电脑 | I7-1255U(1.7GHz，10核)/16G 3200/1T SSD/MX 550 2G//15.6"FHD/720P物理防窥/金属机身/180度/45WH/Win11/ | 台 | 4
三、准备室
1 | 教师准备桌 | 1、尺寸：2400（长）*1200（宽）*780mm（高）。 | 张 | 1
2、台面：40mm厚橡胶木实木板， 四周边缘机械精打磨没有棱角，台面需刷三层环保透明油漆，使台面更加平整美观。
3、台身：采用16mmE1级三聚氰胺板，其截面由硬质PVC利用进口封边机械高温热压封边。
4、框架：（1）采用一次成型的铝型材制作，框架立柱为方管，框架的横梁为方管，通过ABS专用连接件组装而成，应保证组装接缝严密，连接牢固，无松动现象。（2）立柱横截面的尺寸不小于52mm×52mm，棱角为椭圆形。框架的横梁横截面的不小于35mm×35mm，铝型材壁厚≥1.2mm。（3）连接件：采用自锁式ABS工程塑料一次成型，连接件接入铝合金部分深度不小于38mm；连接件与铝合金立柱紧紧扣牢，可防止直插式连接件在组装中忘记打螺丝或不打螺丝而使台体结构松动现象。（4）铝型材凹槽的宽度、深度应与所采用的柜体板材相匹配，接缝严密，无晃动现象。（5）铝型材表面需经静电喷涂、高温固化成光滑表面。采用一体化台面，上部为书包斗，下部对开门储存柜，台两侧板设置学生实验电源。
5、0.5m高多孔钢制活动式防护网。
6、铰链：采用自动型110°大伸展角度，铝合金铰链，无声铰链（带阻尼装置）开合五万次不变形。
7、拉手：采用C型不锈钢拉手，造型独特美观。
8、脚垫：规格φ42mm*H65mm，采用进口ABS工程塑料，模具注塑成形，可调节高低，防水及防潮，有效延长设备寿命。
2 | 电子操作实践台 | 规格：1200*600*780mm；台面采用12.7mm实芯理化板，四周边缘双层加至25.4mm，带抽屉，台身：16mmE1三聚氰胺饰面板。桌脚带圆形可调脚用于调节桌面水平。正面操作方向带万能条形插座一个。 | 张 | 1
3 | 货架 | 规格：1500*500*2000mm，台面钢架四层,拼插自由组合式，每层高可自行调节。 | 张 | 3
4 | 仪器车 | 规格：600*400*800mm采用不锈钢板制作，不锈钢车体，万向滚轮，双层物架。 | 台 | 1
5 | 人字梯 | 4阶家用型，安全稳固。 | 个 | 1
6 | 元件盒1 | 390mm*270mm*80mm白色，可放A4纸 | 只 | 300
7 | 元件盒2 | 210mm*160mm*65mm白色 | 只 | 120
8 | 周转箱1 | 435mm*335mm*135mm | 只 | 20
9 | 周转箱2 | 8格，350mm*250mm*70mm，分类保管钻头，螺丝，铁钉等 | 只 | 20
10 | 磁吸式库存标签卡 | 50*100mm | 片 | 200
四、较大型电动设备
1 | 无极变速小型车床 | 技术参数： | 台 | 1
床身上工件最大回转直径：180毫米
最大工件长度：200毫米
主轴通孔直径：20毫米
主轴转速范围（无级调速）：100-2500转/分±10%
拖板横向行程：110毫米
电机输出功率：250W
车床外形尺寸（长x宽x高）：620x300x290毫米
净重/毛重：33/36公斤
包装尺寸（长x宽x高）：670x330x330毫米
随机附件：50毫米三爪卡盘 扳手套件 油壶等
机床的颜色由红黑经典搭配组成。
2 | 无极变速小型钻铣床 | 技术参数： | 台 | 1
最大钻孔能力：13毫米
最大端面铣能力：16毫米
最大表面铣能力 ：30毫米
主轴箱行程 （Z）：180毫米
横向行程（X）：220毫米
纵向行程（Y）：100毫米
主轴中心线到立柱表面距离：170毫米
立柱可倾斜角度 ：左右各45度
主轴端面到工作台面的最大距离：280毫米
主轴孔锥度：莫氏3号
电机输出功率 ：500瓦
主轴转速：100-2500转/分±10%
工作台有效尺寸：390x100毫米
T型槽尺寸 ：12毫米
外形尺寸（长x宽x高）：520x500x760毫米
净重/毛重：50/68公斤
包装尺寸（长x宽x高）：540x500x760毫米
3 | 13mm小型台钻 | 250W，工作台面160×160mm，外形尺寸：440×355×225mm,最大钻孔直径：13mm，5档变速：580-2650转/min | 台 | 2
4 | 砂盘砂带机 | 小型台式，输入电压：220V，50HZ，功率350W，砂带机旋转角度:0-90度，砂盘工作台面可调角度：0-60度，砂带规格:100×915mm，砂盘尺寸150mm，工作台尺寸188×125mm，底座尺寸320×165mm，砂带机外形尺寸500×290×250mm， | 台 | 2
5 | 台式线锯机 | 电压：220V，额定功率：85w，锯切速度：1400r/min，切割厚度：软木板50mm，硬木板10-20mm，塑料：25-35mm；喉深（最大切割宽度）：16寸406mm；台面倾斜角度：0-45度，锯条规格：133×2.6×0.25，净重12kg/套，工作台尺寸：405x250mm。产品特点：1.钢板底座，产品结实，工作时稳定，振动小、噪音低；2.铸铁工作台，平整不生锈；3.工作台可以左倾-15至45度，可以方便进行倾斜角度的锯切；4.产品带安全防护罩，在切割的时候可以有效地防止加工碎屑飞溅伤人；5.产品采用感应电机，噪音低，适合加工多种材料，如木头、塑料、PVC、软体金属、亚克力等。 | 台 | 2
6 | 小型木工车床 | 最大工件回转直径：150mm，最大工作长度：300mm，尾轴孔锥度：莫氏1号，主轴孔锥度：莫氏1号，电机功率：250W，主轴转速：0-4500rpm，带无极调速开关，重量（净重、毛重）：18/20kg，外形尺寸：670*170*270mm，包装尺寸：710*190*290mm | 台 | 1
7 | 新型方榫开榫机 | 电机功率：750W | 台 | 1
转速：2800R.P.M
开榫刀： 3/8inch/9.53mm
钻头尺寸6.0-1 5mm
榫刀刀柄直径1 9mm
钻夹头1.5-13mm
最大夹持范围120mm
垂直工作行程60mm
左右工作行程140mm
挡板尺寸200x60mm
工作台尺寸200x 160mm
底座尺寸310x250mm
立柱直径φ70mm
整机高度730mm
8 | 多功能无尘台锯机 | 钢架结构，不锈钢台面，电压:220V，功率:1100W；锯片尺寸：105-150mm；风机额定工功率：1000W，真空除尘。 | 台 | 1
9 | 自动配钥匙机 | 卧式，尺寸：558*23*26cm，可配置一字锁钥匙，十字锁钥匙，车用外侧开齿钥匙。 | 台 | 1
10 | 电热丝切割器 | 有机玻璃材质，激光切割、雕刻成型；外形尺寸：380*250*260 mm；工作台尺寸：300*250 mm；工作高度：160mm；输入电压AC220V；最大功率: 25W；电源无级调压：2-11V ；电热丝直径：0.2mm；电热丝角度调节：90-45度。应用于热切割泡沫、海绵、缓冲材料等发泡塑胶材料，供模型制作使用。 | 台 | 8
11 | 电脑绣花机 | 产品规格：380*150*300mm。缝纫针迹：67种；绣花花样：内置+自行导入；电压：100~240V；功率：45W；绣花范围：100*235mm；缝纫速度：800针/分钟；绣花速度：450针/分钟；照明方式：机头自带LED灯。 | 台 | 1
12 | 多功能家用电子缝纫机 | 1、尺寸：280*120*240mm、2、额定功率：≥7.2w；3、勾尖、勾盘：电镀勾盘，不锈钢勾尖，更光滑坚固耐磨；4、电机动力强、噪音小、使用寿命长；5、底线面线双线、快慢双速缝纫，可筒缝，可倒车缝纫；6、12种线迹，可调节针距、车直线曲线等，可钉扣、锁扣眼；7、可更换卷边、锁边、滚轮压脚等10多种压脚，拓宽缝纫性能；8、自带切线刀、LED灯照明，自动绕线；9、电动、脚踏板2种方式控制开关，人性化设计解放双手 | 台 | 1
13 | 多功能热转印烫画机 | 五合一多功能印像机采用微电脑控制，精确控制温度、时间。集成平面烫画转印机（加热板面积为29×38CM）、烤杯机（11oz，适合直径约8.1CM，高约9.5CM的热转印马克杯）、大烤盘机（10寸加热盘垫，直径15.5CM）、小烤盘机：（8寸加热盘垫，直径12CM）、烤帽机（适合于在帽沿上部印制图像）于一体。设计精巧，方便更换各种机组。本机桌面式操作，占地小，功能全，控制显示温度可以切换选择华氏度或者摄氏度，机器最大功率：1250W。 | 套 | 1
14 | 徽章机 | 手动。该款徽章机可搭配25/32/37/44/50/56/58/75mm等规格的模具使用，可制作徽章。钥匙扣、镜子。冰箱贴、开瓶器、胸花等款式 | 台 | 4
15 | 亚克力成型吸塑机 | 单模具吸塑机，学生自己利用三维设计软件设计好自己想要制作的作品的阴模，由数控雕刻机刻制出木制阴模，将合适尺寸的有机玻璃板覆盖在阴模上，由吸塑机压制出壳型作品，吸塑机成型尺寸≥200mm×300mm。 | 台 | 1
16 | UV万能打印机 | 机器尺寸：560*480*400mm | 台 | 1
打印范围：210*300mm。
重量净重:26kg
打印技术：5色喷墨，红外线自动测高，按键升降。
UV灯工作温度：灯表稳定60度，离灯1cm40度。
联接端口：USB，可打印手机壳、皮革、瓷砖、铭牌、石版画、水晶、CD(金属，木质品，陶瓷，亚克力，塑料，玻璃)等。
17 | 双色3D打印机 | 1. ▲成型尺寸：≤200*200*300mm(长*宽*高)； | 台 | 1
2. 机器重量：≥25kg
3. 设备尺寸：≥360*360*540mm（长*宽*高）
4. ▲喷头数量：1个
5. 喷头直径：0.4mm；
6. 喷头结构：新型混合型双进料单喷嘴；
7. 一机多用，多模式打印，软件支持一键选择以下4种模式
混色模式：通过软件控制实现颜色渐变混合，并支持指定比例实现混合颜色效果，使用的耗材为非渐变耗材，并提供混色相关专利证书；
双色模式：设备只需要一个喷头便能实现双色打印，考虑到后期维护，不接受双喷头设备；
分层模式：无需手动更换材料，实现分层色打印；
单色模式：支持混色、双色、分层色的同时，兼容普通单色3D打印机功能；
8. 机械定位精度：XY：≤0.0128mm，Z轴≤0.0025mm；
9. 耗材直径：Φ1.75mm；
10. 打印材料：PLA/TPU/PVA等；
11. 操作系统：Widows/Mac/Linux；
12. 主控板：Cortex-M4内核（DSP+FPU)SHW；168MHz运行主频率512Kb~1MbFlash+192KBSRAM，性能稳定、代码解析能力高
13. 软件:自主研发软件，同时兼容Cura;
14. 设备升级：U盘升级，无需电脑及数据线，轻松完成升级；
15. 加热平台:支持0-120°，喷头最高温度:250°；
16. 采用钣金一体设计机身，三面观察窗，前门可开启；
17. XY运动结构：采用双十字光轴设计，近端送料，保证动力；
18. 打印层厚： 0.05-0.3mm；
19. 最快速度：≥150mm/s；
20. 建议打印速度:40-60mm/s；
21. 支持断电续打、中途换料、断料报警、加热异常保护；
22. 数据连接方式：支持脱机打印（U盘）、数据线连接电脑，断开数据线可继续正常打印；
23. 操作界面：3.5寸触摸屏；全彩480*320分辨率；60Hz刷新率；支持多国语言；
24. 支持中文目录读取、中文文件读取，准确计算打印所需实际长度；
25.▲提供产品检测报告，三维快速成型系统软件著作权登记证书。
26.▲提供教师3D打印机，混色功能、双色功能、分层功能相关证明材料。
18 | 普及型3D打印机 | 1. ▲成型尺寸:≥202*202*202mm | 台 | 3
2. 成型层厚:0.05-0.30mm
3. 喷嘴直径:0.4mm
4. 喷嘴结构：单进单出全金属
5. 运动结构：单十字XYZ结构
6. 主控板：Cortex-M4内核HB-SHW；200MHz运行主频率；2MB Flash，512KB SRAM；，性能稳定、代码解析能力高
7. 成型原理:熔融堆积成型；
8. 设备重量：≥20kg
9. 机器尺寸:LxWxH≤359*359*510（mm）；
10. 支持材料: PLA；
11. 定位精度:XY轴≤0.0128mm Z轴≤0.0025mm；
12. 喷嘴最高温度:250摄氏度；
13. 热床最高温度:100摄氏度；
14. 连接方式:U盘脱机打印或USB连接；
15. 软件:自主研发切片软件，兼容Cura
16. 系统:Windows、Linux、Mac
17. 操作界面：4.3寸触摸屏；全彩480*320分辨率；60Hz刷新率；支持多国语言；
18. 中文目录读取、中文文件读取；
19. 最快打印速度:≥250mm/s；
20. 打印格式:STL、Gcode、dae、amf、bmp、jpg；
21. 平均功率/最大功率：200W/450W；
22. 打印平台：磁性贴板，加热均匀，模型易取；
23全钢钣金机身设计(三面亚克力前门可开启)；
24.支持断电续打、一键进退丝、一键中途换料、打印速度实时调整等
19 | 教学用激光雕刻机 | 机器整体尺寸 1420*1040*1120mm | 台 | 1
机器加工尺寸 900*600mm
最小切割线宽 0.2mm
空程速度 1000mm/s
激光功率 60W
激光类型 封闭式CO2 激光器
额定输出功率 10—100%
工作台重复定位精度 ≤±0.01mm
工作台最大承载 200Kg
激光管冷却系统 纯净循环水冷却
雕刻扫描速度 0-1000mm/s
切割速度 0-500mm/s
工作电压 220V 50HZ
最小成形字 汉字 2mm、英文字母 1mm
工作环境 温度：0-45℃ 湿度 5%-95%（无凝水）
支持软件 田岛刺绣软件、CORELDRAW、PHOTOSHOP、AUTOCAD、 各种服装CAD软件
支持的图形格式 DST、PLT、BMP、DXF、AI
五、必修及共用教学具
1 | 千斤顶模型 | 顶杆、螺母、尖端螺钉、支座，拼接组装千斤顶，为学生演示千斤顶工作原理，配套通用技术实验室课程使用，让学生充分了解模型的组装原理，加强学生对实物想象力，产品坚固耐用。 | 台 | 1
2 | 房屋模型 | 可组合、拆卸，并有三种以上的搭建形式。为学生演示房屋基本构造，及构造原理配套通用技术实验室课程使用，让学生充分了解模型的组装原理，加强学生对实物想象力，产品坚固耐用。 | 套 | 1
3 | 桥梁模型 | 【外形尺寸】最大尺寸不小于445mm×58mm×180mm | 套 | 1
【材质】有机玻璃材质
【结构】全尺寸模型
【种类】悬梁桥（悬梁、桥墩、桥板、底座）
斜拉桥（桥墩、桥板、钢索、塔架、底座）
梁架桥（梁架、桥板、桥墩、底座）
拱架桥（岸墩、桥板、拱架、立柱、底座）
弓形拱桥（拱架、桥板、岸墩、吊缆、底座）
悬索桥（桥板吊缆、塔架、悬索、底座）
4 | 螺丝连接模型 | 演示常用螺丝连接。 | 套 | 1
外六角、内六角、沉头、圆头螺丝。
透明有机玻璃模型，配合教材使用，辅助教学。
5 | 梁的横截面形状与强度关系试验模型 | 有机玻璃材质，梁柱中包含三个试验点，分别为三角形、圆形、长方形，在每个试验点上分别配有挂钩，在挂钩处可让学生试验每个点的承受力的情况。 | 套 | 1
6 | 实用拐杖三套件 | 铝合金材料；四脚杖、直手杖、三脚杖。 | 套 | 1
功能：配合教材进行演示拐杖设计中的人机关系，演示拐杖的稳定性试验。
7 | 纺车模型 | 可拆卸，实木制作，高度仿真，可展示纺车工作过程，外形尺寸不小于500mm。 | 套 | 1
8 | 塔式起重机模型 | 按照实物比例缩小，采用全合金材质，表面为橙色烤漆处理，可以自由组装拆分，塔身基础节采用卡扣式连接，受力分布均匀，高度仿真。规格：515×90×520 mm，包含塔臂、塔帽、平衡臂、上下支撑座、塔身、挂钩、配重块、控制器、遥控等部分。可模拟演示塔式起重机的基本功能，具有3个减速电机，可控制吊机挂钩的升降、驾驶室与吊臂可360度旋转、行车可前后移动。主控制器使用6V电池供电，设有6颗按钮，可实现有线控制的功能，也可接收红外遥控信号，带有解码正确指示灯；遥控器使用纽扣电池供电，也具有6颗按钮与控制器相对应，可发射红外信号；红外发射、接收的地址编码可任意设置，可实现一个遥控器控制某个或者多个塔吊。可演示结构稳定性探究、力矩转动平衡试验、物体重心探究、控制方式演示等教学的需要。 | 台 | 1
9 | 硬币分拣流程模型 | 蓝色透明有机玻璃材料，圆柱形结构，共四层，可对一元、五角、一角(2种)共四种人民币（硬币）自动分拣，可改变分拣流程。 | 台 | 1
10 | 鲁班锁 | 较大的三梁、六梁、三十三梁等各种结构造型的十多组 | 套 | 1
11 | 华容道套件 | 木制，外观规格不小于：200×180×25mm | 套 | 60
12 | 九连环学具 | 木制底座，金属支架，外观规格不小于：200×70mm | 个 | 60
13 | 传统木艺拼花套件 | 木制材料，套件含4种以上不同结构，图案和花式，教学中作为启发和展示引导用。让学生充分了解木艺的组装工艺，加强学生对实物想象力以及动手能力，形成技术素养和自我能力价值提升。 | 套 | 1
14 | 自发电手电筒 | 尺寸为：100*50mm，ABS材质，三颗LDE灯，灯光明亮；外壳透明，内部结构清晰可见，便于学生观察；原理内置微型发电机，蓄电池，手捏压板产生动力，带动发电机提供小灯照明。 | 只 | 5
15 | 电吹风 | 220V--50HZ。 | 把 | 1
16 | 双面擦玻璃器 | 适合3~10mm玻璃，强磁，多档调磁，壳体ABS材质。 | 套 | 2
17 | 扫地机器人 | APP控制，扫地拖地一体，续航时间（分钟）:110分，噪音（db):56db，适用环境:瓷砖；地板；干湿两用，吸(pa/aw):3挡吸力适合各种地面，清扫路线:规划式，充电类型:自动回充 | 套 | 1
水箱容量（L）:300ml，集尘容量（L):600ml，6重清洁模式满足个性需求，暂停续扫清洁进度记忆，7.9cm机身进出家具底部。
18 | 柑橘榨汁机 | 1.不锈钢手动，。2.产品由盛液盒带手柄、压杆、压盘、压杯组成。 | 台 | 1
19 | 自行车模型 | 技术与设计2 书第64页。全金属材质，各个部件可独自拆卸拼装60多个零部件。高仿真模型，具有刹车、车头、轮子、链条等，实现功能：可对脚蹬、链轮、链条等构成的传动子系统等了解和传动过程。 | 辆 | 19
20 | 微型电子台称 | 5000g，2g | 台 | 19
21 | 木结构桥梁模型拼装套件 | 让学生发挥日常所学物理学、结构学等知识来实现桥梁建造，根据桥梁的承重极限评定名次（可通过挂钩式电子称来计量）。材料为松木条，配件包含钢尺、快干胶、美工刀、夹子。 | 套 | 19
22 | 挂钩式电子秤 | 40kg | 套 | 19
23 | 不倒翁实验套件 | 可打开的不倒翁外壳（蛋形壳）含两种填充物，便于教学中学生理解不倒翁不倒原理后合理选择自备的填充材料，灵活调整重心做成合格的不倒翁。 | 套 | 60
24 | 机械结构基础组合 | 1.包含正方框6个、底板3个、底板结合器4个、五孔超长条1个、小齿轮12个、中齿轮2个等不少于230个零件；2.能够组装出风车、旋转木马、缆车等不少于七个模型；3.产品包装尺寸为370*80*290mm；4.以上所有零件材质为ABS、POM、HIPS。 | 套 | 2
25 | 能源套装 | 绿色能源主题。让学生学习水磨机的工作原理并观察齿轮、链条是怎样相互传动的，水是怎样起到动力作用的，明白足够的压强才可以产生足够的动力，势能和动能间是怎样相互转换的；并配白色透明收藏盒。1.包含底板3个、底板结合器4个、开关1个、打气筒1个、回收桶1个、空气/水储存瓶1个、活塞1个等不少于25个零件；2.可以组装出气压水动-气压水缸等不少于2个模型；3.产品尺寸为274mm×172mm×108mm；4.以上所有零件材质为ABS、PET、POM、PC。 | 套 | 2
六、设计室教学具
1 | 熨烫板 | 尺寸600mm×300mm；合金支架185mm×410mm。 | 只 | 4
2 | 蒸汽电熨斗 | 220V,50HZ，1000W | 台 | 4
3 | 半身立裁人台 | 环保材料 | 个 | 1
4 | 学具模特 | 本模特是按照人体比例1比1缩小，适合教学用。内胆PU材质，可无限次直接插针，针孔自动恢复。规格：胸围：28cm；腰围:22cm；臀围30cm；高度：32cm。高度可调节39--54cm。 | 套 | 19
5 | 电动微型缝纫机 | 1、尺寸：280*120*240mm、2、额定功率：≥7.2w；3、勾尖、勾盘：电镀勾盘，不锈钢勾尖，更光滑坚固耐磨；4、电机动力强、噪音小、使用寿命长；5、底线面线双线、快慢双速缝纫，可筒缝，可倒车缝纫；6、12种线迹，可调节针距、车直线曲线等，可钉扣、锁扣眼；7、可更换卷边、锁边、滚轮压脚等10多种压脚，拓宽缝纫性能；8、自带切线刀、LED灯照明，自动绕线；9、电动、脚踏板2种方式控制开关，人性化设计解放双手 | 台 | 19
6 | 技术与设计1制作套件 | 通过三个以上典型实例，经历设计的一般过程，可制作出笔筒，书架，光控百叶窗，密码箱等模型，包括基本板材和标准件，学生活动手册（含制作图纸）。 | 套 | 12
7 | 技术与设计2制作套件 | 可以完成结构与设计、流程与设计、系统与设计、控制与设计4种实验的综合套件：拼插式结构，ABS材质，可重复使用，试验材料：包括多种尺寸塑料底板，13孔、11孔、9孔、7孔、5孔等连杆，异性连杆、转向杆及转向板，硬性垫圈、弹性垫圈、多种尺寸连接扣等器材，需保证搭建结构的方便性和牢固性。拼插出所需要的各种模型或装置包括结构稳定性强度试验套件、桥梁结构套件等，通过搭建拱形结构，桌子、人字梯、篮球架、桥结构造型、可以做测量试验的塔式吊车、简易行走机器人、爬行机器人、碰壁倒退小车、不同横截面抗弯强度试验、平面框架结构稳定分析试验：立体框架结构稳定分析试验：重心稳定试验：使用单片机，采用图形化语言编程、连接线用来连接有转接口的器件，比如电机转接座、电机、传感器、光电传感器、触动传感器转接。激发学生自主设计构思多种形态项目，并自由拼插制作出实物形态，提高学生创造性和动手能力。 | 套 | 10
8 | 水陆两栖仿生船套件 | 长260mm、宽115mm、高120mm，130马达与空气桨为动力系统，水陆均可驰骋的双体式普及类航海模型。船头上翘造型增强其水中航行能力。 | 套 | 19
9 | 电子控制技术实验箱 | 铝合金实验箱，规格：470*320*135mm。其功能分：1、传感器放大电路2、热敏演示电路、光敏演示电路电、干簧管（磁敏传感器演示电路）、声控传感器演示电路，霍尔电路演示，全部传感器与元器件都可随即连接，学生可按单个实验电路使用，外接电源，利用万用表和示波器来了解各种传感器的特性，了解传感器把物理信号变为电信号的原理和过程。 2、放大（转换）电路区对应于课程标准的数字电路主题，另外把承担放大（转换）功能的半导体器件也归在这个区域，该区域预留了一个16口的外接单元，可以根据实验要求接入16脚以内任意器件，比如可以接入2个运放之类的8脚电路和NPN、PNP、功率不同的晶体管多个。3、执行（显示）对应于课程标准的电磁继电器主题，这个区域除了配有可开盖直接观察内部结构和动作现象的电磁继电器，还放置了电机、喇叭、蜂鸣器、LED数码显示块和发光二极管阵列。 | 套 | 19
10 | 常见电子电路认知及应用套件 | 本套件为插针式实验板，易于组装和拆卸，可重复使用，由各种电子元器件、导线、电源、底板等模块组成。实验板上设有2*2、1*4、1*10插针座,电路连接采用插针式导线，各种元器件为PBC接插件，连接可靠，使用方便，使用6V电池盒供电。提供自锁开关2个、无锁开关1个，拨动开关1个、电位器2个、电阻13个、三极管4个、发光二极管3个、二极管1个、电容2个、可控硅1个、干簧管1个、继电器1个、光敏电阻1个、拾音头1个、热敏电阻1个、蜂鸣器1个、红外发射管1个、红外接收管1个等。通过这些实验电路，学生将掌握各种常见电子元器件的基本特性，并能用它来设计和制作一些简单的实用电路装置，能完成几十种的电路设计。该平台布局合理、标注清晰，能完成技术与设计选修课程【电子控制技术】中的部分实验，根据教学需要还可以进行更多的拓展试验。 | 套 | 19
11 | 现代控制技术认知体验应用套件 | 实验盒为上下分层双色塑料注塑成型，外形具有层次感，表面哑光处理设计，塑料盒尺寸：171×111×30mm。上部面板为PBC材质，白底、黑字。提供组成常见控制方式的各单元模块，由电源模块、光敏模块、热敏模块、声控模块、磁敏模块、信号放大模块、信号输出模块组成，可以由学生自己动手组合完成光控、声控、温控、磁控的电路实验。台面印有清晰的电路原理图，使其功能一目了然，板上设有各种元件、自锁紧插座；拼插组合模块化结构，易于组装和拆卸，可重复使用；由各种电子元器件、导线、电源、实验盒等组成；连接线为自锁紧可叠插式，导线顶部可直接插入万用表笔头，方便测量实时数据。 | 套 | 4
12 | 光敏报警电路套件 | 实验盒为上下分层双色塑料注塑成型，外形具有层次感，表面哑光处理设计，塑料盒尺寸：171×111×30mm。上部面板为PBC材质，白底、黑字。提供光强报警模块、NE555脉冲信号输出模块、声音输出模块、电源模块。可以由学生自动动手搭建2个实验，学习简单光控系统的应用。1.搭建简单的光敏报警电路。2.结合NE555集成电路，可实现随着光线强度的变化，蜂鸣器报警频率随之变化。台面印有清晰的电路原理图，使其功能一目了然，板上设有各种元件、自锁紧插座；拼插组合模块化结构，易于组装和拆卸，可重复使用；由各种电子元器件、导线、电源、实验盒等组成；连接线为自锁紧可叠插式，导线顶部可直接插入万用表笔头，方便测量实时数据。 | 台 | 19
13 | 学生水箱水位控制套件 | 该套材由控制电路、水泵、水位传感器、乳胶水管、电池盒等组成。可让学生动手焊接线路板元件，利用生活中现成的容器做水箱（例如：可乐瓶）搭建自动供水系统，了解水位控制的工作过程和原理，能实现对上下双水位的闭环控制。 | 套 | 7
14 | 恒温控制系统套件 | 实验盒为上下分层双色塑料注塑成型，外形具有层次感，表面哑光处理设计，塑料盒尺寸：171×111×30mm。上部面板为PBC材质，白底、黑字。翻盖彩盒包装，尺寸：275×160×55mm，里面有PVC包装内衬，定点定位。 | 套 | 7
提供组成恒温控制的各单元模块，含有恒温控制器（单片机控制）、防水型不锈钢外壳数字温度传感器、加热模块、风冷风扇、6V电池盒、连接线等。可以由学生自行设计，利用日常生活中的材料（如泡沫箱、纸盒、塑料盒等）设计恒温箱的箱体，本套件提供的材料可重复使用。面板上有4位数码管，可实时显示温度值，精度0.1℃；可设置温度控制的上限值和下限值；具有2路继电器输出，并有相应的指示灯。学生在亲手制作亲身参与的过程中了解恒温闭环控制系统的基本组成与工作过程，理解传感器、控制器和执行器在控制系统的作用。
15 | 升旗定时控制装置套件 | 工作电压：6.5V；底座ABS注塑，外型仿天安门升旗台；规格：250*250*1200mm。 | 套 | 7
该装置满足《技术与设计2》教材中关于设计过程、闭环控制的试验要求。旗杆可以伸缩固定以便调节高度。可实现定时控制，PWM电子调速，能通过传感器实现升、降旗自动停止。
16 | 门电路认知与应用套件 | 实验盒为上下分层双色塑料注塑成型，外形具有层次感，表面哑光处理设计，塑料盒尺寸：171×111×30mm。上部面板为PBC材质，白底、黑字。电路实验模块、四路输入模块（含自锁按键与LED指示灯）、输出信号模块（LED指示灯），可以由学生自己动手组合完成多种不同的门电路实验，比较各种门电路的特点。可完成：与门特性试验、或门特性试验、非门特性试验、与非门特性试验、或非门特性试验、异或门特性试验、同或门特性试验等。拼插组合模块化结构，易于组装和拆卸，可重复使用，连接线为自锁紧可叠插式，导线顶部可直接插入万用表笔头，方便测量实时数据。 | 台 | 19
17 | 传感器认知与应用套件 | 实验盒为上下分层双色塑料注塑成型，外形具有层次感，表面哑光处理设计，塑料盒尺寸：171×111×30mm。上部面板为PBC材质，白底、黑字。提供电源模块、干簧管模块、单极霍尔开关模块、双极锁存霍尔开关模块、线性霍尔传感器、指示灯模块，可以由学生自己动手组合完成多个磁敏传感器控制电路实验，学习四种不同类型的磁敏传感器（霍尔元件）的简单应用。台面印有清晰的电路原理图，使其功能一目了然，板上设有各种元件、自锁紧插座；拼插组合模块化结构，易于组装和拆卸，可重复使用；由各种电子元器件、导线、电源、实验盒等组成；连接线为自锁紧可叠插式，导线顶部可直接插入万用表笔头，方便测量实时数据。 | 台 | 19
18 | 半导体开关特性认知与应用实践台 | 实验盒为上下分层双色塑料注塑成型，外形具有层次感，表面哑光处理设计，塑料盒尺寸：171×111×30mm。上部面板为PBC材质，白底、黑字。提供电源模块、晶闸管（可控硅）模块电路、指示灯输出模块，可以由学生自己动手组合完成晶闸管（可控硅）反向阻断实验、正向阻断实验、触发导通实验。台面印有清晰的电路原理图，使其功能一目了然，板上设有各种元件、自锁紧插座；拼插组合模块化结构，易于组装和拆卸，可重复使用；由各种电子元器件、导线、电源、实验盒等组成；连接线为自锁紧可叠插式，导线顶部可直接插入万用表笔头，方便测量实时数据。 | 台 | 19
19 | 红外发射接收电路实践台 | 实验盒为上下分层双色塑料注塑成型，外形具有层次感，表面哑光处理设计，塑料盒尺寸：171×111×30mm。上部面板为PBC材质，白底、黑字。实验盒台面由一整块单面覆铜印刷线路板构成，其正面（非覆铜面）印有清晰的图形、线条、字符，使其功能一目了然。板上具有模块化设计的各种元件。实验目的：1、学习红外发射与接收的电路原理及应用。2、学习红外发射接收电路中最经典的光反射式和对射式的应用。3、可以使学生快速的学会相关的电子电路知识和技巧。 | 台 | 19
20 | 常见继电器认知与应用套件 | 实验盒为上下分层双色塑料注塑成型，外形具有层次感，表面哑光处理设计，塑料盒尺寸：171×111×30mm。上部面板为PBC材质，白底、黑字。连接方式：PCB台面，插件式结构、可反复使用，无需焊接，带6V电源。提高学生动手能力。 | 台 | 19
实现功能：学习继电器的工作原理和继电器在电路中的应用。
21 | 控制方式认知套件 | 通过该套件可以搭建出一些典型的模型，套件提供多种控制方式，让学生了解控制是怎样进行分类的，在对模型的动作进行控制时，了解控制系统的组成，在完成对模型动作控制的过程中，了解控制中有哪些干扰，怎样对控制系统进行优化与设计。试验内容：最简红绿灯模型的搭建、控制系统及控制程序设计；分时控制红绿灯模型的改建、控制程序设计及光控彩灯设计；声控闸门的设计要求、搭建、控制电路及控制程序；循迹智能车的模型分析、搭建、控制电路连接及控制程序设计等。 | 台 | 4
22 | 结构稳定性实验套件 | 通过该套件可以搭建出一些典型的模型，套件提供多种控制方式，让学生了解控制是怎样进行分类的，在对模型的动作进行控制时，了解控制系统的组成，在完成对模型动作控制的过程中，了解控制中有哪些干扰，怎样对控制系统进行优化与设计。试验内容：简易控制装置、风扇、清洁车、自动栏杆、自动门、自动升旗装置、晾衣架、霓虹灯、视力保护器等模型。 | 套 | 1
23 | 新型电路搭建入门体验套装 | 硬件部分： | 套 | 19
一、含主板，usb口工作电压为5v，电源接口电压为5v，包含14路数字IO口，含6个PWM口，6路模拟量接口，内存32K。时钟频率是16MHz
二、为了方便接线，套件含有扩展板一个，可以和主板直接对插，有14路的数字口，接口均采用KF2510接口，防反接。
三、配置清单介绍
8mm红色，8mm黄色，8mm绿色LED灯模块，均为KF2510防反接接口，模块均带外壳，尺寸为33x26x11mm，且带2个固定孔，用于和乐高积木固定，led灯用于显示，快闪，指示。
24 | 恒温控制箱模型 | 采用透明有机玻璃为材料，可让学生形象的观察恒温控制的闭环控制过程并了解其原理；采用微电脑处理器对温度传感器进行采样处理，具有两位数字显示当前实际温度或设定温度，可对箱体电热丝加热或风扇冷却；完全符合教材要求。 | 台 | 1
温度控制范围：室温~60℃；加热功率：150W；电 源：AC 220V ；外形尺寸：210*245*285 mm。
25 | 自动门控制系统设计套件 | 1、开门方式：移动红外控制、光控、声控、防轧控制、密码控制。 | 套 | 1
2、该装置能满足《技术与设计2》教材中关于开环、闭环控制内容的试验要求。
3、具有自动门的仿真功能，能演示人靠近时自动开门，延时后自动闭门，开闭门到达极限位置均能自动停止。
4、能让学生动手组装、了解自动门的组成结构及工作原理。
5、能让学生自行组装实现光控车库门、声控车库门及密码开启自动门功能。
6、本装置既可作为教具又具有学具功能，既可由教师演示、分析，也可由学生自行试验，体验设计过程。
26 | 自动窗帘控制系统设计套件 | 窗帘的卷起和放下由手动控制或自动控制组成。可由老师和学生自行组装搭建，光敏传感器控制窗帘开关系统，限位传感器，控制器方案具备白天模式，午夜模式及夜晚模式控制。天亮开窗、天黑关窗，单片机控制原理，模型仿真。 | 套 | 1
27 | 水箱水位自动控制系统模型（含抽水马桶模型） | 蓝色透明亚克力材质，具备：水塔（供水箱、溢水箱、水位传感器、水箱立柱、主控器、水泵控制箱等）、抽水马桶、蓄水箱三大部分，马桶水箱具有半排、全排、水位浮球调节功能，控制盒为ABS材质，控制面板有触摸式按键、LED指示灯。配有详细的说明书。 | 台 | 1
28 | 台灯性能测试仪 | 直流7.5V电源，白炽灯、单只LED灯、高亮LED灯组三种灯具，灯具上带有灯罩，灯的高度可用升降支架调节。暗室二层，用复合绒制作。可演示调光、声控、光控、人体感应控制，了解技术更新对设计产生的重要影响，得出台灯设计中需考虑的主要因素，进行方案构思，比较和权衡方案，选择最佳方案。测试不同灯具、不同功率、不同高度对照度的影响，并进行比较试验。配照度计，用于检测光线的强度。 | 台 | 1
七、共用工具
1 | 皮带冲1 | 2.5-10mm，钨钢材质。 | 套 | 2
2 | 皮带冲2 | 材质45#钢，直径：约9mm， 长度：约110mm。 | 支 | 19
3 | 划针 | 45#钢 | 支 | 19
4 | 电工刀 | 折叠多用。 | 把 | 4
5 | 铁皮剪 | 8寸 | 把 | 2
6 | 锰钢剪刀 | 民用，150mm | 把 | 19
7 | 大号美工刀 | 150mm，金属导轨，适用100*18mm刀片。 | 把 | 19
8 | 雕刻刀 | 6件套，木柄 | 套 | 19
9 | 什锦锉 | φ4×160×10支 | 套 | 19
10 | 圆锉 | 200mm | 把 | 19
11 | 方锉 | 200mm | 把 | 19
12 | 平板锉 | 200mm | 套 | 19
13 | 木工凿子 | 16mm | 套 | 19
14 | 木砂棒 | 木质，30mm×40mm×300mm | 把 | 19
15 | 小号电笔起 | 氖泡式 | 只 | 10
16 | 一字起 | 一字刀头，规格为3×75mm、6×100mm、6×125mm，发黑强磁刀头，刀杆为CRV材质，表面哑光铬，双色防滑手柄。 | 套 | 19
17 | 十字起 | 十字刀头，规格为3×75mm、6×100mm、6×125mm，发黑强磁刀头，刀杆为CRV材质，表面哑光铬，双色防滑手柄。 | 套 | 19
18 | 一字电工绝缘起 | 行业规格标称值：3mm×75mm,5mm×100mm,6mm×125mm各一 | 套 | 19
19 | 十字电工绝缘起 | 行业规格标称值：3mm×75mm,5mm×100mm,6mm×125mm各一 | 套 | 19
20 | 木工螺丝刀 | 一字刀头，规格为φ6×150mm，发黑强磁刀头，一体贯穿式刀杆，刀杆为CRV材质，防滑手柄。 | 把 | 19
21 | 手持钢锯 | 规格：锯长460mm*115mm，扁钢锯弓，表面亚光喷塑处理，手锯三档可调，特殊设计紧松钮，手柄采用一体钢材成型。 | 把 | 19
22 | 镊子 | 全长100mm，不锈钢材质，直头 | 把 | 19
23 | 剥线钳 | 适用于剥去0.6-2.6mm的各类电线。 | 把 | 10
24 | 电子斜口钳 | 工具钢材质，剪口紧密，全长160mm，PVC手柄。 | 把 | 19
25 | 电子尖嘴钳 | 工具钢材质，剪口紧密，全长160mm，PVC手柄。 | 把 | 19
26 | 大力钳 | 全长160mm，覆胶手柄，头部双档调节。 | 把 | 4
27 | 老虎钳 | 工具钢材质，剪口紧密，全长160mm，PVC手柄。 | 把 | 19
28 | 鸟刨 | 金属材质，，刨刀宽52mm，全长210mm。 | 把 | 19
29 | 墨斗 | 塑料材质，墨汁容量为：15ml，线长25米 | 个 | 10
30 | 铜丝刷 | 用于木屑清理，木锉清理，去污除锈。 | 把 | 10
31 | 毛刷 | 规格为2寸，实木把柄，毛长40mm。 | 把 | 10
32 | 台钳 | 轻型，钳口宽100mm，最大加持125mm，钻台60×70mm,底座有3个安装孔，可360°旋转,安装于学生操作台。 | 台 | 19
33 | 桌夹式木工台钳 | 钳口宽度155mm，最大开口120mm，手柄长143mm，底部加持范围0-53mm。 | 台 | 19
34 | 丝锥扳手、板牙扳手、丝锥、板牙 | ABS定点定位盒装，共12件套。内含丝锥绞手1支（M3-M12），板牙绞手1支（25MM),丝锥5支（M6、M7、M8、M10、M12），板牙5支（M6、M7、M8、M10、M12 | 套 | 2
35 | 板牙、板牙扳手 | 圆板牙规格为：M3、M4、M5。板牙扳手规格为：M3.5-M6，内径为：20mm。 | 套 | 19
36 | 丝锥、丝锥扳手 | 丝锥规格为：M3、M4、M5。丝锥扳手规格为：180mm，适用于丝锥M3-M6。 | 套 | 19
37 | 活动扳手 | 具有圆形挂孔，精密的螺母，刻度清晰，材质铬钒钢制作。全长200mm，头部深25mm，最大开口24mm。 | 把 | 19
38 | 快速F形木工夹 | F型紧固夹50×150mm。 | 只 | 19
39 | 羊角锤 | 由锤头和锤柄组成；锤头长110mm，敲击面直径23mm，木柄，总长为310mm。锤头一端为圆柱平面，用于一般锤击，另一端的羊角状用于双爪卡紧并起拔铁钉，或撬裂、拆毁木制构件。 | 把 | 19
40 | 橡皮锤 | 锤头直径：66mm,锤面直径约53mm，柄长200mm。 | 把 | 2
41 | 木锤 | 材质为木质，锤头直径：42mm,锤头长度约105mm，柄长240mm。锤头表面有清漆处理，锤子由天然木头制作的，锤头会有结节。 | 把 | 2
42 | 手摇钻 | 1/4" DIY木工钻，齿轮式手摇钻。 | 把 | 19
43 | 打钉枪 | 4-8mm，手动 | 把 | 19
44 | 订书机 | 10号 | 把 | 19
45 | 打孔器 | 四件为一套，可穿孔为6mm，8mm,10mm的圆孔，通条用以除去穿孔管中的木屑、皮屑。 | 套 | 1
47 | 钩刀 | 全长165mm，宽28mm，弓形塑料刀柄。用于切塑料板，有机玻璃板等。 | 把 | 2
48 | 30W电烙铁，含烙铁架 | 外热式，40W。防腐蚀塑料手柄，高质量不锈钢管，无铅长寿命烙铁头。另含烙铁架。 | 把 | 18
49 | 50W电烙铁，含烙铁架 | 外热式，50W。防腐蚀塑料手柄，高质量不锈钢管，无铅长寿命烙铁头。另含烙铁架。 | 把 | 1
50 | 焊台 | 功率750W，整机由热风拆焊台和电焊台构成多功能一体化集成拆焊维修系统，单片微电脑芯片统一控制，保证热风台和焊台温度精确稳定，有直观的故障显示功能，防静电 | 台 | 1
51 | 放大镜 | 10倍 | 只 | 4
52 | 静电手环 | 满足某些元件焊接时的防静电要求，弹弓线两端注塑头采用了PVC材料，并注有1MΩ安全电阻，安全而耐用； | 只 | 4
53 | 集成电路起拔器 | 更换集成电路工具 | 只 | 4
54 | 手摇绕线机 | 符合国家标准，双速，指针计数。 | 台 | 1
55 | 宽口镊 | 不锈钢 | 只 | 4
56 | 吸锡器 | 维修电器用的工具，全长195mm，ABS外壳。 | 只 | 19
57 | 塑料焊枪 | 500W，200V交流电，开关可调节热风或冷风。 | 把 | 19
58 | 热熔枪 | 本产品采用高科技术陶瓷PTC热敏电阻作为发热元件，长温速度快，恒温准确。在100V至240V之间的交流或直流电源中可正常使用。额定频率：50-60HZ、功率：100W，带指示灯和开关。 | 把 | 19
59 | 接线板 | 供课堂教学实验时使用，5座5米线 | 只 | 19
60 | 多功能安全手持工具 | 机身牢固，经久耐用；功能集切割、线锯、磨削、抛光等多种功能于一体。配三角砂底盘、半圆锯片、直锯片、铲刀。 | 套 | 19
61 | 直流手电钻 | 12v，配蓄电池。1.5Ah，负荷状态下速度0-600/分，钻孔10mm，用于机械螺丝、木工螺丝、自攻螺丝等的旋入与取出。可对各种金属、木材钻孔 | 把 | 1
62 | 交流手电钻 | 电压220v，频率50Hz，功率500W，转速为0-2800r/min，钻孔10mm。 | 把 | 1
63 | 多功能电动工具箱 | 电压220v、频率:50Hz、额定功率：130W、转速：33000r/min。具有雕刻、切割、钻孔、打磨等功能。 | 套 | 2
64 | 数字万用表 | 仪表采用LCD显示器，3 1/2位自动极性显示。测量方式：双积分式A/D转换。采样速率：约每秒3次。可用来测量直流电压和交流电压，直流电流和交流电流、电阻、电容、二极管、三极管、通断测试等。 | 台 | 19
65 | 学生加工垫板 | 木质，150mm*200mm。 | 张 | 60
66 | 裁剪刀 | 剪刀长度200mm，剪柄为ABS材质，配有剪刀保护套。 | 把 | 19
67 | 锥子 | 木质葫芦柄，带钩。 | 只 | 19
68 | 单孔打孔器 | 手握式打孔机，孔径6mm,入纸深度16mm，最多冲纸张数：8张。金属结构，有纸屑收集装置。 | 把 | 19
69 | 描线器 | 总长：150mm，塑料柄。可在布上压出点状印痕，方便保持沿直线缝制布料。 | 只 | 19
70 | 竹尺 | 塑料材质，仿竹子，规格：33cm长。 | 把 | 19
71 | 弹簧纱剪 | 105mm长 | 把 | 19
72 | 缝纫套件包 | 缝纫针1盒，缝纫线8支，穿线器1个，皮尺1个，剪刀1把，顶针1个，别针和纽扣若干，双层透明盒。 | 包 | 19
八、仪器量具类
1 | 直流稳压电源 | 双路数显0-30V/3A输出，有过流保护 | 台 | 5
2 | 模拟示波器 | 通用二踪。采样频率不低于20MHz | 台 | 2
3 | 函数发生器 | 数字频率计和计数器功能：内置线性／对数扫频功能：所有端口具有短路和抗输入电压保护功能：输出波形：正弦波、方波、三角波、脉冲波、斜波、50Hz正弦波。 | 台 | 2
4 | 晶体管图示仪 | 1.不需要外接示波器，就可以直接图示测量半导体器件的各种特性曲线和半导体器件的静态参数；2.能在不损坏器件的情况下，测量电压为500V以上的半导体器件的极限参数；3.有晶体管双簇显示，可以同时对两个晶体管进行对比测量。4,阶梯电压有每级2V，阶梯电流有每级100ma, | 台 | 1
5 | 超声波清洗机 | 容量约：0.8L、超声功率：40KHZ、超生功率：50W、内胆尺寸：150*85*65mm、外壳尺寸：175×110×125mm，内胆材料：304不锈钢。 | 台 | 1
电源：AC220V，50HZ
6 | LCR测试仪 | 可以测量频率，可以分别用100HZ-10KHZ四档频率测量电阻、电感、电容品质因素和损耗角，以比较不同频率下参数的区别； | 台 | 1
7 | 游标卡尺 | 150mm，0.02mm | 把 | 4
8 | 千分卡尺 | 0mm～25mm，0.01mm | 把 | 4
9 | 组合角度尺 | 不锈钢材质，测量范围0-180度。150mm | 把 | 1
10 | 高度游标卡尺 | 测量范围：200mm，分度值：0.02mm；优质金属厚重底座，稳固不晃动，测量精度高，划线更平直。 | 把 | 1
11 | 铸铁平板 | 铸铁材质，平板规格：400mm*300mm*85mm。用于工件检测或划线的平面基准器具。 | 块 | 1
12 | 钢直尺 | 200mm。不锈钢 | 把 | 19
13 | 多功能角度尺 | 一般用于测量物品的直角和相关垂直度、相关平行度。45度和90度直角测量。 | 把 | 19
产品特点:
1.不锈钢尺身，激光刻度清晰准确
2.手柄内装有画针和控制平水泡
14 | 木工角尺 | 300mm。铝座不锈钢 | 套 | 19
15 | 钢角尺 | 200mm。铝座不锈钢 | 把 | 2
16 | 划规 | 扇形，合金材质，全长150mm。 | 把 | 19
17 | 插图片 | 不锈钢材质， 规格：长9cm*宽5.8cm | 片 | 19
18 | 三角板 | 300mm,塑料（等腰、锐角各1个）。 | 套 | 19
19 | 绘图模板 | 模板上含有椭圆，圆，三角形等各种图形 | 套 | 19
20 | 圆规 | 155mm，铅笔插脚三样圆规及配件，配件含针尖、鸭咀、铅笔三个功能。可以通过螺丝微调，准确度比较高。 | 把 | 19
21 | 钢卷尺1 | 长：3m，能制动，烤漆尺带，尺带宽19mm，外壳为ABS材质，拎带为热缩弹性橡胶。 | 把 | 19
22 | 钢卷尺2 | 长：5m，能制动，烤漆尺带，尺带宽19mm，外壳为ABS材质，拎带为热缩弹性橡胶。 | 把 | 2
九、安全防护及耗材类
1 | 防护眼镜 | PVC材料，透明，可伸缩式镜腿，带有侧翼保护和眉棱保护。 | 付 | 110
2 | 套袖/围裙 | 蓝色棉质。 | 付 | 60
3 | 简易急救箱 | 药品（有药品生产许可编号，均为保质期内）：碘伏（100mL）1瓶、医用酒精（100mL）1瓶，医用棉签1包、医用碘伏消毒棉球1瓶、医用酒精棉球1瓶、无菌纱布绷带1包、医用药棉1包、医用胶布（布）3卷、创可贴50张、烫伤药膏1支、体温计、手术剪刀、一次性口罩等。 | 件 | 2
4 | 冰棒棍 | 114mm*10mm | 根 | 1000
5 | 鲁班锁方木 | 20mm×20mm×600mm，松木，加工成四边光亮， | 根 | 2000
6 | 圆木棒 | 20*100mm | 根 | 1000
7 | 传统木艺拼花制作木线条 | 椴木，按480mm×10mm×3mm要求定制 | 根 | 500
8 | 4巧板制作木线条 | 25mm×5mm×600mm，松木，加工成四边光亮， | 根 | 1000
9 | 相框制作木线条 | 21*14*740mm | 根 | 600
10 | 透明胶片 | 600mm宽，厚度为0.2mm。 | 米 | 30
11 | 相框底板 | 600*400*3mm | 张 | 600
12 | 相框螺丝 | 自攻螺丝，3*8，含垫片 | 个 | 2500
13 | 弹簧压片 | 相框背板固定用 | 个 | 2000
14 | 相框挂钩 | 三角 | 个 | 600
15 | 有机玻璃板 | 300*400*2mm | 张 | 100
16 | 华容道制作板材 | 内含：方木条20*10*1000mm、五合板：200*150*5mm、密度板200*150*3mm，白乳胶40ml等。 | 套 | 300
17 | 双色板 | 600*600mm，一张板材两面为两种颜色。 | 张 | 100
18 | KT板 | 600*600mm，白色。 | 张 | 200
19 | PVC板(雪弗板） | 600*600*4.5mmmm，白色 | 张 | 40
20 | 墙纸 | 各种图案，一卷10米。 | 米 | 50
21 | 砂纸 | CC400,230*280mm | 张 | 300
22 | 透明胶带 | 薄型，宽10mm左右 | 卷 | 100
23 | 美纹纸 | 规格：15mm*18m，执行标准：HG/T 3949。 | 张 | 20
24 | 绣花线 | 小卷，每套12色，色彩亮丽鲜艳。 | 盒 | 5
25 | 各色布料 | 布料宽幅1.5米，优质涤纶面料，手感柔软光滑，布料颜色不少于4种； | 米 | 10
26 | 钥匙坯 | 多种规格 | 个 | 300
27 | 机械螺丝 | M3×20含螺丝帽，4种规格 | 千克 | 1
28 | 细铁丝和钉子 | 细铁丝和钉子各1。 | 千克 | 2
29 | 彩色金属丝 | 直径2mm，红、黄、蓝、绿、黑、银、紫7种颜色，设计制作相框、灯罩、九连环等金属工艺作品材料 | 米 | 500
30 | 胶棒 | 透明胶棒11*190mm | 根 | 100
31 | 钢锯条 | 24齿，齿口为高速钢，齿身为优质弹簧钢，50条一盒。300×12×0.65mm | 盒 | 9
32 | 美工刀片 | 大号，18*100mm，10片∕盒 | 盒 | 10
33 | 聚醋酸乙烯乳液 | 容量：500g，用来粘纸，木材，粘性强。 | 瓶 | 19
34 | 焊锡 | 直径为0.8mm，肋焊剂含2%。 | kg | 1
35 | 七彩发光二极管 | 学生设计练习用 | 只 | 500
36 | 镀锡连接线 | 两头镀锡，中间塑胶，50mm和10mm各半，1000根/把 | 把 | 4
37 | 多功能线路板 | 55*100/环氧板/阻焊/助焊/字符/含电源回路 | 块 | 500
38 | 制冷半导体 | 闭环温控实验用，制冷片，控制芯片、继电器、热敏电阻等 | 块 | 19
39 | 导电墨水 | 容量：50ml | 瓶 | 2
40 | 导电铜箔胶带 | 5*2000mm | 卷 | 20
41 | 电路教学用铜版纸 | 双面高光，210*297mm. | 张 | 100
42 | 钻头 | φ2.5mm～φ6mm | 套 | 50
43 | 钻头套装 | 铁盒装，13件套。内含：φ1.5、φ2、φ2.5、φ3、φ3.2、φ3.5、φ4、φ4.5、φ4.8、φ5、φ5.5、φ6.5。 | 套 | 2
44 | 铣刀 | 4mm、10mm各一支 | 套 | 2
45 | 玻璃开孔器 | φ6 φ8各5个，φ10 φ12φφ14φ 16φ25 φ30φ35各一个 | 套 | 2
46 | 开孔器 | φ16 φ18 φ20 φ25 φ30 φ35木开，铁开各一个 | 套 | 2
合计

## 高中3D打印教室
翁牛特旗乌丹第二中学创新实验室项目-高中3D打印教室
人民币单位：元
序号 | 设备名称 | 参数 | 单位 | 数量 | 单价 | 合价
一、3D创意设计
1 | 教师3D打印机 | 1. ▲成型尺寸：≤200*200*300mm(长*宽*高)； | 台 | 1
2. 机器重量：≥25kg
3. 设备尺寸：≥360*360*540mm（长*宽*高）
4. ▲喷头数量：1个
5. 喷头直径：0.4mm；
6. 喷头结构：新型混合型双进料单喷嘴；
7. 一机多用，多模式打印，软件支持一键选择以下4种模式
混色模式：通过软件控制实现颜色渐变混合，并支持指定比例实现混合颜色效果，使用的耗材为非渐变耗材，并提供混色相关专利证书；
双色模式：设备只需要一个喷头便能实现双色打印，考虑到后期维护，不接受双喷头设备；
分层模式：无需手动更换材料，实现分层色打印；
单色模式：支持混色、双色、分层色的同时，兼容普通单色3D打印机功能；
8. 机械定位精度：XY：≤0.0128mm，Z轴≤0.0025mm；
9. 耗材直径：Φ1.75mm；
10. 打印材料：PLA/TPU/PVA等；
11. 操作系统：Widows/Mac/Linux；
12. 主控板：Cortex-M4内核（DSP+FPU)SHW；168MHz运行主频率512Kb~1MbFlash+192KBSRAM，性能稳定、代码解析能力高
13. 软件:自主研发软件，同时兼容Cura;
14. 设备升级：U盘升级，无需电脑及数据线，轻松完成升级；
15. 加热平台:支持0-120°，喷头最高温度:250°；
16. 采用钣金一体设计机身，三面观察窗，前门可开启；
17. XY运动结构：采用双十字光轴设计，近端送料，保证动力；
18. 打印层厚： 0.05-0.3mm；
19. 最快速度：≥150mm/s；
20. 建议打印速度:40-60mm/s；
21. 支持断电续打、中途换料、断料报警、加热异常保护；
22. 数据连接方式：支持脱机打印（U盘）、数据线连接电脑，断开数据线可继续正常打印；
23. 操作界面：3.5寸触摸屏；全彩480*320分辨率；60Hz刷新率；支持多国语言；
24. 支持中文目录读取、中文文件读取，准确计算打印所需实际长度；
25.▲提供产品检测报告，三维快速成型系统软件著作权登记证书。
26.▲提供教师3D打印机，混色功能、双色功能、分层功能相关证明材料。
2 | 学生3D打印机 | 1. ▲成型尺寸:≥202*202*202mm | 台 | 12
2. 成型层厚:0.05-0.30mm
3. 喷嘴直径:0.4mm
4. 喷嘴结构：单进单出全金属
5. 运动结构：单十字XYZ结构
6. 主控板：Cortex-M4内核HB-SHW；200MHz运行主频率；2MB Flash，512KB SRAM；，性能稳定、代码解析能力高
7. 成型原理:熔融堆积成型；
8. 设备重量：≥20kg
9. 机器尺寸:LxWxH≤359*359*510（mm）；
10. 支持材料: PLA；
11. 定位精度:XY轴≤0.0128mm Z轴≤0.0025mm；
12. 喷嘴最高温度:250摄氏度；
13. 热床最高温度:100摄氏度；
14. 连接方式:U盘脱机打印或USB连接；
15. 软件:自主研发切片软件，兼容Cura
16. 系统:Windows、Linux、Mac
17. 操作界面：4.3寸触摸屏；全彩480*320分辨率；60Hz刷新率；支持多国语言；
18. 中文目录读取、中文文件读取；
19. 最快打印速度:≥250mm/s；
20. 打印格式:STL、Gcode、dae、amf、bmp、jpg；
21. 平均功率/最大功率：200W/450W；
22. 打印平台：磁性贴板，加热均匀，模型易取；
23全钢钣金机身设计(三面亚克力前门可开启)；
24.支持断电续打、一键进退丝、一键中途换料、打印速度实时调整等
3 | 3D打印耗材（PLA） | 1、PLA环保材料，易塑型、易保持造型，环保易降解，广泛应用于医疗、食品、教学等领域； | 卷 | 48
2、直径：1.75mm，净重：1kg，打印温度：190℃-210℃，拉升强度≧60MPa,弯曲模量≧60MPa，线径公差：±0.02mm；
3、光泽度、透明性、耐热性好；
4、无气泡，不易起翘，流动性好，打印效果好；
5、红、橙、黄、黑、天蓝、鲜粉、象牙白、苹果绿等8色可选。
4 | 3D创新设计软件 | 1.提供具有国产自主知识产权的正版永久授权软件。 | 套 | 1
2.触屏操作：支持Windows系统触屏白板设备操作。
3.设计功能：可实现实体设计、草图绘制、参数化建模和模型编辑功能。
4.▲特殊功能：可对造型进行扭曲、折弯、锥度等多种变形处理；可以通过造型表面上的多个点来控制造型变形。（提供软件运行截图）
5.输出格式：可输出*.igs、*.stl、*.obj、*.3mf格式。
6.浮雕建模：可以将*.jpg、*.png格式图片直接生成浮雕造型。
7.▲stl模型编辑：可以实现STL模型和实体模型、STL模型和STL模型之间的布尔运算，并生成新的STL模型。（提供软件运行截图）
8.模型分离：可以将stl或obj格式模型中的多个造型，进行单个造型的分离。
9.▲积木/Python编程建模：在同一软件内可以直接用积木编程和Python编程进行建模，并且两类编程内容可以时时互换。（提供软件运行截图）
10.▲电子硬件：软件内置不少于7家国内外电子硬件厂商模型库。通过加载的硬件模型，在造型上自动生成与其相配合的结构或孔位，也可进行尺寸修改。（提供软件运行截图）
11.▲矢量图生成：可以直接将*.jpg、*.png、*.gif、*.bmp、*.tif、*.SG等格式的图片自动转换成二维草图。（提供软件运行截图）
12.▲3D打印：具备切片功能，可输出打印文件;内置不少于7家国内外3D打印设备厂商切片软件接口，可以一键导入切片软件中，无需格式转换。（提供软件运行截图）
13.3D场景：全方位的3D场景，上下、左右、前后360度观察模型所在环境，展示效果更逼真LXH。
14.▲智能辅助教学：在软件内可实现边学习边实操的教学模式，支持创建学习资源或教学课件。（提供软件运行截图）
15.▲资源与管理：软件和网络资源社区无缝连接，提供免费的个人云盘和学校云盘。用户可直接在软件里拖曳下载社区内以及云盘中的三维模型，也可以将软件中模型直接上传到云盘和社区。（提供软件运行截图）▲提供软件著作权证书复印件并加盖公章。
5 | 课程管理平台 | 与三维设计软件软件数据互联互通： | 套 | 1
1.学校创新成果展示平台：学校成果展示主页、学生作品展示、课堂风采展示、师生个人空间展示等；
2.学校创新教育云课堂：班级管理、备课管理、作品管理、作业管理、学生管理、期末考评；
3.学校云资源库：6套课程资源、海量优秀3D作品作品、学科结合模型库； ▲提供软件著作权证书复印件并加盖公章。
二、激光雕刻
6 | 激光雕刻设计软件 | 1、软件支持在Windows、Mac OSX、Linux系统上安装； | 套 | 1
2、激光软件内包含布尔运算、形状偏移、阵列等便于设计的基础设计功能；支持激光刀具补偿与激光参数设置；支持图片矢量化；支持多种图片效果打印模式；
3、软件支持多种图形格式（*.png,*.jpg*,.gif等）和矢量格式(*.ai,*.dxf,*.svg,*.plt等)；
4、软件支持摄像头显示、支持高度自动对刀，支持图形加工预览；
5、软件支持设备信息显示，包括设备温度信息、软件版本号、设备硬件号等；
6、软件支持摄像头参数校准设置和布局设置调整，方便摄像头参数微调与摄像头位置对齐；▲提供软件著作权证书复印件并加盖公章。
7 | 激光雕刻机 | 1、规格：桌面式； | 台 | 1
2、产品尺寸及重量：长*宽*高（mm）≥850*614*308，重量：≥55kg；
3、加工幅面：长*宽*高（mm）≥600*380；最大可加工高度不小于28mm；
4、运行速度及精度：不小于600mm/s；加工精度小于0.05mm；
5、运动系统及工作平台：基于嵌入式的高性能多轴运动控制系统；
6、激光类型与功率：40w二氧化碳激光管；
7、供电方式与功率：220V，50Hz~60Hz，平均功率为0.6kw；
8、加工属性与能力：支持纸张、木材、塑料、皮革等多种耗材的雕刻与切割，支持金属打标，切割厚度不小于15mm（桐木板）；
9、SG摄像系统：内置高清广角摄像头，支持摄像头图像定位，支持摄像头拍照矢量化加工，摄像头图像定位精度小于2mm；
10、辅助系统：内置水冷系统，水温自动监控与报警；内置自动喷气系统；内置激光对焦系统，可自动升降对焦系统，能实现激光焦距自动校准；
▲11、抽屉式加工平台：安全可拆卸，内置安全状态门智能检测与智能锁功能。安全门敞开激光不工作；激光工作安全门自锁；（提供功能证明材料并加盖厂商公章）
12、照明系统与状态灯：支持工作区全局照明，工作状态灯指示运行状态。
13、安全配套：配备高温探测报警器、燃烧报警系统、水温安全控制系统；
14、配套软件：搭配轻量级激光软件，软件支持多系统平台；软件内包含布尔运算、形状偏移、阵列等便于设计的基础设计功能；支持激光刀具补偿；支持图片矢量化；
15、配套智能烟雾净化系统：烟雾净化随加工控制，滤芯寿命预警；净化器尺寸：长宽高（mm）≥465*265*308；
▲16、配套课程与教学资源：配备操作入门教学课程，初阶、中阶、高阶等教学课程课程包括且不限于：认识激光、3D动物制作、动漫大集合、木纹眼镜的制作、笔筒的制作、手绘勋章的制作、木艺花盆的制作、激光定制画、激光名片的制作、大作品骰子的制作等课程内容（投标文件中提供课程证明文件复印件并加盖生产厂家公章）。
▲17、投标文件中提供桌面式激光切割机符合国家CMA或CNAS认证的第三方检测报告复印件并加盖生产厂家公章。
▲18、为保证后续操作软件版权问题，投标文件中提供桌面式激光切割机辅助制造类软件的计算机软件著作权证书复印件并加盖生产厂家公章。
8 | 瓦楞纸板 | 3mm*200*275 50块 | 套 | 10
9 | 木板1 | 3mm*200*275 50块 | 套 | 10
10 | 木板2 | 5mm*200*275 50块 | 套 | 10
11 | 亚克力板1 | 2mm*200*275 | 块 | 50
12 | 亚克力板2 | 3mm*200*275 | 块 | 50
13 | 亚克力板3 | 4mm*200*275 | 块 | 50
三、工具及耗材
14 | 绘画丙烯颜料 | 不少于18色可选，每瓶300ml | 套 | 13
15 | 画笔套装 | 材质：软尼龙毛，内含圆峰4号、8号、10号，平峰2号、6号,斜峰8号、扁圆峰8号，共7支 | 套 | 13
16 | 便携式洗笔桶 | 硅胶折叠水桶，可插笔、搁笔、搓笔，可折叠，携带方便 | 个 | 9
17 | 迷你剪钳 | 材质：铬钒合金钢，规格：5” | 把 | 9
18 | 多功能油灰刀 | 胶柄，2寸 | 把 | 9
四.教学通用设备
19 | 电脑 | 处理器Intel Core I5-13500H 12核心16线程 最高睿频4.9GHz 内存16GB DDR4 3200MHz 高性能集成显卡 硬盘1TB Pcle 4.0高速固态硬盘 支持2.5英寸硬盘拓展 内置802.11ax Wi-Fi 6+蓝牙无线网卡 500W像素高清隐藏式抽拉摄像头 HDMI 1.4接口 千兆网口 USB3.2Gen2接口 USB2.0接口 预装正版 win11 家庭中文版或专业版 预装正版Office家庭版或学生版 27英寸低蓝光屏幕高色域全面屏 可视角度1780 窄边框2mm 1920*1080dpi 耳麦一体插孔 头戴式耳麦 无线鼠标键盘 电源线 鼠标垫 三年保修及三年上门服务 | 台 | 25
20 | 教师演示台 | 1、规格：2400*700*850mm | 张 | 1
2、台面:台面为38mm厚硬实木齿接板材表面涂环保亚光清漆（桌面可选铺设3mm厚水晶防护垫，耐酸碱防腐蚀、耐磨抗污抗冲击，有效减少噪音污染）。
3、柜身：按照多媒体讲台,设计了电脑主机、显示器等设备的摆放空间，同时设计了电源盒、网络接口、电脑专用插座.中间部分是讲课演示部分，并设抽屉式结构，抽屉装有教师演示安全电源及控制装置。台身主体背板、吊板及所有板材均采用高品质1.0mm +/- 0.07mm的镀锌钢板，拉力強度>270N/mm2,表面均经静电及磷化处理，环氧树脂喷涂厚度≥75um。门铰：采用175度阻尼铰链，厚度2.0mm不锈钢一体成型。自闭式，与柜体面水平角度<15度时，柜门即可自行关闭，弹性好，外形美观，使用过程中无噪音，可开关十万次，达到国际五金行业标准，使用寿命长。
滑轨：三节滑轨。达到国际五金行业标准，使用寿命长。
拉手：一字内隐藏拉手，与门板抽屉连为一体，在柜门或抽屉正面上处一体折弯而成。
4、门板及抽面：内置防撞胶垫，装于抽屉及门板内侧，减缓碰撞，保护柜体，保证关门减少噪音；
5、桌脚：可调PP塑料调整脚，采用10mm螺纹钢。具有高度可调、耐磨、防潮、耐腐蚀等特点。
21 | 学生桌 | 1.尺寸：D1200*W2400*H750mm； | 张 | 6
2.材质：橡胶木桌面+优质钢架；
3.工艺：桌面橡胶木采用现代工艺和传统工艺相结合，做工细腻；使用原料主要以梓油、亚麻油、苏子油、松油、棕榈蜡、植物树脂及天然色素融合而成，调色所用的颜料为环保型有机颜料的优质木蜡油经反复打磨、浸润、擦拭、上光制成，不含甲醛；钢架采用满焊焊接，钢架表面涂装经高温粉体烤漆，长时间使用也不会产生表面漆剥落现象。
4.功能：桌面厚度4cm，结构坚固扎实，小组四人至六人使用，桌面较宽，配置工具置物架，方便放置工具及半成品。
5.桌架：桌架采用优质钢架，满焊焊接而成，表面采用高温粉体烤漆，耐腐蚀，不易生锈质；
所有部件表面经环氧树脂粉末喷涂高温固化处理。具有阻燃性强和耐酸碱、耐腐蚀，光泽度好，美观大方。
22 | 教师总控电源 | 产品外壳采用镀锌板折弯焊接成型，表面喷塑，电源面板表面贴面膜，设有漏电总开关、交流220V五孔带防护插座、学生用光源控制单元、学生用插座控制单元。学生每个控制单元分四路输出，分别独立控制。 | 套 | 1
23 | 学生安全电源 | 1:ABS五孔电源，装于桌面上，方便学生操作 | 套 | 12
2:220V交流输出为一个带安全门的国标五孔插座。
24 | 实验凳 | 钢木结构。方形采用多层胶合板、面贴防火板凳面，结实牢固；凳面高450mm；钢制部件经酸洗、磷化、喷塑处理；凳面静负荷不小于1600N。 | 条 | 50
25 | 教师椅 | 规格：500*500*800mm高靠背及下座采用高密度网布格，阻燃、舒适、高弹性聚氨酯海绵回弹性好。面料为优质网布格。依照人体工程学设计，骨架钢管电镀，五星脚，配活动脚轮（其中2个带止动装置）气动升降。 | 条 | 1
26 | 边柜 | 1.铝木结构5400*600*840（±10）mm | 组 | 1
2.台面：台面为38mm厚硬实木齿接板材表面涂环保亚光清漆。
3.柜体：桌身材料采用16mm厚E1级双贴三聚氰胺板；板材所有截面均经全自动封边机封边处理，封边所用边条均为优质2mm厚PVC封边条,所用热熔胶为优质热熔胶王；一次成型，结合紧密，密封性好。
27 | 吊柜 | 5500*300*600（±10）mm，主体左右旁板、背板、底板、门板、层板均采用8mm厚优质纯料PP(聚丙烯)板制作，具有耐强酸碱性能。顶部边沿加宽稳定。对接处均采用同色焊条专业手工经无缝焊接而成，抗强酸、化学药品，耐冲击，不腐蚀，不生锈。连接部分所有的内部连接装置都需隐藏布置和抗腐蚀，没有外露的螺钉，外部连接装置都抗化学腐蚀的不锈钢部件与非金属材料。柜体颜色整体为瓷白色，拉手及合页为蓝色。 | 组 | 1
28 | 电气布线（地面以上部分） | DN25mm阻燃线管；4、2.5平方国标线材，符合国家标准。 | 套 | 1
合计