## 表-08 分部分项工程和单价措施项目清单与计价表
分部分项工程和单价措施项目清单与计价表
工程名称：红山稻全产业链服务基地建设项目水稻烘干房-电气设备安装工程 |  |  |  | 标段：红山稻全产业链服务基地建设项目 |  |  |  | 第 1 页 共 2 页
序号 | 项目编码 | 项目名称 | 项目特征描述 |  | 计量单位 | 工程量 | 金额（元）
[7 empty] | 综合单价 |  | 合价 | 其中
暂估价
整个项目
1 | 030404017001 | 配电箱 | 1. 名称: AW-1-1 2. 规格: 500*700*200 3. 安装方式: 明装 |  | 台 | 1
2 | 030404017002 | 配电箱 | 1. 名称:ALE-1-1 2. 规格: 400*400*200 3. 安装方式: 明敷 |  | 台 | 1
3 | 030412002001 | 工厂灯 | 1. 名称: 深照型LED工厂灯 2. 型号: 100W(LED) |  | 套 | 32
4 | 030412001001 | 普通灯具 | 1.名称：专用应急照明灯 3W/36V 2.连续供电时间不应小于0.5h |  | 套 | 16
5 | 030412001002 | 普通灯具 | 1.名称：安全出口标志灯 3W/36V 2.连续供电时间不应小于0.5h |  | 套 | 8
6 | 030404019001 | 控制开关 | 轴流风扇控制开关 250V10A |  | 个 | 8
7 | 030411001001 | 配管 | 1. 材质: JDG 2. 规格: 20 |  | m | 551
8 | 030411001006 | 配管 | 1. 材质: JDG 2. 规格: 25 |  | m | 289
9 | 030411004001 | 配线 | 1.名称:管内穿线 2.配线形式:照明线路 3.规格:BV-2.5mm2 |  | m | 1348
10 | 030411004003 | 配线 | 1.名称:管内穿线 2.配线形式:照明线路 3.规格:BV-4mm2 |  | m | 871
11 | 030411006001 | 接线盒 | 1.名称:接线盒 2.材质:钢制 |  | 个 | 56
12 | 030411006002 | 接线盒 | 1.名称:开关盒 2.材质:钢制 |  | 个 | 8
13 | 030409005001 | 避雷网 | 1. 名称: 避雷网 2. 材质: 圆钢 3. 规格: 10 |  | m | 174
14 | 030409003001 | 避雷引下线 | 1. 名称: 避雷引下线 2. 材质: 钢柱 |  | m | 70
15 | 030409002001 | 接地母线 | 1. 名称: 接地母线 2. 材质: 镀锌园钢 3. 规格: φ10 |  | m | 285
16 | 030409008002 | 等电位端子箱 | 1. 名称: 等电位端子箱 |  | 台 | 1
本页小计
注：为计取规费等的使用，可在表中增设其中：“定额人工费”
表—08
分部分项工程和单价措施项目清单与计价表
工程名称：红山稻全产业链服务基地建设项目水稻烘干房-电气设备安装工程 |  |  |  | 标段：红山稻全产业链服务基地建设项目 |  |  |  | 第 2 页 共 2 页
序号 | 项目编码 | 项目名称 | 项目特征描述 |  | 计量单位 | 工程量 | 金额（元）
[7 empty] | 综合单价 |  | 合价 | 其中
暂估价
2. 材质: 铜排 3. 规格: 160*75*45
17 | 030409008003 | 测试箱 | 接地测试箱 |  | 台 | 8
18 | 030414002001 | 送配电装置系统 | 1.名称:送配电装置系统 |  | 系统 | 1
19 | 030414011001 | 接地装置 | 1.名称:接地系统测试 接地网 |  | 系统 | 1
分部小计
措施项目
20 | 031301017001 | 脚手架搭拆 |  |  | 项 | 1
分部小计
本页小计
合 计
注：为计取规费等的使用，可在表中增设其中：“定额人工费”
表—08

## 表-11 总价措施项目清单与计价表
总价措施项目清单与计价表
工程名称：红山稻全产业链服务基地建设项目水稻烘干房-电气设备安装工程 |  |  | 标段：红山稻全产业链服务基地建设项目 | [5 empty] | 第 1 页 共 1 页
序号 | 项目编码 | 项目名称 |  | 计算基础 | 费率(%) | 金额(元) |  | 调整费率(%) |  | 调整后金额(元) | 备注
1 | 031302001 | 安全文明施工费
1.1 | 031302001001 | 安全文明施工与环境保护费 |  | 分部分项人工费+技术措施项目人工费 | 2
1.2 | 031302001002 | 临时设施费 |  | 分部分项人工费+技术措施项目人工费 | 1
2 | 031302005001 | 雨季施工增加费 |  | 分部分项人工费+技术措施项目人工费 | 0.5
3 | 031302006001 | 已完工程及设备保护费 |  | 分部分项人工费+技术措施项目人工费 | 0.8
4 | 03B001 | 工程定位复测费 |  | 分部分项人工费+技术措施项目人工费 | 0
5 | 031302004001 | 二次搬运费 |  | 分部分项人工费+技术措施项目人工费 | 0.1
6 | 03B002 | 特殊地区施工增加费 |  | 分部分项人工费+技术措施项目人工费 | 0
7 | 031302002001 | 夜间施工增加费
8 | 031302002002 | 白天在地下室施工增加费
9 | 031302005002 | 冬季施工增加费
合 计
编制人（造价人员）： | [6 empty] | 复核人（造价工程师）：
注：1.“计算基础”中安全文明施工费可为“定额基价”、“定额人工费”或“定额人工费+定额机械费”，其他项目可为“定额人工费”或“定额人工费+定额机械费”。 2.按施工方案计算的措施费，若无“计算基础”和“费率”的数值，也可只填“金额”数值，但应在备注栏说明施工方案出处或计算方法。
表-11

## 表-12 其他项目清单与计价汇总表
其他项目清单与计价汇总表
工程名称：红山稻全产业链服务基地建设项目水稻烘干房-电气设备安装工程 |  | 标段：红山稻全产业链服务基地建设项目 |  |  | 第 1 页 共 1 页
序号 | 项目名称 |  | 金额(元) | 结算金额(元) |  | 备注
1 | 暂列金额 |  |  |  |  | 明细详见表-12-1
2 | 暂估价
2.1 | 专业工程暂估价 |  |  |  |  | 明细详见表-12-3
2.2 | 材料暂估价 |  | - |  |  | 明细详见表-12-2
3 | 计日工 |  |  |  |  | 明细详见表-12-4
4 | 总承包服务费 |  |  |  |  | 明细详见表-12-5
5 | 材料检验试验费
6 | 建筑工程能效测评费
7 | 工程变更及现场签证
8 | 提前竣工（赶工补偿）
9 | 无负荷联合试运转费
10 | 停窝工损失费
11 | 施工期间未完工程保护费
12 | 企业自有工人培训管理费
13 | 建筑工人实名制费
合计 |  |  | 0 |  |  | —
注：材料（工程设备）暂估单价进入清单项目综合单价，此处不汇总。
表-12

## 表-13 规费、税金项目清单与计价表
规费、税金项目计价表
工程名称：红山稻全产业链服务基地建设项目水稻烘干房-电气设备安装工程 |  | 标段：红山稻全产业链服务基地建设项目 |  |  | 第 1 页 共 1 页
序号 | 项目名称 |  | 计算基础 | 计算基数 |  | 计算费率(%) | 金额（元）
1 | 规费 |  | 社会保险费+住房公积金+水利建设基金+环境保护税
1.1 | 社会保险费 |  | 养老失业保险+基本医疗保险+工伤保险+生育保险
(1) | 养老失业保险 |  | 分部分项人工费+组织措施项目人工费+技术措施项目人工费+分部分项人工费调整+技术措施项目人工费调整 |  |  | 10.5
(2) | 基本医疗保险 |  | 分部分项人工费+组织措施项目人工费+技术措施项目人工费+分部分项人工费调整+技术措施项目人工费调整 |  |  | 3.7
(3) | 工伤保险 |  | 分部分项人工费+组织措施项目人工费+技术措施项目人工费+分部分项人工费调整+技术措施项目人工费调整 |  |  | 0.4
(4) | 生育保险 |  | 分部分项人工费+组织措施项目人工费+技术措施项目人工费+分部分项人工费调整+技术措施项目人工费调整 |  |  | 0.3
1.2 | 住房公积金 |  | 分部分项人工费+组织措施项目人工费+技术措施项目人工费+分部分项人工费调整+技术措施项目人工费调整 |  |  | 3.7
1.3 | 水利建设基金 |  | 分部分项人工费+组织措施项目人工费+技术措施项目人工费+分部分项人工费调整+技术措施项目人工费调整 |  |  | 0.4
1.4 | 环境保护税
2 | 税金 |  | 税前工程造价 |  |  | 9
合 计
表-13