## 明细表
旱泡子村藜麦晾晒场和烘干厂房建设项目设备明细表
序号 | 项目名称 | 项目特征描述 | 计量单位 | 工程量
1 | 连续式粮食烘干机 | 1、结构形式：连续式； 2、干燥方式：间接加热； 3、烘干机机体外形尺寸（长×宽×高）：2400×3000×16500mm（塔体材质镀锌板2.5mm）； 4、处理量：100t/d； 5、降水幅度：13～15%； 6、干燥段数：4个； 7、缓苏段数量：1个； 8、冷却段高度：1270mm； 9、烘干机净容量：58m³； 10、烘干机电机总功率：48kW； | 台 | 2
2 | 热风机 | 1、热风温度范围：50～160℃； 2、热风机风速：1960； 3、热风机风压：3420～2380Pa； 4、热风机流量：20320～36000m3/h； 5、热风机电机功率：37kW； | 台 | 2
3 | 冷却风机 | 1、冷却风机电机功率：4kW | 台 | 2
4 | 提升机 | 1、提升机电机功率：5.5kW | 台 | 1
5 | 螺旋输送机 | 1、排粮机电机功率：1.5kW | 台 | 1
6 | 生物质锅炉 | 1、生物质锅炉热功率（输出热量）：1200000kJ/h(Kcal/h)； 2、燃料种类：煤/生物质； 3、热功率（输出热量）：1674341～2930096kJ/h； | 台 | 2
7 | 初清筛 | 100型，长5.8米宽2.1米高4.25 滚筒5.5千瓦 风机5.5千瓦 绞龙3千瓦 | 台 | 2
8 | 提升机 | 1、功率：15kw； 2、产量：50/T； 3、组成：头轮覆胶， 防逆转装置，硬齿面齿轮减速机 ，机筒采用2MM 镀锌板咬边成型，钢度好，机头机座采用3-5MM镀锌板，底部设有检修门，观察孔； 4、配件：采用镇江三维皮带畚斗皮带材质：PVC/高强度EP（气温低于-20℃地区使用）畚斗材质：高密度聚乙烯/高抗压冲尼龙； 5、动力为： 国贸电机减速机； | 台 | 2
9 | 提升机塔架2.2mx2.2m | 1、热镀锌材质，现场装配。主要材料镀锌角钢，平台，踏步采用钢格板。 间隔2米一层平台及 旋转梯，提升机连接处设有检修平台，8.8级镀锌螺栓连接 | 座 | 2
10 | 耐磨方溜管250*250 | 1、耐磨装置，镀锌钢板厚度2mm冷钢板制作，內镶10mm高分子耐磨衬，含过渡联接件 | 套 | 2
11 | 缓冲器 | 1、厚度3mm板制作，仓顶进粮，用热镀锌钢板制作，防止粮食破碎 | 个 | 2
12 | 手电动闸门 | 1、功率：0.37kw； 2、框架：5mm/Q235,闸板6mm/Q235,国产电机，开启灵活用于出仓，仓底调整流量，能够有效节约高度空间； | 套 | 2
13 | 仓筒 | 1、仓顶角度25度，锥底角度40度； 2、仓容积：275立方米，仓容重：206吨，仓直径：5.5米，全高：15.49米，仓筒高度：10.15米； 3、围板材质：优质邯钢有花双面镀锌钢板，上锌量双面275g/㎡。第1层1.5mm，第2-3层1.0mm，第4-7层1.5mm,第7-9层2.0mm； 4、外置M型镀锌立柱，展宽约312mm。第1-2节立柱3.0mm，第3-4节立柱4.0mm； 5、整个钢锥底喷漆处理，柱脚材料H200×150H型钢，拉筋材料角钢63*6，锥底板厚度δ4-6mm； 6、仓顶设检修人孔1套、仓筒设仓门1套，仓内设直爬梯1套，仓外设地面到下仓门直爬梯1套； 7、现场安装 ，筒仓波纹板采用冷轧型 ，冲孔， 弯弧， 剪切生产线制作 ，精度高， 仓顶、筒体均采用8.8级高等级镀锌螺栓，关键承力部位标准件采用10.9级高强镀锌螺栓组件，使用年限30年； | 台 | 2
14 | 仓顶通风系统 | 1、功率：1.1kw； 2、每仓仓顶设1台轴流风机功率0.55kW； 3、仓顶用。佩戴防雨帽，国标产品， 低压风机，转速：1450 r/min ，全压:198-121Pa,风量：403-838m3/h 。吸出仓内潮气，含引风机座与罩； 4、设2套自然通风窗； | 台 | 2
15 | 锥底通风 | 1、每仓1台风机，每台功率5.5千瓦，国标产品， 低压风机， 转速： 2900 r/min ，全压：2554- 1673Pa ，风量：4012~7419m3/h ；国产电机； 2、含通风环道和鼠笼式通风管，仓下抗压环形风道 ，冲压成型，通风效果更均匀，有效防止粮食霉变； | 台 | 2
16 | 测温系统CW5.5 | 1、铠装测温电缆 ，均布于仓内； 2、手持式测温仪，带电脑控制，数据记忆管理表、报警显示功能； 3、测温范围：10℃-80℃，或：-55℃- 125℃；测温精度：±1 ℃ ；测温湿度：±4. 1% ； 4、测温点纵向间距2m，发现异常，及时通风降温或出仓处理； | 套 | 2
17 | 料位器阻旋式 | 1、功率：0.1kw； 2、料位捡测方式：阻旋式 ； 3 、介质温度： -30℃+80℃，3、上料位杆长： 1000mm； 4 、叶片转速： 1rpm，配有声光报警； | 台 | 2
18 | 比重复式清选机 | 1、结构型式：复式； 2、清选方式：双比重式； 3、清选机机体外形尺寸(长×宽×高)：6600X2200X2800mm； 4、纯工作小时生产率：≥30t/h； 5、配套震动电机3台 6、配套动力风机1台 7、配套清选筛、清选滚筒、风机等 | 台 | 1
合 计