## 产品主要技术参数要求
那林高勒嘎查购置农业机械项目
序号 | 名 称 | 配置 | 单位 | 数量 | 单价 | 合计金额
1 | △拖拉机 （核心产品） | ★1.整机外廓尺寸(长×宽×高及部位）：≥5560mm×2490mm×3100mm（空滤器顶部） 2.整机驱动型式:四驱 3.最小使用质量：≥6750kg ★4.挡位数（前进/倒退）：28/28 ★5.发动机标定功率：155kw 6.轴距：≥2860mm 7.发动机结构型式：立式、直列、四冲程 8.发动机进气方式：增压中冷 9.发动机气缸数：6 10.常用轮距(前轮/后轮)：≥1835/1930mm 11.悬挂装置型式：后置三点悬挂 12.液压输出组数：4组 13.动力输出轴标准转速：760/850r/min 14.最小离地间隙及部位：≥440（前桥底部） ★15.变速箱齿轮副轴孔中心距:125mm | 台 | 2
2 | 打包机 | ●1.压缩室截面尺寸（宽*高）:≥340×440mm 2.捡拾器结构型式:锤爪式 ●3.捡拾器宽度:2400mm 4.挂接方式:牵引式 5.配套动力范围:≥147kw 6.草捆密度:≥100kg/m³ 7.喂入器结构型式:螺旋连续喂入机构 8.成捆率:≥98% 9.规则草捆率：≥95% 10.割茬高度：≤100mm 11.收割损失率：≤3% ●12.打捆范围:收获站秆、倒秆、收割机作业后的碎秆等，可一次性完成捡拾、粉碎、二次除尘、揉丝、打包过程，覆膜和未覆膜地的秸秆均可打捆饲草利用 13.保护装置:系统自带安全保护(传动机构等有危险隐患部位有明显安全警示标志) ●14.智能系统:1)手机智能(标配北斗4G定位等管理功能)；2)机械故障和机械维护自动提示功能 15.捆扎方式：自动缠网 | 台 | 1
3 | 旋耕机 | 1.外形尺寸（长×宽×高）：≥2900×1500×1150mm ●2.幅宽：≥2600mm 3.作业耕深：灭茬8-10mm；耕深12-15mm 4.结构型式：框架式 5.传动方式：侧边传动 | 台 | 1
4 | 450大犁 | 1.单铧工作幅宽：500mm 2.与拖拉机联接方式：三点悬挂 3.型式：液压翻转 4.数量：4*2 5.翻转机构到位率：≥98% | 台 | 1
5 | 打捆机（双刀） | ●1.草捆截面:≥450×360mm 2.打结器结构/数量:D型 2个 3.喂入器结构型式:拨叉喂入机构 4.捆扎方式:自动绳打捆 5.捡拾宽度：≥2200mm 6.PTO功率需求：≥88KW ●7.密度控制方式：弹簧压紧式手动调节 8.捡拾齿杆数量：双轴 9.捡拾弹齿数量/弹齿型式：前捶爪/20个，后甩刀/30组 10.喂入叉形式及数量：曲柄式、4个 11.动力输出轴 转/分钟：540,8键 | 台 | 1
6 | 车斗 | 1.长≥4.5m，宽≥2.2m，高≥1.5m | 台 | 2
7 | 39装载机 | 1.最大-卸载高度：3500mm ●2.额定载重量：≥2000㎏ 3.斗容：≥1.1m³ 4.额定功率：80-100kw/rpm | 台 | 1
8 | 青储收割机 | 1.形式：自走式 ●2.工作状态外形尺寸（长×宽×高）：≥7500×3600×5500mm 3.配套发动机额定功率：≥266 kW；配套发动机额定转速：2200 r/min ●4.割幅：3500mm 5.作物收集割台型式：直切割台 ●6.割台切割器型式 ：圆盘式割刀 7.喂入机构型式：喂入辊；喂入机构数量：4个 8.秸秆切碎机构型式：滚筒式 ●9.籽粒破碎机构型式：对辊式 ●10.驱动方式： 液压驱动 11.制动器型式：盘式 12.导向轮轮距（自走式）：≥ 2000 mm 13.导向轮轮胎规格：12.00-18 14.驱动轮轮距（自走式）：≥2100mm 15.驱动轮轮胎规格：23.1-26 16.轴距：≥2600mm | 台 | 1
合计：
备注：以上报价含运输、装卸、安装调试、税费等所有费用