## 【标表1】投标报价汇总表_(2018范本)
投标报价汇总表
合同段：梧桐花镇国公府村小牌楼沟小型公益基础设施修路项目 |  |  |  | 标表1
序号 | 章次 | 科目名称 |  |  | 金额（元）
1 | 100 | 总则
2 | 200 | 路基
3 | 300 | 路面
4 | 600 | 安全设施及预埋管线
5 | 第100章至第700章合计
6 | 已包含在清单合计中的材料、工程设备、专业工程暂估价合计
7 | 清单合计减去材料、工程设备、专业工程暂估价合计
8 | 计日工合计
9 | 暂列金额（不含计日工总额）
10 | 投标报价
清单 第 1 页 共 1 页

## 【标表2-1】工程量清单表（招标）
工程量清单表（招标）
合同段：梧桐花镇国公府村小牌楼沟小型公益基础设施修路项目
第100章 总则
子目号 | 子目名称 | 单位 | 数量 | 单价 | 合价
102 | 工程管理
102-3 | 安全生产费 | 总额 | 1.000
103 | 临时工程与设施
103-1 | 临时道路修建、养护与拆除(包括原道路的养护) | 总额 | 1.000
103-2 | 临时占地 | 总额 | 1.000
103-3 | 临时供电设施架设、维护与拆除 | 总额 | 1.000
104 | 承包人驻地建设
104-1 | 承包人驻地建设 | 总额 | 1.000
105 | 施工标准化
105-3 | 拌和站 | 总额 | 1.000
第100章 合计 人民币 元
工程量清单表（招标）
合同段：梧桐花镇国公府村小牌楼沟小型公益基础设施修路项目
第200章 路基
子目号 | 子目名称 | 单位 | 数量 | 单价 | 合价
203 | 挖方路基
203-1 | 路基挖方
-a | 挖土方 | m3 | 1210.000
204 | 填方路基
204-1 | 路基填筑(包括填前压实)
-a | 利用土方 | m3 | 127.000
-d | 借土填方 | m3 | 352.000
第200章 合计 人民币 元
工程量清单表（招标）
合同段：梧桐花镇国公府村小牌楼沟小型公益基础设施修路项目
第300章 路面
子目号 | 子目名称 | 单位 | 数量 | 单价 | 合价
302 | 垫层
302-2 | 砂砾垫层
-a | 厚200mm | m2 | 7944.810
-b | 厚200mm天然砂砾交叉路口 | m2 | 165.000
312 | 水泥混凝土面板
312-1 | 水泥混凝土面板
-a | 厚200mm (混凝土弯拉强度4.0MPa) | m3 | 1269.372
313 | 路肩培土、中央分隔带回填土、土路肩加固及路缘石
313-1 | 路肩培土 | m3 | 568.160
313-2 | 砂砾硬化路肩 | m3 | 639.180
第300章 合计 人民币 元
工程量清单表（招标）
合同段：梧桐花镇国公府村小牌楼沟小型公益基础设施修路项目
第600章 安全设施及预埋管线
子目号 | 子目名称 | 单位 | 数量 | 单价 | 合价
604 | 道路交通标志
604-1 | △70 | 个 | 3.000
604-2 | 2×△70 | 个 | 3.000
604-10 | 道口标注 | 个 | 12.000
第600章 合计 人民币 元