## 表-08 分部分项工程和单价措施项目清单与计价表
分部分项工程和单价措施项目清单与计价表
工程名称：厨房改造工程 |  |  |  | 标段：其甘旅游点维修改造工程 |  |  |  | 第 1 页 共 2 页
序号 | 项目编码 | 项目名称 | 项目特征描述 |  | 计量单位 | 工程量 | 金额（元）
[7 empty] | 综合单价 |  | 合价 | 其中
暂估价
拆除
1 | 011604002001 | 立面抹灰层拆除 | 1.拆除部位:墙面抹灰拆除 |  | m2 | 224.81
2 | 011608002002 | 铲除涂料面 | 1.铲除部位名称:天棚涂料面层拆除 |  | m2 | 70.77
3 | 010103002001 | 余方弃置 | 1.废弃料品种:建筑垃圾 2.运距:投标人根据施工现场自行考虑 |  | m3 | 5.54
分部小计
修复
4 | 011201001001 | 墙面一般抹灰 | 1.底层厚度、砂浆配合比:2厚配套专用界面砂浆批刮+7厚1:1:6水泥石灰砂浆+6厚1:05:水泥石灰砂浆抹平 |  | m2 | 224.81
5 | 011407001001 | 墙面喷刷涂料 | 1.腻子种类:满刮腻子二遍,分遍磨平 2.涂料品种、喷刷遍数:刷底涂料一遍+复补腻子,磨平+涂饰面层涂料二遍 |  | m2 | 224.81
6 | 011407002001 | 天棚喷刷涂料 | 1.基层类型:清扫基层 2.腻子种类:填补腻子,局部刮腻子,磨平 3.涂料品种、喷刷遍数:涂刷封固底漆+涂刷第--遍涂料+复补腻子,磨平+涂刷第二遍涂料 |  | m2 | 70.77
7 | 011302001001 | 吊顶天棚 | 1.龙骨材料种类、规格、中距:轻钢龙骨双层骨架主龙骨中距900,次龙骨中距500,横撑龙骨中距500 2.面层材料品种、规格:9厚PVC板面层,用自攻螺钉固定 |  | m2 | 63.92
8 | 011103001001 | 橡胶板楼地面 | 1.面层材料品种、规格、颜色:9厚塑胶地面 |  | m2 | 90.44
9 | 011701003001 | 里脚手架 | 1.里脚手架 |  | m2 | 295.58
分部小计
说明补充部分
10 | 011207001001 | 墙面装饰板 | 1.龙骨材料种类、规格、中距:木龙骨 2.面层材料品种、规格、 |  | m2 | 199.36
本页小计
注：为计取规费等的使用，可在表中增设其中：“定额人工费”
表—08
分部分项工程和单价措施项目清单与计价表
工程名称：厨房改造工程 |  |  |  | 标段：其甘旅游点维修改造工程 |  |  |  | 第 2 页 共 2 页
序号 | 项目编码 | 项目名称 | 项目特征描述 |  | 计量单位 | 工程量 | 金额（元）
[7 empty] | 综合单价 |  | 合价 | 其中
暂估价
颜色:PVC扣板墙面
分部小计
措施项目
本页小计
合 计
注：为计取规费等的使用，可在表中增设其中：“定额人工费”
表—08

## 表-11 总价措施项目清单与计价表
总价措施项目清单与计价表
工程名称：厨房改造工程 |  |  | 标段：其甘旅游点维修改造工程 | [5 empty] | 第 1 页 共 1 页
序号 | 项目编码 | 项目名称 |  | 计算基础 | 费率(%) | 金额(元) |  | 调整费率(%) |  | 调整后金额(元) | 备注
1 | 011707001 | 安全文明施工费
1.1 | 011707001001 | 安全文明施工与环境保护费 |  | 分部分项人工费+技术措施项目人工费 | 2
1.2 | 011707001002 | 临时设施费 |  | 分部分项人工费+技术措施项目人工费 | 1
2 | 011707005001 | 雨季施工增加费 |  | 分部分项人工费+技术措施项目人工费 | 0.5
3 | 011707004001 | 二次搬运费 |  | 分部分项人工费+技术措施项目人工费 | 1
4 | 01B001 | 特殊地区施工增加费 |  | 分部分项人工费+技术措施项目人工费 | 0
5 | 011707002001 | 夜间施工增加费
6 | 011707002002 | 白天在地下室施工增加费
7 | 011707005002 | 冬季施工增加费
合 计
编制人（造价人员）： | [6 empty] | 复核人（造价工程师）：
注：1.“计算基础”中安全文明施工费可为“定额基价”、“定额人工费”或“定额人工费+定额机械费”，其他项目可为“定额人工费”或“定额人工费+定额机械费”。 2.按施工方案计算的措施费，若无“计算基础”和“费率”的数值，也可只填“金额”数值，但应在备注栏说明施工方案出处或计算方法。
表-11

## 表-12 其他项目清单与计价汇总表
其他项目清单与计价汇总表
工程名称：厨房改造工程 |  | 标段：其甘旅游点维修改造工程 |  |  | 第 1 页 共 1 页
序号 | 项目名称 |  | 金额(元) | 结算金额(元) |  | 备注
1 | 暂列金额 |  |  |  |  | 明细详见表-12-1
2 | 暂估价
2.1 | 专业工程暂估价 |  |  |  |  | 明细详见表-12-3
2.2 | 材料暂估价 |  | - |  |  | 明细详见表-12-2
3 | 计日工 |  |  |  |  | 明细详见表-12-4
4 | 总承包服务费 |  |  |  |  | 明细详见表-12-5
5 | 材料检验试验费
6 | 建筑工程能效测评费
7 | 工程变更及现场签证
8 | 提前竣工（赶工补偿）
9 | 无负荷联合试运转费
10 | 停窝工损失费
11 | 施工期间未完工程保护费
12 | 企业自有工人培训管理费
13 | 建筑工人实名制费
合计 | [5 empty] | —
注：材料（工程设备）暂估单价进入清单项目综合单价，此处不汇总。
表-12

## 表-13 规费、税金项目清单与计价表
规费、税金项目计价表
工程名称：厨房改造工程 |  | 标段：其甘旅游点维修改造工程 |  |  |  | 第 1 页 共 1 页
序号 | 项目名称 |  | 计算基础 |  | 计算基数 |  | 计算费率(%) | 金额（元）
1 | 规费 |  | 环境保护税
1.4 | 环境保护税
2 | 税金 |  | 税前工程造价 |  |  |  | 9
合 计
编制人（造价人员）： |  |  |  | 复核人（造价工程师）：
表-13