## 表-08 分部分项工程和单价措施项目清单与计价表
分部分项工程和单价措施项目清单与计价表
工程名称：建筑与装饰工程 |  |  |  | 标段：其甘旅游点维修改造工程 |  |  |  | 第 1 页 共 4 页
序号 | 项目编码 | 项目名称 | 项目特征描述 |  | 计量单位 | 工程量 | 金额（元）
[7 empty] | 综合单价 |  | 合价 | 其中
暂估价
主体工程
1 | 010501001001 | 垫层 | 1.混凝土种类:商品砼 2.混凝土强度等级:C15 |  | m3 | 17.37
2 | 011702001001 | 基础 | 1.垫层模板 |  | m2 | 18.99
3 | 010501002001 | 带形基础 | 1.混凝土种类:预拌 2.混凝土强度等级:C30 |  | m3 | 10.89
4 | 011702001002 | 基础 | 1.带型基础模板 |  | m2 | 27.18
5 | 010501004001 | 满堂基础 | 1.混凝土种类:预拌 2.混凝土强度等级:C30 |  | m3 | 27.96
6 | 011702001003 | 基础 | 1.筏板基础模板 |  | m2 | 20.58
7 | 010401001001 | 砖基础 | 1.砖品种、规格、强度等级:粘土砖 2.基础类型:条形 3.砂浆强度等级:水泥砂浆M10 |  | m3 | 50.79
8 | 010503002001 | 矩形梁 | 1.混凝土种类:预拌 2.混凝土强度等级:C30 |  | m3 | 7.08
9 | 011702006001 | 矩形梁 | 1.矩形梁模板 |  | m2 | 45.81
10 | 010503004001 | 圈梁 | 1.混凝土种类:预拌 2.混凝土强度等级:C25 |  | m3 | 10.5
11 | 011702008001 | 圈梁 | 1.圈梁模板 |  | m2 | 84.24
12 | 010503005001 | 过梁 | 1.混凝土种类:预拌 2.混凝土强度等级:C25 |  | m3 | 0.45
13 | 011702009001 | 过梁 | 1.过梁模板 |  | m2 | 4.98
14 | 010502002001 | 构造柱 | 1.混凝土种类:预拌 2.混凝土强度等级:C25 |  | m3 | 5.25
15 | 011702003001 | 构造柱 | 1.构造柱模板 |  | m2 | 32.61
16 | 010512001001 | 平板 | 1.图代号:粪坑盖板及模板 2.混凝土强度等级:C25 3.预制盖板安装及接头灌缝 |  | m3 | 2.88
17 | 010505003001 | 平板 | 1.混凝土种类:预拌 2.混凝土强度等级:C30 |  | m3 | 16.41
18 | 011702016001 | 平板 | 1.平板模板 |  | m2 | 214.74
19 | 010401003001 | 实心砖墙 | 1.砖品种、规格、强度等级:标准砖 2.墙体类型:外墙 厚度：240 mm 双面混水 3.砂浆强度等级、配合 |  | m3 | 42.9
本页小计
注：为计取规费等的使用，可在表中增设其中：“定额人工费”
表—08
分部分项工程和单价措施项目清单与计价表
工程名称：建筑与装饰工程 |  |  |  | 标段：其甘旅游点维修改造工程 |  |  |  | 第 2 页 共 4 页
序号 | 项目编码 | 项目名称 | 项目特征描述 |  | 计量单位 | 工程量 | 金额（元）
[7 empty] | 综合单价 |  | 合价 | 其中
暂估价
比:MU10机制红砖MU10混合砂浆
20 | 010401003002 | 实心砖墙 | 1.砖品种、规格、强度等级:标准砖 2.墙体类型:内墙 厚度：120 mm 双面混水 3.砂浆强度等级、配合比:MU10机制红砖MU10混合砂浆 |  | m3 | 6.3
21 | 01B001 | 泵送费 | 1.混凝土泵送费 |  | m3 | 80.3
分部小计
钢筋工程
22 | 010515001001 | 现浇构件钢筋 | 1.钢筋种类、规格:直径：6 级别：HPB300 |  | t | 0.465
23 | 010515001002 | 现浇构件钢筋 | 1.钢筋种类、规格:直径： 8 级别： HRB400 |  | t | 0.684
24 | 010515001003 | 现浇构件钢筋 | 1.钢筋种类、规格:直径： 10 级别： HRB400 |  | t | 2.52
25 | 010515001004 | 现浇构件钢筋 | 1.钢筋种类、规格:直径：12 级别： HRB400 |  | t | 1.023
26 | 010515001005 | 现浇构件钢筋 | 1.钢筋种类、规格:直径：14 级别： HRB400 |  | t | 0.222
27 | 010515001006 | 现浇构件钢筋 | 1.钢筋种类、规格:直径： 25 级别： HRB400 |  | t | 0.672
28 | 010515001007 | 现浇构件钢筋 | 1.钢筋种类、规格:直径： 6 级别：HPB300 箍筋 |  | t | 0.15
29 | 010515001008 | 现浇构件钢筋 | 1.钢筋种类、规格:直径：8 级别： HRB400 箍筋 |  | t | 0.372
30 | 010515001009 | 现浇构件钢筋 | 1.钢筋种类、规格:直径：10 级别： HRB400 箍筋 |  | t | 0.111
分部小计
钢结构屋面
31 | 010516002001 | 预埋铁件 | 1.钢材种类:200*200*12钢板+4Φ16钢筋 |  | t | 0.09
32 | 010602001001 | 钢屋架 | 1.钢材品种、规格:镀锌钢管40*40*2.5mm |  | t | 0.092
33 | 010606002001 | 钢檩条 | 1.钢材品种、规格:镀锌钢管40*40*2.5mm |  | t | 0.543
本页小计
注：为计取规费等的使用，可在表中增设其中：“定额人工费”
表—08
分部分项工程和单价措施项目清单与计价表
工程名称：建筑与装饰工程 |  |  |  | 标段：其甘旅游点维修改造工程 |  |  |  | 第 3 页 共 4 页
序号 | 项目编码 | 项目名称 | 项目特征描述 |  | 计量单位 | 工程量 | 金额（元）
[7 empty] | 综合单价 |  | 合价 | 其中
暂估价
34 | 010606001001 | 钢支撑、钢拉条 | 1.钢材品种、规格:钢管40*40*1.5mm |  | t | 0.027
35 | 010606001002 | 钢支撑、钢拉条 | 1.钢材品种、规格:Φ20圆钢 |  | t | 0.175
36 | 010901002001 | 型材屋面 | 1.型材品种、规格:0.4+100厚聚苯板+05灰色彩钢板屋面 |  | m2 | 150.78
分部小计
装修工程
地面
37 | 010404001001 | 垫层 | 1.垫层材料种类、配合比、厚度:150厚3：7灰土 |  | m3 | 8.01
38 | 010501001002 | 垫层 | 1.混凝土种类:商品砼 2.混凝土强度等级:C15 |  | m3 | 3.2
39 | 011101001001 | 水泥砂浆楼地面 | 1.素水泥浆遍数:素水泥浆一道 2.面层厚度、砂浆配合比:20厚1：2水泥砂浆抹平压光 |  | m2 | 53.4
40 | 011101001002 | 水泥砂浆楼地面 | 1.位置:粪坑地面 2.找平层厚度、砂浆配合比:最薄处20厚1:3水泥砂浆抹平素水泥浆一道 |  | m2 | 83.76
41 | 010904002001 | 楼（地）面涂膜防水 | 1.防水膜品种:2.0厚聚合物水泥防水涂料 |  | m2 | 83.76
42 | 011101003001 | 细石混凝土楼地面 | 1.面层厚度、混凝土强度等级:40厚C20细石混凝土，表面撤1:1水泥砂子随打随抹光 |  | m2 | 83.76
分部小计
墙面
43 | 011201001001 | 墙面一般抹灰 | 1.墙体类型:内墙面 2.底层厚度、砂浆配合比:6 厚 1:2 水泥砂浆抹平+9厚1:3 水泥砂浆 |  | m2 | 283.53
44 | 011407001001 | 墙面喷刷涂料 | 1.腻子种类:刮腻子二遍,分遍磨平 2.涂料品种、喷刷遍数:涂饰底层涂料+复补腻子,磨平+涂饰面层涂料二遍 |  | m2 | 227.85
45 | 011201001002 | 墙面一般抹灰 | 1.墙体类型:外墙面 |  | m2 | 261.6
本页小计
注：为计取规费等的使用，可在表中增设其中：“定额人工费”
表—08
分部分项工程和单价措施项目清单与计价表
工程名称：建筑与装饰工程 |  |  |  | 标段：其甘旅游点维修改造工程 |  |  |  | 第 4 页 共 4 页
序号 | 项目编码 | 项目名称 | 项目特征描述 |  | 计量单位 | 工程量 | 金额（元）
[7 empty] | 综合单价 |  | 合价 | 其中
暂估价
2.底层厚度、砂浆配合比:6 厚 1:2 水泥砂浆抹平+9厚1:3 水泥砂浆
46 | 011407001002 | 墙面喷刷涂料 | 1.腻子种类:刮腻子二遍,分遍磨平 2.涂料品种、喷刷遍数:涂饰底层涂料+复补腻子,磨平+涂饰面层涂料二遍 |  | m2 | 261.6
分部小计
措施费
47 | 011701001001 | 综合脚手架 | 1.综合脚手架 |  | m2 | 108.99
48 | 011701003001 | 里脚手架 | 1.粪坑墙脚手架 |  | m2 | 243.49
49 | 011705001001 | 大型机械设备进出场及安拆 | 1.机械设备名称:履带式挖掘机进出场 |  | 台次 | 1
分部小计
措施项目
本页小计
合 计
注：为计取规费等的使用，可在表中增设其中：“定额人工费”
表—08

## 表-11 总价措施项目清单与计价表
总价措施项目清单与计价表
工程名称：建筑与装饰工程 |  |  | 标段：其甘旅游点维修改造工程 | [5 empty] | 第 1 页 共 1 页
序号 | 项目编码 | 项目名称 |  | 计算基础 | 费率(%) | 金额(元) |  | 调整费率(%) |  | 调整后金额(元) | 备注
1 | 011707001 | 安全文明施工费
1.1 | 011707001001 | 安全文明施工与环境保护费 |  | 分部分项人工费+技术措施项目人工费 | 5.5
1.2 | 011707001002 | 临时设施费 |  | 分部分项人工费+技术措施项目人工费 | 2
2 | 011707005001 | 雨季施工增加费 |  | 分部分项人工费+技术措施项目人工费 | 0.5
3 | 011707007001 | 已完工程及设备保护费 |  | 分部分项人工费+技术措施项目人工费 | 0.8
4 | 01B001 | 工程定位复测费 |  | 分部分项人工费+技术措施项目人工费 | 0.3
5 | 011707004001 | 二次搬运费 |  | 分部分项人工费+技术措施项目人工费 | 0.1
6 | 01B002 | 特殊地区施工增加费 |  | 分部分项人工费+技术措施项目人工费 | 0
7 | 011707002001 | 夜间施工增加费
8 | 011707002002 | 白天在地下室施工增加费
9 | 011707005002 | 冬季施工增加费
合 计
编制人（造价人员）： | [6 empty] | 复核人（造价工程师）：
注：1.“计算基础”中安全文明施工费可为“定额基价”、“定额人工费”或“定额人工费+定额机械费”，其他项目可为“定额人工费”或“定额人工费+定额机械费”。 2.按施工方案计算的措施费，若无“计算基础”和“费率”的数值，也可只填“金额”数值，但应在备注栏说明施工方案出处或计算方法。
表-11

## 表-12 其他项目清单与计价汇总表
其他项目清单与计价汇总表
工程名称：建筑与装饰工程 |  | 标段：其甘旅游点维修改造工程 |  |  | 第 1 页 共 1 页
序号 | 项目名称 |  | 金额(元) | 结算金额(元) |  | 备注
1 | 暂列金额 |  |  |  |  | 明细详见表-12-1
2 | 暂估价
2.1 | 专业工程暂估价 |  |  |  |  | 明细详见表-12-3
2.2 | 材料暂估价 |  | - |  |  | 明细详见表-12-2
3 | 计日工 |  |  |  |  | 明细详见表-12-4
4 | 总承包服务费 |  |  |  |  | 明细详见表-12-5
5 | 材料检验试验费 |  | 326.97
6 | 建筑工程能效测评费
7 | 工程变更及现场签证
8 | 提前竣工（赶工补偿）
9 | 无负荷联合试运转费
10 | 停窝工损失费
11 | 施工期间未完工程保护费
12 | 企业自有工人培训管理费
13 | 建筑工人实名制费
合计 |  |  | 326.97 |  |  | —
注：材料（工程设备）暂估单价进入清单项目综合单价，此处不汇总。
表-12

## 表-13 规费、税金项目清单与计价表
规费、税金项目计价表
工程名称：建筑与装饰工程 |  | 标段：其甘旅游点维修改造工程 |  |  |  | 第 1 页 共 1 页
序号 | 项目名称 |  | 计算基础 |  | 计算基数 |  | 计算费率(%) | 金额（元）
1 | 规费 |  | 社会保险费+住房公积金+水利建设基金+环境保护税
1.1 | 社会保险费 |  | 养老失业保险+基本医疗保险+工伤保险+生育保险
(1) | 养老失业保险 |  | 分部分项人工费+组织措施项目人工费+技术措施项目人工费+分部分项人工费调整+技术措施项目人工费调整 |  |  |  | 10.5
(2) | 基本医疗保险 |  | 分部分项人工费+组织措施项目人工费+技术措施项目人工费+分部分项人工费调整+技术措施项目人工费调整 |  |  |  | 3.7
(3) | 工伤保险 |  | 分部分项人工费+组织措施项目人工费+技术措施项目人工费+分部分项人工费调整+技术措施项目人工费调整 |  |  |  | 0.4
(4) | 生育保险 |  | 分部分项人工费+组织措施项目人工费+技术措施项目人工费+分部分项人工费调整+技术措施项目人工费调整 |  |  |  | 0.3
1.2 | 住房公积金 |  | 分部分项人工费+组织措施项目人工费+技术措施项目人工费+分部分项人工费调整+技术措施项目人工费调整 |  |  |  | 3.7
1.3 | 水利建设基金 |  | 分部分项人工费+组织措施项目人工费+技术措施项目人工费+分部分项人工费调整+技术措施项目人工费调整 |  |  |  | 0.4
1.4 | 环境保护税
2 | 税金 |  | 税前工程造价 |  |  |  | 9
合 计
编制人（造价人员）： |  |  |  | 复核人（造价工程师）：
表-13