## 表-08 分部分项工程和单价措施项目清单与计价表
分部分项工程和单价措施项目清单与计价表
工程名称：硬化铺装工程 |  |  |  | 标段：其甘旅游点维修改造工程 |  |  |  | 第 1 页 共 2 页
序号 | 项目编码 | 项目名称 | 项目特征描述 |  | 计量单位 | 工程量 | 金额（元）
[7 empty] | 综合单价 |  | 合价 | 其中
暂估价
混凝土硬化
1 | 040202001001 | 路床(槽）整形 | 1.路床整形 路床碾压检验 |  | m2 | 579
2 | 040202009001 | 砂砾石 | 1.石料规格:满足设计及规范要求 2.厚度:30cm |  | m2 | 579
3 | 04B003 | 砂垫层 | 1.石料规格:满足设计及规范要求 2.厚度:2.5cm |  | m2 | 579
4 | 040203007001 | 水泥混凝土 | 1.混凝土强度等级:C25 2.厚度:18cm 3.混凝土浇筑时以4 米宽度为原则进行间隔施工,后段浇筑时要求在相邻两侧混凝土立面放置等高的2cm细目聚苯板,做伸缩缝使用 4.锯缝机锯缝:沿混凝土施工段长度方向以4m为原则进行切割,最大分割块面积不 大于18平方米,以保证混凝土结构不遭受冻胀破坏,切割深度为混凝土厚的1/3 各混凝土板边缘厚度2/3,切缝要与伸缩缝垂直,切缝线一定要直。 5.伸缩缝处理方法:先将原先预埋的细目聚苯板清除2-3cm,然后用沥青油及拌成沥青胶泥,再将伸缩缝填平、压实。 6.胀缝处理方法:将胀缝内杂物清除工净,然后用热沥青油进行封闭,待冷却后铲平。 7.养生:塑料膜养生 |  | m2 | 579
分部小计
水泥砖铺装
5 | 040204001001 | 人行道整形碾压 | 1.人行道整形碾压 |  | m2 | 7348
6 | 040204002001 | 人行道块料铺设 | 1.块料品种、规格:50mm厚水泥砖 2.基础、垫层：材料品种、厚度:250mm厚山皮石垫层、150mm厚C25混凝土 |  | m2 | 7348
本页小计
注：为计取规费等的使用，可在表中增设其中：“定额人工费”
表—08
分部分项工程和单价措施项目清单与计价表
工程名称：硬化铺装工程 |  |  |  | 标段：其甘旅游点维修改造工程 |  |  |  | 第 2 页 共 2 页
序号 | 项目编码 | 项目名称 | 项目特征描述 |  | 计量单位 | 工程量 | 金额（元）
[7 empty] | 综合单价 |  | 合价 | 其中
暂估价
基层、50mm厚1：6干硬性水泥砂浆
分部小计
花岗岩缘石
7 | 040204004001 | 安砌侧(平、缘）石 | 1.材料品种、规格:200×100×1000花岗岩缘石 2.基础、垫层：材料品种、厚度:C25混凝土垫层、护脚 |  | m | 1446.56
分部小计
措施项目
8 | 041102001001 | 垫层模板 | 1.构件类型:花岗岩缘石混凝土垫层、护脚模板 |  | m2 | 318.24
分部小计
本页小计
合 计
注：为计取规费等的使用，可在表中增设其中：“定额人工费”
表—08

## 表-11 总价措施项目清单与计价表
总价措施项目清单与计价表
工程名称：硬化铺装工程 |  |  | 标段：其甘旅游点维修改造工程 | [5 empty] | 第 1 页 共 1 页
序号 | 项目编码 | 项目名称 |  | 计算基础 | 费率(%) | 金额(元) |  | 调整费率(%) |  | 调整后金额(元) | 备注
1 | 041109001 | 安全文明施工费
1.1 | 041109001001 | 安全文明施工与环境保护费 |  | 分部分项人工费+技术措施项目人工费 | 5
1.2 | 041109001002 | 临时设施费 |  | 分部分项人工费+技术措施项目人工费 | 1.5
2 | 041109004001 | 雨季施工增加费 |  | 分部分项人工费+技术措施项目人工费 | 0.5
3 | 041109007001 | 已完工程及设备保护费 |  | 分部分项人工费+技术措施项目人工费 | 0
4 | 04B001 | 工程定位复测费 |  | 分部分项人工费+技术措施项目人工费 | 0.1
5 | 041109003001 | 二次搬运费 |  | 分部分项人工费+技术措施项目人工费 | 0.1
6 | 04B002 | 特殊地区施工增加费 |  | 分部分项人工费+技术措施项目人工费 | 0
7 | 041109002001 | 夜间施工增加费
8 | 041109002002 | 白天在地下室施工增加费
9 | 041109004002 | 冬季施工增加费
合 计
编制人（造价人员）： | [6 empty] | 复核人（造价工程师）：
注：1.“计算基础”中安全文明施工费可为“定额基价”、“定额人工费”或“定额人工费+定额机械费”，其他项目可为“定额人工费”或“定额人工费+定额机械费”。 2.按施工方案计算的措施费，若无“计算基础”和“费率”的数值，也可只填“金额”数值，但应在备注栏说明施工方案出处或计算方法。
表-11

## 表-12 其他项目清单与计价汇总表
其他项目清单与计价汇总表
工程名称：硬化铺装工程 |  | 标段：其甘旅游点维修改造工程 |  |  | 第 1 页 共 1 页
序号 | 项目名称 |  | 金额(元) | 结算金额(元) |  | 备注
1 | 暂列金额 |  |  |  |  | 明细详见表-12-1
2 | 暂估价
2.1 | 专业工程暂估价 |  |  |  |  | 明细详见表-12-3
2.2 | 材料暂估价 |  | - |  |  | 明细详见表-12-2
3 | 计日工 |  |  |  |  | 明细详见表-12-4
4 | 总承包服务费 |  |  |  |  | 明细详见表-12-5
5 | 材料检验试验费 |  | 3089.04
6 | 建筑工程能效测评费
7 | 工程变更及现场签证
8 | 提前竣工（赶工补偿）
9 | 无负荷联合试运转费
10 | 停窝工损失费
11 | 施工期间未完工程保护费
12 | 企业自有工人培训管理费
13 | 建筑工人实名制费
合计 |  |  | 3089.04 |  |  | —
注：材料（工程设备）暂估单价进入清单项目综合单价，此处不汇总。
表-12

## 表-13 规费、税金项目清单与计价表
规费、税金项目计价表
工程名称：硬化铺装工程 |  | 标段：其甘旅游点维修改造工程 |  |  |  | 第 1 页 共 1 页
序号 | 项目名称 |  | 计算基础 |  | 计算基数 |  | 计算费率(%) | 金额（元）
1 | 规费 |  | 社会保险费+住房公积金+水利建设基金+环境保护税
1.1 | 社会保险费 |  | 养老失业保险+基本医疗保险+工伤保险+生育保险
(1) | 养老失业保险 |  | 分部分项人工费+组织措施项目人工费+技术措施项目人工费+分部分项人工费调整+技术措施项目人工费调整 |  |  |  | 10.5
(2) | 基本医疗保险 |  | 分部分项人工费+组织措施项目人工费+技术措施项目人工费+分部分项人工费调整+技术措施项目人工费调整 |  |  |  | 3.7
(3) | 工伤保险 |  | 分部分项人工费+组织措施项目人工费+技术措施项目人工费+分部分项人工费调整+技术措施项目人工费调整 |  |  |  | 0.4
(4) | 生育保险 |  | 分部分项人工费+组织措施项目人工费+技术措施项目人工费+分部分项人工费调整+技术措施项目人工费调整 |  |  |  | 0.3
1.2 | 住房公积金 |  | 分部分项人工费+组织措施项目人工费+技术措施项目人工费+分部分项人工费调整+技术措施项目人工费调整 |  |  |  | 3.7
1.3 | 水利建设基金 |  | 分部分项人工费+组织措施项目人工费+技术措施项目人工费+分部分项人工费调整+技术措施项目人工费调整 |  |  |  | 0.4
1.4 | 环境保护税
2 | 税金 |  | 税前工程造价 |  |  |  | 9
合 计
编制人（造价人员）： |  |  |  | 复核人（造价工程师）：
表-13