## 表-08 分部分项工程和单价措施项目清单与计价表
分部分项工程和单价措施项目清单与计价表
工程名称：给排水工程 |  |  |  | 标段：其甘旅游点维修改造工程 |  |  |  | 第 1 页 共 2 页
序号 | 项目编码 | 项目名称 | 项目特征描述 |  | 计量单位 | 工程量 | 金额（元）
[7 empty] | 综合单价 |  | 合价 | 其中
暂估价
整个项目
1 | 031004006001 | 大便器 | 1.名称:带水箱蹲便器 2.材质：陶瓷 3.安装方式：低水箱 |  | 组 | 8
2 | 031001006004 | 塑料管 | 1.名称:给水管道 2.规格材质:PE20 3.连接方式：熔接 4.安装部位:室内 5.压力试验及吹、洗设计要求:水压试验、消毒冲洗 |  | m | 200
3 | 031001006001 | 塑料管 | 1.名称:给水管道 2.规格材质:PPR20 3.连接方式：熔接 4.安装部位:室内 5.压力试验及吹、洗设计要求:水压试验、消毒冲洗 |  | m | 120
4 | 031001006002 | 塑料管 | 1.名称：排水管道 2.材质、规格: PVC110 3.连接方式：粘接 4.安装部位:室内 5.压力试验及吹、洗设计要求:符合设计要求 |  | m | 100
5 | 031001006003 | 塑料管 | 1.名称：排水管道 2.材质、规格: PVC50 3.连接方式：粘接 4.安装部位:室内 5.压力试验及吹、洗设计要求:符合设计要求 |  | m | 100
6 | 031001006005 | 塑料管 | 1.名称:给水管道 2.规格材质:PEXT40 3.连接方式：熔接 4.安装部位:室内 5.压力试验及吹、洗设计要求:水压试验、消毒冲洗 |  | m | 60
7 | 031001006006 | 塑料管 | 1.名称:给水管道 2.规格材质:PEXT50 3.连接方式：熔接 4.安装部位:室内 5.压力试验及吹、洗设计要求:水压试验、消毒冲洗 |  | m | 300
8 | 040504009001 | 雨水口 | 1.名称：雨水口（含铸铁 |  | 座 | 70
本页小计
注：为计取规费等的使用，可在表中增设其中：“定额人工费”
表—08
分部分项工程和单价措施项目清单与计价表
工程名称：给排水工程 |  |  |  | 标段：其甘旅游点维修改造工程 |  |  |  | 第 2 页 共 2 页
序号 | 项目编码 | 项目名称 | 项目特征描述 |  | 计量单位 | 工程量 | 金额（元）
[7 empty] | 综合单价 |  | 合价 | 其中
暂估价
雨水篦子） 2.雨水口材质：砖砌 3.雨水箅子材质:铸铁雨水篦子 4.详见图集12S8-61
9 | 040504001001 | 砌筑井 | 1.名称:砖砌水表井 2.参考图集:12S2-12 |  | 座 | 4
10 | 040504008001 | 整体化粪池 | 1.名称：砖砌化粪池 2.规格：参见图集02S701，有效容积30m3 |  | 座 | 1
分部小计
措施项目
11 | 031301017001 | 脚手架搭拆 |  |  | 项 | 1
分部小计
本页小计
合 计
注：为计取规费等的使用，可在表中增设其中：“定额人工费”
表—08

## 表-11 总价措施项目清单与计价表
总价措施项目清单与计价表
工程名称：给排水工程 |  |  | 标段：其甘旅游点维修改造工程 | [5 empty] | 第 1 页 共 1 页
序号 | 项目编码 | 项目名称 |  | 计算基础 | 费率(%) | 金额(元) |  | 调整费率(%) |  | 调整后金额(元) | 备注
1 | 031302001 | 安全文明施工费
1.1 | 031302001001 | 安全文明施工与环境保护费 |  | 分部分项人工费+技术措施项目人工费 | 2
1.2 | 031302001002 | 临时设施费 |  | 分部分项人工费+技术措施项目人工费 | 1
2 | 031302005001 | 雨季施工增加费 |  | 分部分项人工费+技术措施项目人工费 | 0.5
3 | 031302006001 | 已完工程及设备保护费 |  | 分部分项人工费+技术措施项目人工费 | 0.8
4 | 03B001 | 工程定位复测费 |  | 分部分项人工费+技术措施项目人工费 | 0
5 | 031302004001 | 二次搬运费 |  | 分部分项人工费+技术措施项目人工费 | 0.1
6 | 03B002 | 特殊地区施工增加费 |  | 分部分项人工费+技术措施项目人工费 | 0
7 | 031302002001 | 夜间施工增加费
8 | 031302002002 | 白天在地下室施工增加费
9 | 031302005002 | 冬季施工增加费
合 计
编制人（造价人员）： | [6 empty] | 复核人（造价工程师）：
注：1.“计算基础”中安全文明施工费可为“定额基价”、“定额人工费”或“定额人工费+定额机械费”，其他项目可为“定额人工费”或“定额人工费+定额机械费”。 2.按施工方案计算的措施费，若无“计算基础”和“费率”的数值，也可只填“金额”数值，但应在备注栏说明施工方案出处或计算方法。
表-11

## 表-13 规费、税金项目清单与计价表
规费、税金项目计价表
工程名称：给排水工程 |  | 标段：其甘旅游点维修改造工程 |  |  |  | 第 1 页 共 1 页
序号 | 项目名称 |  | 计算基础 |  | 计算基数 |  | 计算费率(%) | 金额（元）
1 | 规费 |  | 社会保险费+住房公积金+水利建设基金+环境保护税
1.1 | 社会保险费 |  | 养老失业保险+基本医疗保险+工伤保险+生育保险
(1) | 养老失业保险 |  | 分部分项人工费+组织措施项目人工费+技术措施项目人工费+分部分项人工费调整+技术措施项目人工费调整 |  |  |  | 10.5
(2) | 基本医疗保险 |  | 分部分项人工费+组织措施项目人工费+技术措施项目人工费+分部分项人工费调整+技术措施项目人工费调整 |  |  |  | 3.7
(3) | 工伤保险 |  | 分部分项人工费+组织措施项目人工费+技术措施项目人工费+分部分项人工费调整+技术措施项目人工费调整 |  |  |  | 0.4
(4) | 生育保险 |  | 分部分项人工费+组织措施项目人工费+技术措施项目人工费+分部分项人工费调整+技术措施项目人工费调整 |  |  |  | 0.3
1.2 | 住房公积金 |  | 分部分项人工费+组织措施项目人工费+技术措施项目人工费+分部分项人工费调整+技术措施项目人工费调整 |  |  |  | 3.7
1.3 | 水利建设基金 |  | 分部分项人工费+组织措施项目人工费+技术措施项目人工费+分部分项人工费调整+技术措施项目人工费调整 |  |  |  | 0.4
1.4 | 环境保护税
2 | 税金 |  | 税前工程造价 |  |  |  | 9
合 计
编制人（造价人员）： |  |  |  | 复核人（造价工程师）：
表-13