## 汇总表
汇总表
序号 | 项目名称 | 报价金额（元）
1 | SC工厂结算清单
2 | 定做小作坊传统奶制品加工设备
3 | 巴氏灭菌酸马奶成套设备
4 | 合 计
备注：不含现场水电及所附属管路、控制系统及现场施工部分，且报价均含人工费、运输费、安装调试、税费等所有费用。

## SC工厂
1、SC工厂
序号 | 名称 | 规格 | 单位 | 数量 | 报价
[5 empty] | 单价（元） | 合价（元）
前处理部分
1 | 卸奶罐 | 1、容量：200L；材质：SUS304不锈钢；板材厚度：2.8mm；用于：卸奶缓冲，罐体制造工艺：激光焊接+自动抛光； 2、出料口DN32，单层立式机构，罐体内壁：镜面工艺，外表：拉丝工艺，内置：CIP清洗喷淋球1支； | 台 | 1
2 | 双联过滤器 | 1、材质：SUS304不锈钢，滤网密度：200目； 2、结构：承压双联式； | 台 | 1
3 | 管道过滤器 | 1、材质：304，200目过滤网； 2、快装管道式，均质前用； | 个 | 1
4 | 5吨卫生级离心泵 | 1、流量：5T，扬程：24米，4支脚； 2、电机功率：1.5kw，合金机械密封； 3、材质:SUS304不锈钢 | 台 | 2
5 | 3吨卫生级离心泵 | 1、流量：3T，扬程18米，四支脚； 2、电机功率：0.75KW，合金机械密封； 3、材质：SUS304不锈钢； | 台 | 5
6 | 卫生级转子泵 | 1、流量1000L/H，扬程15米； 2、电机功率1.1KW，机械密封； 3、泵体材质：SUS304不锈钢，配置：可调速； 4、搅拌型酸奶走料专用，优势：不改变酸奶组织状态； | 台 | 2
7 | 数显式流量计 | 1、出奶口加装数显式流量计； 2、计量精度5‰；DN15，卫生级； | 个 | 3
8 | 3T离心净乳机 | 1、额定水处理量：4-5T/H，碟片式； 2、转鼓转速：6300R/M，转鼓直径：360MM； 3、功率：380V/7.5KW； 4、配置：全自动电控系统，自动排渣设计； | 台 | 1
9 | 3T立式制冷罐 | 1、规格：3000L三层立式结构，制冷方式：米勒板制冷； 2、搅拌装置：功率1.5KW,60r/min； 3、材质：SUS304不锈钢；板材厚度：内层厚度3mm，夹层2.5mm，罐体外表2mm，保温工艺：聚氨酯保温，保温层厚度50mm；罐体制造工艺：激光焊接+自动抛光； 4、进出口径：Φ38/38快装,定做出料口离地面高350mm； 5、设备配置：快开人孔、CIP清洗喷淋球、温度显示，吊装环； 6、配置：定做6P涡旋制冷压缩机1台（室外压缩机安装由客户负责）； | 台 | 1
10 | 300L立式融糖罐 | 1、规格：300L,三层立式，加热功率：380v/18KW； 2、剪切装置：功率：380v/2.2KW,2800r/min； 3、材质：SUS304不锈钢；板材厚度：内层厚度3mm，夹层2.5mm，罐体外表2mm，保温工艺：硅酸铝保温；罐体制造工艺：激光焊接+自动抛光； 4、进出口径：Φ38/38快装,出料口离地面高350mm； 5、设备配置：快开人孔、奶温显示、夹层水温自动控制、CIP清洗喷淋球、吊装环； | 台 | 1
11 | 1T立式调配罐 | 1、规格：1000L,双层保温； 2、剪切装置：功率：380v2.2KW,2800r/min； 3、材质：304不锈钢；板材厚度：内层厚度3mm，夹层2.5mm，罐体外表2mm，保温工艺：硅酸铝保温；罐体制造工艺：激光焊接+自动抛光； 4、进出口径：Φ38快装,出料口离地面高350mm； 5、设备配置：快开人孔、CIP清洗喷淋球、温度显示、吊装环； | 台 | 1
12 | 清洗回程泵 | 1、流量：15T，扬程20米，四支脚； 2、电机功率：4KW，合金机械密封； 3、材质：304不锈钢； | 台 | 1
13 | 前处理配电箱 | 1、立式扭子开关半自动控制； 2、材质：不锈钢，厚度：1.5mm，CHNT正泰电器； 3、卸奶罐/净乳机/原奶制冷罐/融糖罐/调配罐控制； | 套 | 1
14 | 前处理部分价格合计
杀菌部分
1 | 全自动四段式节能型500L板式杀菌机 | 1、换热面积：3M2四段式，板片材质：SUS316材质； 2、处理能力500L/小时，预热/杀菌/保温/预降温（冷热奶互换热量）/冰水降温连续完成； 3、功率：380v/36kw，无需外接热源；变频控制，可随时调整入料流量，以保证最优的杀菌效果； 4、设备技术原理：采用冷热奶互换热量，用原奶罐的冷奶制冷杀菌后的热奶，能源有效利用率92%以上；预热/杀菌温度未达到时自动转换至入料处，减少物料浪费；节能效率70%以上，加冷媒后出口温度可达10度以内； | 台 | 1
2 | 持温罐 | 1、持温300秒，设置在板式杀菌机旁边； 2、基本构造：内盘管外保温结构，外包板材厚度：2.0mm； 3、生产工艺：内置盘管采用充压式机器人焊接+罐体激光焊接+自动抛光工艺； 4、罐体外表处理工艺：不锈钢拉丝工艺处理； | 台 | 1
3 | 均质机 | 1、最高压力：25MPA，产量：500L/小时，功率：4.5KW； 2、往复式三柱塞加压方式，配置精密均质阀，双级均质，高速喷射，实现快速分散乳化； 3、整机尺寸：1060*600*1000mm； | 台 | 1
4 | 冰水机组 | 1、进口谷轮10P压缩机，功率14kw（配:板式杀菌机用）； 2、自动控温，自动循环； 3、内置循环泵，冷凝器，钛包； 4、机组现场水管及电的安装由客户负责； | 台 | 1
5 | 管道视镜 | 1、型号：DN32，卫生级； 2、用途：安装在均质机上观察物料走料情况； | 个 | 1
6 | 清洗回程泵 | 1、流量：15T，扬程20米，四支脚； 2、电机功率：4KW，合金机械密封； 3、材质：SUS304不锈钢； | 台 | 1
7 | 杀菌配电箱 | 1、电脑触摸屏+PLC控制，进奶泵带变频； 2、立式集中控制，SUS304，厚1.5，CHNT正泰电器； 3、杀菌（全自动/内循环清洗）/均质/持温罐控制（包含：程序编写）； | 套 | 1
8 | 杀菌部分价格合计
巴氏鲜奶制冷/酸奶发酵制冷部分
1 | 1T立式制冷罐 | 1、规格：1000L,三层立式结构，制冷方式：米勒板制冷； 2、搅拌装置：功率：1.5KW,60r/min； 3、材质：SUS304不锈钢；板材厚度：内层厚度3mm，夹层2.5mm，罐体外表2mm，保温工艺：聚氨酯保温；罐体制造工艺：激光焊接+自动抛光； 4、进出口径：Φ38快装,出料口离地面高350mm； 5、设备配置：快开人孔、CIP清洗球、温度显示、自动制冷/恒温； 6、配置：3P涡旋压缩机1台（室外压缩机安装由客户负责）； | 台 | 2
2 | 1T立式发酵罐 | 1、规格：1000L,三层立式，循环加热； 2、搅拌装置：功率1.5KW,60r/min； 3、材质： 304不锈钢；内胆厚度3mm；内抛光； 4、进出口径：Φ38/38快装,出料口离地面高350mm； 5、设备配置：快开人孔、CIP清洗球、温度显示、自动恒温/制冷； | 台 | 1
3 | 200L热水箱 | 1、规格：200L方形立式，材质：SUS304不锈钢，加热功率：380v/24kw，双层立式； 2、配置：自动控温、硅酸铝保温、将恒温水加热并循环入发酵罐； | 台 | 1
4 | 热水循环系统 | 1、配备卫生级热水循环泵1台，扬程18米，流量5T，功率：1kw； 2、配备：单向阀及附属管道组件； | 套 | 1
5 | 速冷板片 | 1、全不锈钢材质：SUS316材质，板片双面精抛光； 2、处理能力：1T/小时； 3、板换面积4㎡； | 台 | 1
6 | 冰水机组 | 1、进口谷轮10P压缩机，配：降温板片用； 2、自动控温，自动循环； 3、内置循环泵、冷凝器、钛包； 4、机组现场水管及电的安装由客户负责； | 台 | 1
7 | 清洗回程泵 | 1、流量：15T，扬程20米，四支脚； 2、电机功率：4KW，合金机械密封； 3、材质：304不锈钢； | 台 | 1
8 | 发酵配电箱 | 1、电脑触摸屏+PLC控制； 2、立式集中控制，SUS304，厚1.5，CHNT正泰电器； 3、制冷罐（自动恒温）/发酵罐（发酵后制冷及搅拌，温度及搅拌时间自动控制）/热水循环系统（自动控温，自动循环热水）； | 套 | 1
9 | 发酵部分价格合计
灌装部分
1 | 300L平衡缸 | 1、300L，入料用，CIP喷淋球，板材厚度：2.8mm； 2、材质：SUS304不锈钢，出料口DN32，单层，内抛光； | 台 | 2
2 | 自立袋灌装机 | 1、定做：6头式灌装（升降下潜式灌装）； 2、电源：220v/50HZ 功率：500W，工位：12个 3、生产速度：0-20袋/分钟（受人工操作速度和灌装容量影响） 4、灌装量：50-1000ml；误差：≤1%(以水的浓度为准) 5、泵头类型：SUS316不锈钢磁力泵（6个泵独立控制） 6、尺寸：1100×600×700m | 台 | 1
3 | 全自动10头负压灌装机 | 1、全自动电脑触摸屏控制，10头，直线式； 2、每小时最大1500瓶； 3、自动挡瓶，自动灌装，自动定量； | 台 | 1
4 | 旋盖机 | 1、生产速度每小时1500瓶； 2、旋盖机械手1个，自动理盖； 3、配自动理盖机； 4、需提供瓶子尺寸； | 台 | 1
5 | 动力头 | 1、0.55KW，机械调速； 2、灌装及旋盖生产线调速用； | 个 | 2
6 | 输送线 | 1、不锈钢304链板，厚3mm； 2、可拆卸式托板及支架； 3、输送线长11米，采用2+2+7结构； | 米 | 11
7 | 自动套标/缩标系统 | 1、输入功率: 3KW，输入电压: 380/220VAC； 2、生产效率: 4000瓶/小时； 3、主机尺寸: 2100L×850W×2000H； 4、缩标机输入功率:18KW； 5、主机尺寸: 2000L×410W×1300H； 6、含：蒸汽发生器； | 套 | 1
8 | 一出四杯装灌装机 | 1、电机功率1.5kw，加热功率4kw； 2、包装速度：2000-2500杯/H； 3、重量400Kg； 4、外形尺寸：3000*750*1700mm； | 台 | 1
9 | 灌装部分价格合计
CIP清洗部分
1 | CIP清洗机 | 1、规格：1000L,双层立式，酸/碱罐，加热功率96kw； 2、材质：SUS304；内胆厚度3mm，内抛光，外拉丝； 3、进出口径：Φ51快装,出料口离地面高350mm； 4、设备配置：快开人孔、温度显示、自动恒温； | 台 | 2
|  | 1、规格：2000L,双层立式，热水/清水罐，加热功率96kw； 2、材质：SUS304；内胆厚度3mm，内抛光，外拉丝； 3、进出口径：Φ51快装,出料口离地面高350mm； 4、配置：快开人孔、温度显示、板换加热、自动恒温； | 台 | 2
|  | 1、清洗分配系统，2路分配； 2、清洗泵10吨1台； | 套 | 1
|  | 1、操作平台，长6米，SUS304不锈钢； 2、高度根据罐体制作； | 米 | 6
2 | 酸碱加注系统 | 1、 浓酸碱桶2台，隔膜泵2套； 2、 酸碱浓度显示器，SUS316管道； | 套 | 1
3 | CIP配电箱 | 1、SUS304，立式结构，立式触摸屏； 2、集中式控制，全部CHNT电器，控制酸碱水罐温度、清洗泵等； | 套 | 1
4 | CIP清洗部分价格合计
辅助部分
1 | 净水系统 | 1、预处理+RO反渗透技术，处理量3T/H； 2、预处理阶段处理原水中微生物、细菌、重金属离子等，以满足反渗透装置进水的要求，由砂滤器、活性炭过滤器、阻垢加药和保安过滤器组成； 3、RO反渗透阶段选用4只润膜原件，高压泵采用304L不锈钢材质，整机自动控制、自动运行； 4、现场水电的安装由买方负责； | 套 | 1
2 | 原水箱 | 1、容积：5T，材质：不锈钢瓦楞式； | 台 | 1
3 | 无菌纯水罐 | 1、容积：5T，材质：SUS304,立式； 2、配置：进出水口，液位计； | 台 | 1
4 | 螺杆空压机 | 1、产气量1m³； 2、储气罐容积1m³； 3、功率7.5KW； 4、设计压力0.8Mpa； | 台 | 1
5 | 喷码机 | 1、自动感应，自动喷码； 2、可存储喷印信息200条，图形信息40条； 3、信息长度：5000个阵点； | 台 | 1
6 | 快装阀门 | 1、DN32/40卫生级，内外精光； 2、材质：SUS304，快接型； | 个 | 66
7 | 管道 | 1、全自动充气焊接，保证内部焊口成型效果光滑无毛刺； 2、材质:SUS304，规格：φ38及φ51卫生级，内外抛光； | 米 | 176
8 | 卡箍组件 | 1、弯头，三通，卡箍，接头； 2、材质：SUS304，内外抛光；食品级硅胶； | 个 | 298
9 | 温度表 | 1、显示范围0~100度，SUS304材质； | 支 | 6
10 | 单向阀 | 1、管径DN51，SUS304卫生级； | 个 | 3
11 | 线材 | 1、总配电箱至各用电器，全部国标铜芯线缆； 2、走线部分配置不锈钢桥架，防水防腐，提高使用寿命； | 套 | 1
12 | 辅助部分合价
总价合计
| 备 注 | 不含现场水电及所附属管路、控制系统及现场施工部分，且报价均含人工费、运输费、安装调试、税费等所有费用。

## 定做小作坊传统奶制品加工设备
2、定做小作坊传统奶制品加工设备清单参数
序号 | 名称 | 规格 | 单位 | 数量 | 评审金额
[5 empty] | 单价（元） | 合价（元）
1 | 200L电磁半自动行星搅拌式奶豆腐炒锅 | 1、设备整机采用SUS304不锈钢制作； 2、采用电磁加热5档控制；工艺处理：内外焊缝应打磨平整、抛光，内外整体表面采用机械抛光；焊接接头表面不得有裂纹、气孔、弧坑、咬边等缺陷； 3、锅体：φ900mm，厚度8mm 配置：九州复合胆； 4、手动蜗杆倾斜出料；加热功率：380v/30kw； 5、搅拌带有变频调速 变频器伟创品牌 6、搅拌功率：2.2kw，380v50hz 7、设备尺寸：1600*1600*1750mm（以实际尺寸为准） | 台 | 20
2 | 200L燃气全自动行星搅拌式炒锅 | 1、型号：200L，设备整机SUS304不锈钢制作； 2、搅拌刮板采用环保材质聚四氟乙烯，360度刮底搅拌； 3、锅内直径：900mm，配置九州封头，内层：5mm，外层：3mm； 4、可调节火力，分档控制，变频调节搅拌速度，伟创牌变频器； 5、可手动/自动液压抬臂，液压出料，功率：1.5kw，电压：380v50hz 6、搅拌功率：2.2kw，电压380v50hz， 7、加热方式：液化气/天然气 8、设备尺寸：1660*1860*1730mm（以实际尺寸为准） | 台 | 1
3 | 200L电加热乳清分离锅 | 1、型号：200L，设备整机SUS304不锈钢制作； 2、搅拌刮板采用环保材质聚四氟乙烯； 3、锅内直径：800mm，采用正通封头，内层：4mm，外层：3mm； 4、可控温定时，分档控制； 5、出料方式：手动蜗杆倾斜出料； 6、搅拌功率：1.5kw，搅拌装置做加高设计，更加便于取料； 7、设备加热功率：24kw，电压：380v50hz； 8、设备尺寸：1360*990*2180mm（以实际尺寸为准） | 台 | 20
4 | 真空包装机 | 1、型号：MCDZ-400/2S； 2、电压：380v/50HZ，两热封条距离：400mm 3、有效封口尺寸:400*10/2，抽气速率：5.5L/S； 4、外形尺寸：1000*630*850mm | 台 | 20
5 | 奶皮子机 | 1、12盘，奶盘尺寸：直径36CM，单独加配：12个盘子；； 2、材质：SUS304不锈钢，双层带保温； 3、水浴式电加热6KW，外形安装尺寸：2470x910x750mm | 台 | 20
6 | 含税运总价合计 | 总计合价
7 | 价格组成 | 备注：价格包含税运，增值税普票，且报价均含人工费、运输费、安装调试、税费等所有费用，不含现场水电及所附属管路、控制系统及现场施工部分。

## 巴氏灭菌酸马奶成套设备
3、巴氏灭菌酸马奶成套设备清单
序号 | 名称 | 规格 | 单位 | 数量 | 报价金额
[5 empty] | 单价（元） | 合价（元）
1 | 150L预热罐 | 1、规格：150L,三层立式，半开盖； 2、加热功率：12kw； 3、搅拌装置：功率380v/0.37KW,60r/min； 4、材质：SUS304不锈钢；板材厚度：内层厚度3mm，夹层2.5mm，罐体外表2mm，保温工艺：硅酸铝保温，保温层厚度50mm；罐体制造工艺：激光焊接+自动抛光； 5、进出口径：Φ38/38快装,出料口离地面高350mm(可根据要求定做)； 6、设备配置：奶温显示、夹层水温自动控制、可开盖设计（方便清洗）、侧面进奶； | 台 | 1
2 | 过滤器 | 1、材质：304，200目过滤网； 2、快装管道式，均质前用； | 个 | 1
3 | 卫生级离心泵 | 1、流量：3T，扬程18米，四支脚； 2、电机功率：0.75KW，合金机械密封； 3、材质：SUS304不锈钢； | 台 | 2
4 | 均质机 | 1、最高压力25MPA； 2、产量：500L/小时； 3、功率：5.5KW; | 台 | 1
5 | 150L杀菌/发酵/制冷罐 | 1、规格：150L 四层立式，半开盖结构； 2、搅拌装置：功率0.37KW,60r/min； 3、材质：304不锈钢；板材厚度：内层厚度3mm，夹层2.5mm，罐体外表2mm，保温工艺：硅酸铝保温，保温层厚度50mm；罐体制造工艺：激光焊接+自动抛光； 4、进出口径：Φ38/38快装； 5、配定做3P涡旋压缩机1台（压缩机安装由客户负责）； | 台 | 1
6 | 半自动双头活塞式灌装机 | 1、双头半自动活塞式灌装机； 2、适合流体灌装，定量精准； 3、定做100-500ml灌装，可灌瓶、桶、吸嘴袋多种形式； | 台 | 1
7 | 静音气泵 | 1、产气量0.25m³，储气罐容器100L，用于灌装机。 2、功率：0.75kw 3、设计压力：0.8mpa | 台 | 1
8 | 净水系统 | 1、预处理+RO反渗透技术，处理量：500L/H； 2、含：2台500L不锈钢储水罐，不锈钢增压泵1台； 3、预处理阶段处理原水中微生物、细菌、重金属离子等，以满足反渗透装置进水的要求，由砂滤器、活性炭过滤器、阻垢加药和保安过滤器组成； 4、RO反渗透阶段选用4只润膜原件，高压泵采用304L不锈钢材质，整机自动控制、自动运行； 5、现场水电的安装由买方负责； | 台 | 1
9 | 配电箱 | 1、材质：不锈钢，结构：立式； 2、控制方式：集中式控制，全部CHNT电器； 3、预热罐搅拌冻奶块控制方式：启动后可设定延时开启（可调），延时过后，搅拌时间/间隔时间可调；鲜奶控制方式：开启/关闭搅拌； 4、发酵罐带定时搅拌功能； | 套 | 1
10 | 线材 | 1、总配电箱至各用电器，全部国标铜芯线缆； 2、走线部分配不锈钢线管，防水防腐，提高使用寿命； | 套 | 1
11 | 快装阀门 | 1、DN32卫生级，内外精光； 2、材质：SUS304，快接型； | 个 | 13
12 | 管道 | 1、全自动充气焊接，保证内部焊口成型效果光滑无毛刺； 2、材质:SUS304，规格：φ38及φ51卫生级，内外抛光； | 米 | 54
13 | 卡箍组件 | 1、弯头，三通，卡箍，接头； 2、材质：SUS304，内外抛光；食品级硅胶； | 个 | 56
14 | 温度表 | 1、显示范围0~100度； 2、国标类仪表，SUS304材质； | 支 | 2
18 | 总价合计
19 | 备 注 | 不含现场水电及所附属管路、控制系统及现场施工部分，且报价均含人工费、运输费、安装调试、税费等所有费用。