## 扉-2 招标控制价扉页
|  | 钢板仓基础-建筑工程 |  |  | 工程
工程量清单
招标控制价 | （小写）：
（大写）：
招 标 人： |  |  | 造价咨询人：
| (单位盖章) |  |  | (单位资质专用章)
法定代理人 或其授权人： |  |  | 法定代理人 或其授权人：
| (签字或盖章) |  |  | (签字或盖章)
编 制 人： |  |  | 复 核 人：
| (造价人员签字盖专用章) |  |  | (造价工程师签字盖专用章)
编 制 时 间： | 年 月 日 |  | 复 核 时 间： | 年 月 日
扉—2

## 表-04 单位工程招标控制价汇总表
单位工程招标控制价汇总表
工程名称：钢板仓基础-建筑工程 |  | 标段：乌敦套海镇三道沟村购置玉米种子钢板仓项目（建设工程） |  | 第 1 页 共 1 页
序号 | 汇总内容 |  | 金额(元) |  | 其中：暂估价（元）
1 | 分部分项工程 |  |  |  | 0
2 | 措施项目
2.1 | 其中：安全文明施工费
3 | 其他项目
3.1 | 其中：暂列金额
3.2 | 其中：专业工程暂估价
3.3 | 其中：计日工
3.4 | 其中：总承包服务费
4 | 规费
5 | 税金
招标控制价合计=1+2+3+4+5 |  |  |  |  | 0
注：本表适用于单位工程招标控制价或投标报价的汇总，如无单位工程划分，单项工程也使用本表汇总
表—04

## 表-08 分部分项工程和单价措施项目清单与计价表
分部分项工程和单价措施项目清单与计价表
工程名称：钢板仓基础-建筑工程 |  |  |  | 标段：乌敦套海镇三道沟村购置玉米种子钢板仓项目（建设工程） |  |  |  | 第 1 页 共 1 页
序号 | 项目编码 | 项目名称 | 项目特征描述 |  | 计量单位 | 工程量 | 金额（元）
[7 empty] | 综合单价 |  | 合价 | 其中
暂估价
整个项目
1 | 010501001001 | 垫层 | 1.混凝土种类:预拌 2.混凝土强度等级:C15 |  | m3 | 8.28
2 | 011702001001 | 基础 | 1.垫层模板制作及安装 |  | m2 | 12.28
3 | 010501006001 | 设备基础 | 1.混凝土种类:预拌 2.混凝土强度等级:C30 |  | m3 | 104.48
4 | 011702001002 | 基础 | 1.设备基础模板制作及安装 |  | m2 | 245.8
5 | 010515001001 | 现浇构件钢筋 | 1.钢筋种类、规格:直径： 10 级别： HRB400 |  | t | 0.208
6 | 010515001002 | 现浇构件钢筋 | 1.钢筋种类、规格:直径： 12 级别： HRB400 |  | t | 0.344
7 | 010516002001 | 预埋铁件 | 1.钢材种类:预埋铁件 |  | t | 0.762
8 | 011101001001 | 水泥砂浆楼地面 | 1.基顶面，20厚1：2.5水泥砂浆抹面 |  | m2 | 33.8
分部小计
措施项目
本页小计
合 计
注：为计取规费等的使用，可在表中增设其中：“定额人工费”
表—08

## 表-11 总价措施项目清单与计价表
总价措施项目清单与计价表
工程名称：钢板仓基础-建筑工程 |  |  | 标段：乌敦套海镇三道沟村购置玉米种子钢板仓项目（建设工程） | [5 empty] | 第 1 页 共 1 页
序号 | 项目编码 | 项目名称 |  | 计算基础 | 费率(%) | 金额(元) |  | 调整费率(%) |  | 调整后金额(元) | 备注
1 | 011707001 | 安全文明施工费
1.1 | 011707001001 | 安全文明施工与环境保护费 |  | 分部分项人工费+技术措施项目人工费 | 5.5
1.2 | 011707001002 | 临时设施费 |  | 分部分项人工费+技术措施项目人工费 | 2
2 | 011707005001 | 雨季施工增加费 |  | 分部分项人工费+技术措施项目人工费 | 0.5
3 | 011707007001 | 已完工程及设备保护费 |  | 分部分项人工费+技术措施项目人工费 | 0.8
4 | 01B001 | 工程定位复测费 |  | 分部分项人工费+技术措施项目人工费 | 0.3
5 | 011707004001 | 二次搬运费 |  | 分部分项人工费+技术措施项目人工费 | 0.1
6 | 01B002 | 特殊地区施工增加费 |  | 分部分项人工费+技术措施项目人工费 | 0
7 | 011707002001 | 夜间施工增加费
8 | 011707002002 | 白天在地下室施工增加费
9 | 011707005002 | 冬季施工增加费
合 计
编制人（造价人员）： | [6 empty] | 复核人（造价工程师）：
注：1.“计算基础”中安全文明施工费可为“定额基价”、“定额人工费”或“定额人工费+定额机械费”，其他项目可为“定额人工费”或“定额人工费+定额机械费”。 2.按施工方案计算的措施费，若无“计算基础”和“费率”的数值，也可只填“金额”数值，但应在备注栏说明施工方案出处或计算方法。
表-11

## 表-12 其他项目清单与计价汇总表
其他项目清单与计价汇总表
工程名称：钢板仓基础-建筑工程 |  | 标段：乌敦套海镇三道沟村购置玉米种子钢板仓项目（建设工程） |  |  | 第 1 页 共 1 页
序号 | 项目名称 |  | 金额(元) | 结算金额(元) |  | 备注
1 | 暂列金额 |  |  |  |  | 明细详见表-12-1
2 | 暂估价
2.1 | 专业工程暂估价 |  |  |  |  | 明细详见表-12-3
2.2 | 材料暂估价 |  | - |  |  | 明细详见表-12-2
3 | 计日工 |  |  |  |  | 明细详见表-12-4
4 | 总承包服务费 |  |  |  |  | 明细详见表-12-5
5 | 材料检验试验费
6 | 建筑工程能效测评费
7 | 工程变更及现场签证
8 | 提前竣工（赶工补偿）
9 | 无负荷联合试运转费
10 | 停窝工损失费
11 | 施工期间未完工程保护费
12 | 企业自有工人培训管理费
13 | 建筑工人实名制费
合计 |  |  | 0 |  |  | —
注：材料（工程设备）暂估单价进入清单项目综合单价，此处不汇总。
表-12

## 表-13 规费、税金项目清单与计价表
规费、税金项目计价表
工程名称：钢板仓基础-建筑工程 |  | 标段：乌敦套海镇三道沟村购置玉米种子钢板仓项目（建设工程） |  |  |  | 第 1 页 共 1 页
序号 | 项目名称 |  | 计算基础 |  | 计算基数 |  | 计算费率(%) | 金额（元）
1 | 规费 |  | 社会保险费+住房公积金+水利建设基金+环境保护税
1.1 | 社会保险费 |  | 养老失业保险+基本医疗保险+工伤保险+生育保险
(1) | 养老失业保险 |  | 分部分项人工费+组织措施项目人工费+技术措施项目人工费+分部分项人工费调整+技术措施项目人工费调整 |  |  |  | 10.5
(2) | 基本医疗保险 |  | 分部分项人工费+组织措施项目人工费+技术措施项目人工费+分部分项人工费调整+技术措施项目人工费调整 |  |  |  | 3.7
(3) | 工伤保险 |  | 分部分项人工费+组织措施项目人工费+技术措施项目人工费+分部分项人工费调整+技术措施项目人工费调整 |  |  |  | 0.4
(4) | 生育保险 |  | 分部分项人工费+组织措施项目人工费+技术措施项目人工费+分部分项人工费调整+技术措施项目人工费调整 |  |  |  | 0.3
1.2 | 住房公积金 |  | 分部分项人工费+组织措施项目人工费+技术措施项目人工费+分部分项人工费调整+技术措施项目人工费调整 |  |  |  | 3.7
1.3 | 水利建设基金 |  | 分部分项人工费+组织措施项目人工费+技术措施项目人工费+分部分项人工费调整+技术措施项目人工费调整 |  |  |  | 0.4
1.4 | 环境保护税
2 | 税金 |  | 税前工程造价 |  |  |  | 9
合 计
编制人（造价人员）： |  |  |  | 复核人（造价工程师）：
表-13

## 蒙-9 措施项目清单综合单价分析表（带子目）
措施项目清单综合单价分析表
工程名称:钢板仓基础-建筑工程 | [6 empty] | 标段：乌敦套海镇三道沟村购置玉米种子钢板仓项目（建设工程） |  |  |  | 第 1 页 共 1 页
序号 | 项目编码 | 项目名称 | 项目特征描述 | 计量 单位 | 工程量 | 综合单价 | [6 empty] | 综合合价
[6 empty] | 人工费 |  | 材料费 | 机械费 | 管理费和利润 |  | 合计
本页小计
合 计
注：本表适用于以综合单价形式计价的措施项目
表—11

## 蒙-6 主要材料价格表
主要材料价格表
工程名称:钢板仓基础-建筑工程 | [5 empty] | 第1页 共1页
序号 | 编码 | 名称 | 规格 | 单位 | 数量 |  | 价格（元）
[7 empty] | 单价 | 合价
1 | 01010165 | 钢筋综合 |  | kg | 10.6244
2 | 01010210@2 | 钢筋HRB400以内 | φ10 | kg | 212.16
3 | 01010211@1 | 钢筋HRB400以内 | φ12 | kg | 352.6
4 | 01030727 | 镀锌铁丝 | φ0.7 | kg | 2.4508
5 | 02090101 | 塑料薄膜 |  | m2 | 234.3406
6 | 03010942 | 圆钉 |  | kg | 9.7626
7 | 03130921 | 低合金钢焊条 | E43系列 | kg | 29.2896
8 | 03210593 | 铁件综合 |  | kg | 769.62
9 | 04010129 | 水泥 | 32.5 | t | 0.34145
10 | 04030143 | 砂子中粗砂 |  | m3 | 0.70468
11 | 05030105 | 板枋材 |  | m3 | 0.65159
12 | 14350193 | 隔离剂 |  | kg | 25.808
13 | 14430175 | 塑料粘胶带 | 20mm×50m | 卷 | 9.832
14 | 33010177 | 钢支撑及配件 |  | kg | 86.9395
15 | 34110103 | 电 |  | kw·h | 26.0476
16 | 34110117 | 水 |  | m3 | 14.2624
17 | 35010101 | 复合模板 |  | m2 | 63.6812
18 | 35030163 | 木支撑 |  | m3 | 0.051618
19 | 80210555 | 预拌混凝土 | C15 | m3 | 8.3628
20 | 80210561 | 预拌混凝土 | C30 | m3 | 105.5248
合计

## 蒙-4 单位工程人材机汇总表
单位工程人材机汇总表
工程名称:钢板仓基础-建筑工程 | [6 empty] | 第1页 共1页
序号 | 材料名 | 规格 | 单位 | 数量 | 预算价 | 预算价合计 |  | 市场价 | 市场价合计
1 | 综合工日 |  | 工日 | 108.1213
2 | 综合工日 |  | 工日 | 2.1809
3 | 钢筋综合 |  | kg | 10.6244
4 | 钢筋HRB400以内 | φ10 | kg | 212.16
5 | 钢筋HRB400以内 | φ12 | kg | 352.6
6 | 镀锌铁丝 | φ0.7 | kg | 2.4508
7 | 塑料薄膜 |  | m2 | 234.3406
8 | 圆钉 |  | kg | 9.7626
9 | 低合金钢焊条 | E43系列 | kg | 29.2896
10 | 铁件综合 |  | kg | 769.62
11 | 水泥 | 32.5 | t | 0.34145
12 | 砂子中粗砂 |  | m3 | 0.70468
13 | 板枋材 |  | m3 | 0.65159
14 | 隔离剂 |  | kg | 25.808
15 | 塑料粘胶带 | 20mm×50m | 卷 | 9.832
16 | 钢支撑及配件 |  | kg | 86.9395
17 | 电 |  | kw·h | 26.0476
18 | 水 |  | m3 | 14.2624
19 | 复合模板 |  | m2 | 63.6812
20 | 木支撑 |  | m3 | 0.051618
21 | 预拌混凝土 | C15 | m3 | 8.3628
22 | 预拌混凝土 | C30 | m3 | 105.5248
23 | 安拆费及场外运费 |  | 元 | 47.4718
24 | 电 |  | kw·h | 346.4492
25 | 其他机械费 |  | 元 | 19.9111
26 | 机上人工 |  | 工日 | 0.15974
27 | 检修费 |  | 元 | 4.7705
28 | 维护费 |  | 元 | 18.3811
29 | 折旧费 |  | 元 | 23.0344
本页小计
合计