## 扉-2 招标控制价扉页
|  | 防雨棚-建筑与装饰工程 |  |  | 工程
工程量清单
招标控制价 | （小写）：
（大写）：
招 标 人： |  |  | 造价咨询人：
| (单位盖章) |  |  | (单位资质专用章)
法定代理人 或其授权人： |  |  | 法定代理人 或其授权人：
| (签字或盖章) |  |  | (签字或盖章)
编 制 人： |  |  | 复 核 人：
| (造价人员签字盖专用章) |  |  | (造价工程师签字盖专用章)
编 制 时 间： | 年 月 日 |  | 复 核 时 间： | 年 月 日
扉—2

## 表-04 单位工程招标控制价汇总表
单位工程招标控制价汇总表
工程名称：防雨棚-建筑与装饰工程 |  | 标段：乌敦套海镇三道沟村购置玉米种子钢板仓项目（建设工程） |  | 第 1 页 共 1 页
序号 | 汇总内容 |  | 金额(元) |  | 其中：暂估价（元）
1 | 分部分项工程 |  |  |  | 0
1.1 | 钢筋混凝土工程
1.2 | 砌体工程
1.3 | 地面装饰
1.4 | 外墙装饰
1.5 | 屋顶工程
1.6 | 金属结构
1.7 | 室外工程
2 | 措施项目
2.1 | 其中：安全文明施工费
3 | 其他项目
3.1 | 其中：暂列金额
3.2 | 其中：专业工程暂估价
3.3 | 其中：计日工
3.4 | 其中：总承包服务费
4 | 规费
5 | 税金
招标控制价合计=1+2+3+4+5 |  |  |  |  | 0
注：本表适用于单位工程招标控制价或投标报价的汇总，如无单位工程划分，单项工程也使用本表汇总
表—04

## 表-08 分部分项工程和单价措施项目清单与计价表
分部分项工程和单价措施项目清单与计价表
工程名称：防雨棚-建筑与装饰工程 |  |  |  | 标段：乌敦套海镇三道沟村购置玉米种子钢板仓项目（建设工程） |  |  |  | 第 1 页 共 4 页
序号 | 项目编码 | 项目名称 | 项目特征描述 |  | 计量单位 | 工程量 | 金额（元）
[7 empty] | 综合单价 |  | 合价 | 其中
暂估价
钢筋混凝土工程
1 | 010404001001 | 垫层 | 1.垫层材料种类、配合比、厚度:中粗砂防冻层、200厚 |  | m3 | 9.41
2 | 010501001001 | 垫层 | 1.混凝土种类:商品砼 2.混凝土强度等级:C15 |  | m3 | 5.34
3 | 010501001002 | 二次灌浆 | 1.混凝土种类:商品砼 2.混凝土强度等级:C40细石 |  | m3 | 0.4
4 | 010501003001 | 独立基础 | 1.混凝土种类:商品砼 2.混凝土强度等级:C25 |  | m3 | 7.92
5 | 010502001001 | 矩形柱 | 1.混凝土种类:商品砼 2.混凝土强度等级:C25 |  | m3 | 2.74
6 | 010507007001 | 钢管混凝土柱 | 1.部位:钢柱内 2.混凝土种类:微膨胀自密实混凝土 3.混凝土强度等级:C30 |  | m3 | 2.1
7 | 010503001001 | 基础梁 | 1.混凝土种类:商品砼 2.混凝土强度等级:C25 |  | m3 | 11.93
8 | 010515001001 | 现浇构件钢筋 | 1.钢筋种类、规格:直径：12mm 级别： HRB400 |  | t | 0.571
9 | 010515001002 | 现浇构件钢筋 | 1.钢筋种类、规格:直径：16mm 级别： HRB400 |  | t | 0.389
10 | 010515001003 | 现浇构件钢筋 | 1.钢筋种类、规格:直径：18mm 级别： HRB400 |  | t | 0.765
11 | 010515001004 | 现浇构件钢筋 | 1.钢筋种类、规格:直径：20mm 级别： HRB400 |  | t | 0.946
12 | 010515001005 | 现浇构件钢筋 | 1.钢筋种类、规格:直径：8mm 级别： HRB400 2.箍筋 |  | t | 0.705
13 | 010516001001 | 螺栓 | 1.螺栓种类:地脚螺栓 2.规格:M24 |  | t | 0.371
分部小计
砌体工程
地面装饰
14 | 010904001001 | 楼（地）面卷材防水 | 1.卷材品种、规格、厚度:10丝聚氯乙烯薄膜 2.防水层数:一层 |  | m2 | 704.95
15 | 010201002001 | 铺设土工合成材料 | 1.部位:室内地面 2.品种:土工格栅 |  | m2 | 679.73
本页小计
注：为计取规费等的使用，可在表中增设其中：“定额人工费”
表—08
分部分项工程和单价措施项目清单与计价表
工程名称：防雨棚-建筑与装饰工程 |  |  |  | 标段：乌敦套海镇三道沟村购置玉米种子钢板仓项目（建设工程） |  |  |  | 第 2 页 共 4 页
序号 | 项目编码 | 项目名称 | 项目特征描述 |  | 计量单位 | 工程量 | 金额（元）
[7 empty] | 综合单价 |  | 合价 | 其中
暂估价
TGSG1515 3.规格:孔径40X40厚度≥0.8mm
16 | 010404001004 | 垫层 | 1.垫层材料种类、配合比、厚度:200厚天然级配砂石 2.部位:室内地面 |  | m3 | 135.95
17 | 011101003001 | 混凝土楼地面 | 1.面层厚度、混凝土强度等级:200mm厚C25碎石混凝土原浆压实收光 |  | m2 | 679.73
18 | 010904004002 | 楼（地）面变形缝 | 1.6米一道伸缩缝，缝深5cm，缝宽6mm |  | m | 193.6
19 | 010904004001 | 楼（地）面变形缝 | 1.嵌缝材料种类:20mm宽，PVC改性沥青胶泥 |  | m | 124.28
分部小计
外墙装饰
20 | 011201001002 | 墙面一般抹灰 | 1.墙体类型:外墙 2.厚度、砂浆配合比:10mm 1:3水泥砂浆 |  | m2 | 30.06
21 | 011406001002 | 抹灰面油漆 | 1.腻子种类:成品腻子粉 2.刮腻子遍数:2遍 3.油漆品种、刷漆遍数:外墙乳胶漆2遍 |  | m2 | 30.06
分部小计
屋顶工程
22 | 010901002001 | 型材屋面 | 1.型材品种、规格:0.6mm镀锌铝镁合金弯弧波纹板 |  | m2 | 742.95
分部小计
金属结构
23 | 010603003001 | 钢管柱 | 1.钢材品种、规格: Q235B 镀锌钢管 Φ169*6.0mm 2.单根柱质量:钢柱 3t以内 3.制作及安装 |  | t | 4.015
24 | 010602001001 | 钢屋架 | 1.钢材品种、规格: Q235B 上弦杆热镀锌钢管Φ100*4.0；热镀锌方管腹杆50*4.0；热镀锌方管下弦120*60*5.0；热镀锌方管120*60*5.0 |  | t | 5.504
本页小计
注：为计取规费等的使用，可在表中增设其中：“定额人工费”
表—08
分部分项工程和单价措施项目清单与计价表
工程名称：防雨棚-建筑与装饰工程 |  |  |  | 标段：乌敦套海镇三道沟村购置玉米种子钢板仓项目（建设工程） |  |  |  | 第 3 页 共 4 页
序号 | 项目编码 | 项目名称 | 项目特征描述 |  | 计量单位 | 工程量 | 金额（元）
[7 empty] | 综合单价 |  | 合价 | 其中
暂估价
2.单榀质量:钢屋架 15t以内 3.制作及安装
25 | 010606001001 | 钢支撑、钢拉条 | 1.钢材品种、规格:热镀锌圆钢φ20 2.构件类型:水平支撑、柱间支撑等 3.制作及安装 |  | t | 0.55
26 | 010606001005 | 钢支撑、钢拉条 | 1.钢材品种、规格:热镀锌圆钢φ12 2.构件类型:拉条、斜拉条 3.制作及安装 |  | t | 0.164
27 | 010606001002 | 钢支撑、钢拉条 | 1.钢材品种、规格:Q235B 热镀锌 φ12 2.构件类型:撑杆 3.制作及安装 |  | t | 0.017
28 | 010606001004 | 钢支撑、钢拉条 | 1.钢材品种、规格:Q235B 热镀锌 Φ32*2.5 2.构件类型:撑杆 3.制作及安装 |  | t | 0.023
29 | 010606001003 | 钢支撑、钢拉条 | 1.钢材品种、规格:Q235B 热镀锌方钢管 80*80*3.0 2.构件类型:XG、XC 3.制作及安装 |  | t | 1.441
分部小计
室外工程
30 | 010404001002 | 垫层 | 1.垫层材料种类、配合比、厚度:300mm厚砂垫层 2.部位:散水 |  | m3 | 21.32
31 | 010507001003 | 散水 | 1.面层厚度:60mm 2.混凝土种类:混凝土 3.混凝土强度等级:C20 |  | m2 | 71.06
32 | 010404001003 | 垫层 | 1.垫层材料种类、配合比、厚度:200mm厚河石并压实 2.部位:坡道 |  | m3 | 5.52
33 | 010507001002 | 坡道 | 1.100厚C20混凝土（设置道路防滑纹，纹深2mm) |  | m2 | 27.6
分部小计
措施项目
本页小计
注：为计取规费等的使用，可在表中增设其中：“定额人工费”
表—08
分部分项工程和单价措施项目清单与计价表
工程名称：防雨棚-建筑与装饰工程 |  |  |  | 标段：乌敦套海镇三道沟村购置玉米种子钢板仓项目（建设工程） |  |  |  | 第 4 页 共 4 页
序号 | 项目编码 | 项目名称 | 项目特征描述 |  | 计量单位 | 工程量 | 金额（元）
[7 empty] | 综合单价 |  | 合价 | 其中
暂估价
34 | 011702001001 | 基础 | 垫层模板 |  | m2 | 16.1
35 | 011702001002 | 基础 | 独立基础模板 |  | m2 | 26.4
36 | 011702002001 | 矩形柱 | 基础柱模板 |  | m2 | 23.25
37 | 011702025001 | 其他现浇构件 | 二次灌浆模板 |  | m2 | 2.64
38 | 011702005001 | 基础梁 | 基础梁模板 |  | m2 | 88.32
39 | 011702029001 | 散水、坡道 | 散水、坡道模板 |  | m2 | 9.05
40 | 011701001001 | 综合脚手架 | 综合脚手架 |  | m2 | 366.08
分部小计
本页小计
合 计
注：为计取规费等的使用，可在表中增设其中：“定额人工费”
表—08

## 表-11 总价措施项目清单与计价表
总价措施项目清单与计价表
工程名称：防雨棚-建筑与装饰工程 |  |  | 标段：乌敦套海镇三道沟村购置玉米种子钢板仓项目（建设工程） | [5 empty] | 第 1 页 共 1 页
序号 | 项目编码 | 项目名称 |  | 计算基础 | 费率(%) | 金额(元) |  | 调整费率(%) |  | 调整后金额(元) | 备注
1 | 011707001 | 安全文明施工费
1.1 | 011707001001 | 安全文明施工与环境保护费 |  | 分部分项人工费+技术措施项目人工费 | 5.5
1.2 | 011707001002 | 临时设施费 |  | 分部分项人工费+技术措施项目人工费 | 2
2 | 011707005001 | 雨季施工增加费 |  | 分部分项人工费+技术措施项目人工费 | 0.5
3 | 011707007001 | 已完工程及设备保护费 |  | 分部分项人工费+技术措施项目人工费 | 0.8
4 | 01B001 | 工程定位复测费 |  | 分部分项人工费+技术措施项目人工费 | 0.3
5 | 011707004001 | 二次搬运费 |  | 分部分项人工费+技术措施项目人工费 | 0.1
6 | 01B002 | 特殊地区施工增加费 |  | 分部分项人工费+技术措施项目人工费 | 0
7 | 011707002001 | 夜间施工增加费
8 | 011707002002 | 白天在地下室施工增加费
9 | 011707005002 | 冬季施工增加费
合 计
编制人（造价人员）： | [6 empty] | 复核人（造价工程师）：
注：1.“计算基础”中安全文明施工费可为“定额基价”、“定额人工费”或“定额人工费+定额机械费”，其他项目可为“定额人工费”或“定额人工费+定额机械费”。 2.按施工方案计算的措施费，若无“计算基础”和“费率”的数值，也可只填“金额”数值，但应在备注栏说明施工方案出处或计算方法。
表-11

## 表-12 其他项目清单与计价汇总表
其他项目清单与计价汇总表
工程名称：防雨棚-建筑与装饰工程 |  | 标段：乌敦套海镇三道沟村购置玉米种子钢板仓项目（建设工程） |  |  | 第 1 页 共 1 页
序号 | 项目名称 |  | 金额(元) | 结算金额(元) |  | 备注
1 | 暂列金额 |  |  |  |  | 明细详见表-12-1
2 | 暂估价
2.1 | 专业工程暂估价 |  |  |  |  | 明细详见表-12-3
2.2 | 材料暂估价 |  | - |  |  | 明细详见表-12-2
3 | 计日工 |  |  |  |  | 明细详见表-12-4
4 | 总承包服务费 |  |  |  |  | 明细详见表-12-5
5 | 材料检验试验费
6 | 建筑工程能效测评费
7 | 工程变更及现场签证
8 | 提前竣工（赶工补偿）
9 | 无负荷联合试运转费
10 | 停窝工损失费
11 | 施工期间未完工程保护费
12 | 企业自有工人培训管理费
13 | 建筑工人实名制费
合计 |  |  | 0 |  |  | —
注：材料（工程设备）暂估单价进入清单项目综合单价，此处不汇总。
表-12

## 表-13 规费、税金项目清单与计价表
规费、税金项目计价表
工程名称：防雨棚-建筑与装饰工程 |  | 标段：乌敦套海镇三道沟村购置玉米种子钢板仓项目（建设工程） |  |  |  | 第 1 页 共 1 页
序号 | 项目名称 |  | 计算基础 |  | 计算基数 |  | 计算费率(%) | 金额（元）
1 | 规费 |  | 社会保险费+住房公积金+水利建设基金+环境保护税
1.1 | 社会保险费 |  | 养老失业保险+基本医疗保险+工伤保险+生育保险
(1) | 养老失业保险 |  | 分部分项人工费+组织措施项目人工费+技术措施项目人工费+分部分项人工费调整+技术措施项目人工费调整 |  |  |  | 10.5
(2) | 基本医疗保险 |  | 分部分项人工费+组织措施项目人工费+技术措施项目人工费+分部分项人工费调整+技术措施项目人工费调整 |  |  |  | 3.7
(3) | 工伤保险 |  | 分部分项人工费+组织措施项目人工费+技术措施项目人工费+分部分项人工费调整+技术措施项目人工费调整 |  |  |  | 0.4
(4) | 生育保险 |  | 分部分项人工费+组织措施项目人工费+技术措施项目人工费+分部分项人工费调整+技术措施项目人工费调整 |  |  |  | 0.3
1.2 | 住房公积金 |  | 分部分项人工费+组织措施项目人工费+技术措施项目人工费+分部分项人工费调整+技术措施项目人工费调整 |  |  |  | 3.7
1.3 | 水利建设基金 |  | 分部分项人工费+组织措施项目人工费+技术措施项目人工费+分部分项人工费调整+技术措施项目人工费调整 |  |  |  | 0.4
1.4 | 环境保护税
2 | 税金 |  | 税前工程造价 |  |  |  | 9
合 计
编制人（造价人员）： |  |  |  | 复核人（造价工程师）：
表-13

## 蒙-9 措施项目清单综合单价分析表（带子目）
措施项目清单综合单价分析表
工程名称:防雨棚-建筑与装饰工程 | [6 empty] | 标段：乌敦套海镇三道沟村购置玉米种子钢板仓项目（建设工程） |  |  |  | 第 1 页 共 1 页
序号 | 项目编码 | 项目名称 | 项目特征描述 | 计量 单位 | 工程量 | 综合单价 | [6 empty] | 综合合价
[6 empty] | 人工费 |  | 材料费 | 机械费 | 管理费和利润 |  | 合计
1 | 011702001001 | 基础 | 垫层模板 | m2 | 16.1
| 17-84 | 基础垫层 复合模板 |  | 100m2 | 0.161
2 | 011702001002 | 基础 | 独立基础模板 | m2 | 26.4
| 17-102 | 独立基础 复合模板 木支撑 |  | 100m2 | 0.264
3 | 011702002001 | 矩形柱 | 基础柱模板 | m2 | 23.25
| 17-133 | 矩形柱 复合模板 钢支撑 |  | 100m2 | 0.2325
4 | 011702025001 | 其他现浇构件 | 二次灌浆模板 | m2 | 2.64
| 17-197 | 小型构件 复合模板木支撑 |  | 100m2 | 0.0264
5 | 011702005001 | 基础梁 | 基础梁模板 | m2 | 88.32
| 17-143 | 基础梁 复合模板 木支撑 |  | 100m2 | 0.8832
6 | 011702029001 | 散水、坡道 | 散水、坡道模板 | m2 | 9.05
| 17-84 | 基础垫层 复合模板 |  | 100m2 | 0.0905
7 | 011701001001 | 综合脚手架 | 综合脚手架 | m2 | 366.08
| 17-1 *0.6 | 单层建筑综合脚手架 建筑面积500m2以内 单价*0.6 |  | 100m2 | 3.6608
本页小计
合 计
注：本表适用于以综合单价形式计价的措施项目
表—11

## 蒙-6 主要材料价格表
主要材料价格表
工程名称:防雨棚-建筑与装饰工程 | [5 empty] | 第1页 共1页
序号 | 编码 | 名称 | 规格 | 单位 | 数量 |  | 价格（元）
[7 empty] | 单价 | 合价
1 | 01010210@1 | 钢筋HRB400以内 | φ8 | kg | 719.1
2 | 01010211@1 | 钢筋HRB400以内 | φ12 | kg | 585.275
3 | 01010211@2 | 钢筋HRB400以内 | φ16 | kg | 398.725
4 | 01010211@3 | 钢筋HRB400以内 | φ18 | kg | 784.125
5 | 01010212@1 | 钢筋HRB400以内 | φ20 | kg | 969.65
6 | 01090101@2 | 热镀锌圆钢 | φ20 | t | 0.4719
7 | 01290283 | 中厚钢板综合 |  | t | 0.42177
8 | 01290401@1 | 热镀锌方钢管综合 |  | t | 0.90958
9 | 01291326@1 | 镀锌铝镁合金波纹板 | δ0.6 | m2 | 952.93
10 | 03011305 | 六角螺栓 |  | kg | 416.3752
11 | 04030139 | 砂子 |  | m3 | 198.4777
12 | 17010156@2 | 热镀锌圆钢管综合 | φ169 | t | 3.9267
13 | 17010156@3 | 热镀锌钢管 | φ100*4 | t | 1.1172
14 | 17010156@4 | 热镀锌方钢管综合 |  | t | 5.0649
15 | 34110117 | 水 |  | m3 | 150.8242
16 | 35010101 | 复合模板 |  | m2 | 41.0585
17 | 36030141@1 | 土工格栅TGSG1515 | 40*40，厚度≥0.8mm | m2 | 747.703
18 | 80210555@1 | 预拌混凝土 | C15 | m3 | 5.3934
19 | 80210557 | 预拌混凝土 | C20 | m3 | 7.0938
20 | 80210559 | 预拌混凝土 | C25 | m3 | 160.0383
合计

## 蒙-4 单位工程人材机汇总表
单位工程人材机汇总表
工程名称:防雨棚-建筑与装饰工程 | [6 empty] | 第1页 共4页
序号 | 材料名 | 规格 | 单位 | 数量 | 预算价 | 预算价合计 |  | 市场价 | 市场价合计
1 | 综合工日 |  | 工日 | 317.7722
2 | 综合工日 |  | 工日 | 22.8708
3 | 综合工日 |  | 工日 | 32.601
4 | 综合工日 |  | 工日 | 58.9717
5 | 人工费调整 |  | 元 | 2.3111
6 | 热镀锌方钢管综合 |  | t | 0.04323
7 | 热镀锌圆钢 | φ12 | t | 0.029322
8 | 热镀锌钢管 | φ32*2.5 | t | 0.00069
9 | 热镀锌圆钢 | φ20 | t | 0.0891
10 | 钢筋综合 |  | kg | 21.7593
11 | 钢筋HRB400以内 | φ8 | kg | 719.1
12 | 钢筋HRB400以内 | φ12 | kg | 585.275
13 | 钢筋HRB400以内 | φ16 | kg | 398.725
14 | 钢筋HRB400以内 | φ18 | kg | 784.125
15 | 钢筋HRB400以内 | φ20 | kg | 969.65
16 | 镀锌铁丝 | φ0.7 | kg | 14.9335
17 | 镀锌铁丝 | φ0.7 | kg | 0.20425
18 | 镀锌铁丝 | φ4.0 | kg | 80.1364
19 | 钢丝绳 | φ8 | m | 0.50739
20 | 钢丝绳 | φ12 | kg | 43.6679
21 | 热镀锌圆钢 | φ20 | t | 0.4719
22 | 热镀锌圆钢 | φ12 | t | 0.1553
23 | 中厚钢板综合 |  | t | 0.42177
24 | 中厚钢板综合 |  | t | 0.033
25 | 热镀锌方钢管综合 |  | t | 0.08646
26 | 热镀锌方钢管综合 |  | t | 0.90958
27 | 热镀锌钢管 | φ100*4 | t | 0.27929
28 | 镀锌铝镁合金波纹板 | δ0.6 | m2 | 952.93
29 | 塑料薄膜 |  | m2 | 950.6473
30 | 10丝聚氯乙烯薄膜 |  | m2 | 704.95
31 | 铝拉铆钉 |  | 百个 | 52.0065
32 | 圆钉 |  | kg | 15.3675
33 | 圆钉 |  | kg | 35.7139
34 | 固定螺栓 |  | 百套 | 31.2039
35 | 对拉螺栓 |  | kg | 10.141
36 | 六角螺栓 |  | kg | 416.3752
37 | 低碳钢焊条综合 |  | kg | 165.3875
本页小计
单位工程人材机汇总表
工程名称:防雨棚-建筑与装饰工程 | [6 empty] | 第2页 共4页
序号 | 材料名 | 规格 | 单位 | 数量 | 预算价 | 预算价合计 |  | 市场价 | 市场价合计
1
38 | 低合金钢焊条 | E43系列 | kg | 63.341
39 | 焊丝 | φ3.2 | kg | 140.0954
40 | 焊剂 |  | kg | 49.561
41 | 砂纸 |  | 张 | 3.0361
42 | 合金钢无齿锯片(市政用) |  | 片 | 0.85184
43 | 铁件综合 |  | kg | 72.3509
44 | 水泥 | 32.5 | t | 0.1441
45 | 水泥 | 32.5 | t | 0.009433
46 | 砂子 |  | m3 | 198.4777
47 | 砂子中粗砂 |  | m3 | 0.70581
48 | 砂子中粗砂 |  | m3 | 0.015559
49 | 滑石粉 |  | kg | 166.991
50 | 彩钢脊瓦 |  | m | 35.1415
51 | 原木 |  | m3 | 0.006589
52 | 板枋材 |  | m3 | 0.66287
53 | 板枋材 |  | m3 | 0.53711
54 | 挡脚板 |  | m3 | 0.021965
55 | 垫木60×60×60 |  | 块 | 4.718
56 | 防滑木条 |  | m3 | 0.002196
57 | 苯丙清漆 |  | kg | 3.493
58 | 环氧富锌底漆 |  | kg | 14.7435
59 | 苯丙乳胶漆外墙用 |  | kg | 8.4408
60 | 成品腻子粉 |  | kg | 61.3585
61 | 红丹防锈漆 |  | kg | 11.85
62 | 石油沥青 | 30# | kg | 86.6932
63 | 建筑油膏 |  | kg | 108.049
64 | 油漆溶剂油 |  | kg | 1.438
65 | 隔离剂 |  | kg | 16.576
66 | 稀释剂 |  | kg | 1.1823
67 | 氧气 |  | m3 | 53.0096
68 | 二氧化碳气体 |  | m3 | 7.5932
69 | 乙炔气 |  | m3 | 22.7113
70 | 塑料粘胶带 | 20mm×50m | 卷 | 5.7172
71 | 热镀锌圆钢管综合 | φ169 | t | 3.9267
72 | 热镀锌钢管 | φ100*4 | t | 1.1172
本页小计
单位工程人材机汇总表
工程名称:防雨棚-建筑与装饰工程 | [6 empty] | 第3页 共4页
序号 | 材料名 | 规格 | 单位 | 数量 | 预算价 | 预算价合计 |  | 市场价 | 市场价合计
73 | 热镀锌方钢管综合 |  | t | 5.0649
74 | 热镀锌钢管 | φ32*2.5 | t | 0.02277
75 | 硬塑料管 | φ20 | m | 74.1284
76 | 吊装夹具 |  | 套 | 0.23428
77 | 钢支撑及配件 |  | kg | 10.575
78 | 金属结构铁件 |  | kg | 54.8618
79 | 电 |  | kw·h | 387.4464
80 | 水 |  | m3 | 150.8242
81 | 水 |  | m3 | 0.005035
82 | 复合模板 |  | m2 | 41.0585
83 | 脚手架钢管 |  | kg | 121.7026
84 | 脚手架钢管底座 |  | 个 | 0.85443
85 | 木脚手板 |  | m3 | 0.39317
86 | 扣件 |  | 个 | 48.9639
87 | 木支撑 |  | m3 | 0.7672
88 | 千斤顶 |  | 台 | 0.23428
89 | 土工格栅TGSG1515 | 40*40，厚度≥0.8mm | m2 | 747.703
90 | 其他材料费 |  | 元 | 119.6937
91 | 其他材料费 |  | 元 | 265.6159
92 | 材料费调整 |  | 元 | 4.1097
93 | 预拌混凝土 | C15 | m3 | 5.3934
94 | 预拌混凝土 | C20 | m3 | 7.0938
95 | 预拌混凝土 | C25 | m3 | 160.0383
96 | 预拌混凝土 | C30微膨胀 | m3 | 2.0574
97 | 预拌细石混凝土 | C40 | m3 | 0.404
98 | 预拌水泥砂浆 |  | m3 | 0.49485
99 | 安拆费及场外运费 |  | 元 | 594.4458
100 | 柴油 |  | kg | 433.8149
101 | 柴油 |  | kg | 38.8418
102 | 电 |  | kw·h | 4655.502823
103 | 电 |  | kw·h | 6.1108
104 | 动力费 |  | 元 | 0.38656
本页小计
单位工程人材机汇总表
工程名称:防雨棚-建筑与装饰工程 | [6 empty] | 第4页 共4页
序号 | 材料名 | 规格 | 单位 | 数量 | 预算价 | 预算价合计 |  | 市场价 | 市场价合计
105 | 机上人工 |  | 工日 | 48.3507
106 | 机上人工 |  | 工日 | 1.2153
107 | 检修费 |  | 元 | 980.6596
108 | 机械费调整 |  | 元 | 0.036608
109 | 校验费 |  | 元 | 57.1287
110 | 维护费 |  | 元 | 2295.623869
111 | 折旧费 |  | 元 | 3471.057081
本页小计
合计